## 汇总表
江苏省工程监理职业技能竞赛题库
序号 | 出题内容 |  | 题型 | 题目内容 | 选项A | 选项B | 选项C | 选项D | 选项E | 正确答案 | 出题地区 | 出题单位 | 出题人 | 手机号码
1 | 一、与监理相关的法律法规及政策 | 中华人民共和国建筑法（中华人民共和国主席令第91号） | 单选题 | 建设行政主管部门应当自收到申请之日起（ ）内，对符合条件的申请颁发施工许可证。 | 5日 | 15日 | 10日 | 14日 |  | B | 宿迁市 |  | 贾胜辉 | 13228705077
2 | 一、与监理相关的法律法规及政策 | 中华人民共和国建筑法（中华人民共和国主席令第91号） | 单选题 | 建设单位因故不能按期开工的，应当向发证机关申请延期；延期以两次为限，每次不超过（ ）个月。 | 1 | 2 | 3 | 4 |  | C | 宿迁市 |  | 贾胜辉 | 13228705077
3 | 一、与监理相关的法律法规及政策 | 中华人民共和国建筑法（中华人民共和国主席令第91号） | 单选题 | 按照国务院有关规定批准开工报告的建筑工程，因故不能按期开工超过（ ）个月的，应当重新办理开工报告的批准手续。 | 3 | 6 | 9 | 12 |  | B | 宿迁市 |  | 贾胜辉 | 13228705077
4 | 一、与监理相关的法律法规及政策 | 中华人民共和国建筑法（中华人民共和国主席令第91号） | 单选题 | 建筑工程恢复施工时，应当向发证机关报告；中止施工满（ ）个月的工程恢复施工前，建设单位应当报发证机关核验施工许可证。 | 3 | 6 | 9 | 12 |  | D | 宿迁市 |  | 贾胜辉 | 13228705077
5 | 一、与监理相关的法律法规及政策 | 中华人民共和国建筑法（中华人民共和国主席令第91号） | 单选题 | 建筑工程招标的开标、评标、定标由（ ）依法组织实施。 | 监理单位 | 建设行政主管部门 | 咨询公司 | 建设单位 |  | D | 宿迁市 |  | 贾胜辉 | 13228705077
6 | 一、与监理相关的法律法规及政策 | 中华人民共和国建筑法（中华人民共和国主席令第91号） | 单选题 | 总承包单位和分包单位就分包工程对建设单位承担（ ）责任。 | 连带 | 有限 | 管理 | 直接 |  | A | 宿迁市 |  | 贾胜辉 | 13228705077
7 | 一、与监理相关的法律法规及政策 | 中华人民共和国建筑法（中华人民共和国主席令第91号） | 单选题 | 施工现场对毗邻的建筑物、构筑物和特殊作业环境可能造成损害的，（ ）应当采取安全防护措施。 | 建筑施工企业 | 建设单位 | 监理单位 | 建设行政主管部门 |  | A | 宿迁市 |  | 贾胜辉 | 13228705077
8 | 一、与监理相关的法律法规及政策 | 中华人民共和国建筑法（中华人民共和国主席令第91号） | 单选题 | （ ）不得以任何理由，要求建筑设计单位或者建筑施工企业在工程设计或者施工作业中，违反法律、行政法规和建筑工程质量、安全标准，降低工程质量。 | 监理单位 | 建设行政主管部门 | 咨询公司 | 建设单位 |  | D | 宿迁市 |  | 贾胜辉 | 13228705077
9 | 一、与监理相关的法律法规及政策 | 中华人民共和国消防法（中华人民共和国主席令第6号） | 单选题 | 对按照国家工程建设消防技术标准需要进行消防设计的建设工程，实行建设工程消防设计（ ）制度。 | 报告 | 备案 | 审查验收 | 论证 |  | C | 宿迁市 |  | 贾胜辉 | 13228705077
10 | 一、与监理相关的法律法规及政策 | 中华人民共和国消防法（中华人民共和国主席令第6号） | 单选题 | 对建筑消防设施每年至少进行（ ）次全面检测，确保完好有效，检测记录应当完整准确，存档备查。 | 1 | 2 | 3 | 4 |  | A | 宿迁市 |  | 贾胜辉 | 13228705077
11 | 一、与监理相关的法律法规及政策 | 中华人民共和国安全生产法（中华人民共和国主席令第13号） | 单选题 | 生产经营单位的（ ）是本单位安全生产第一责任人，对本单位的安全生产工作全面负责。 | 分管安全工作负责人 | 安全部门负责人 | 主要负责人 | 所有出资人 |  | C | 宿迁市 |  | 贾胜辉 | 13228705077
12 | 一、与监理相关的法律法规及政策 | 中华人民共和国安全生产法（中华人民共和国主席令第13号） | 单选题 | 国家鼓励生产经营单位投保 安全生产责任保险；属于国家规定的高危行业、领域的生产经营单位，应当投保（ ）。 | 安全生产责任保险 | 医疗保险 | 工伤保险 | 意外保险 |  | A | 宿迁市 |  | 贾胜辉 | 13228705077
13 | 一、与监理相关的法律法规及政策 | 中华人民共和国安全生产法（中华人民共和国主席令第13号） | 单选题 | 生产经营单位应当按照规定提取和使用安全生产费用，专门用于改善安全生产条件，安全生产费用在（ ）中据实列支。 | 预算 | 利润 | 收入 | 成本 |  | D | 宿迁市 |  | 贾胜辉 | 13228705077
14 | 一、与监理相关的法律法规及政策 | 中华人民共和国安全生产法（中华人民共和国主席令第13号） | 单选题 | 企业生产经营规模较小的，可以不建立应急救援组织，但应当指定（ ）。 | 兼职的应急救援人员 | 专职的应急救援人员 | 专门的应急救援机构 | 专门的应急救援程序 |  | A | 宿迁市 |  | 贾胜辉 | 13228705077
15 | 一、与监理相关的法律法规及政策 | 中华人民共和国招标投标法（中华人民共和国主席令第21号） | 单选题 | 招标人对已发出的招标文件进行必要的澄清或者修改的，应当在招标文件要求提交投标文件截止时间至少（ ）日前，以书面形式通知所有招标文件收受人。 | 7 | 10 | 14 | 15 |  | D | 宿迁市 |  | 贾胜辉 | 13228705077
16 | 一、与监理相关的法律法规及政策 | 中华人民共和国招标投标法（中华人民共和国主席令第21号） | 单选题 | 招标人采用邀请招标方式的，应当向（ ）个以上具备承担招标项目的能力、资信良好的特定的法人或者其他组织发出投标邀请书。 | 1 | 2 | 3 | 4 |  | C | 宿迁市 |  | 贾胜辉 | 13228705077
17 | 一、与监理相关的法律法规及政策 | 中华人民共和国招标投标法（中华人民共和国主席令第21号） | 单选题 | 评标委员会由招标人的代表和有关技术、经济等方面的专家组成，成员人数为五人以上单数，其中技术、经济等方面的专家不得少于成员总数的（ ）。 | 1/2 | 2/3 | 3/4 | 4/5 |  | B | 宿迁市 |  | 贾胜辉 | 13228705077
18 | 一、与监理相关的法律法规及政策 | 中华人民共和国民法典 第三篇 合同（中华人民共和国主席令第45号） | 单选题 | 合同是民事主体之间设立、变更、终止（ ）法律关系的协议。 | 双方 | 民事 | 刑事 | 供求 |  | B | 宿迁市 |  | 贾胜辉 | 13228705077
19 | 一、与监理相关的法律法规及政策 | 中华人民共和国民法典 第三篇 合同（中华人民共和国主席令第45号） | 单选题 | （ ）是受要约人同意要约的意思表示。 | 承诺 | 答应 | 同意 | 应承 |  | A | 宿迁市 |  | 贾胜辉 | 13228705077
20 | 一、与监理相关的法律法规及政策 | 中华人民共和国民法典 第三篇 合同（中华人民共和国主席令第45号） | 单选题 | 采用数据电文形式订立合同的， 收件人的（ ）为合同成立的地点。 | 家庭地址 | 公司地址 | 主营业地 | IP地址 |  | C | 宿迁市 |  | 贾胜辉 | 13228705077
21 | 一、与监理相关的法律法规及政策 | 中华人民共和国民法典 第三篇 合同（中华人民共和国主席令第45号） | 单选题 | 执行政府定价或者政府指导价的， 在合同约定的交付期限内政府价格调整时， 按照交付时的价格计价。 逾期交付标的物的， 遇价格上涨时， 按照（ ）执行。 | 原价格 | 新价格 | 协商价格 | 平均价格 |  | A | 宿迁市 |  | 贾胜辉 | 13228705077
22 | 一、与监理相关的法律法规及政策 | 中华人民共和国民法典 第三篇 合同（中华人民共和国主席令第45号） | 单选题 | 因标的物不符合质量要求， 致使不能实现合同目的的，买受人可以（ ）。 | 拒绝接受标的物 | 拒绝接受标的物或解除合同 | 解除合同 | 不付价款 |  | B | 宿迁市 |  | 贾胜辉 | 13228705077
23 | 一、与监理相关的法律法规及政策 | 中华人民共和国民法典 第三篇 合同（中华人民共和国主席令第45号） | 单选题 | 通过互联网等信息网络订立的电子合同的标的为交付商品并采用快递物流方式交付的， （ ）为交付时间。 | 快递员收件时间 | 发货人发货时间 | 快递员送货时间 | 收货人的签收时间 |  | D | 宿迁市 |  | 贾胜辉 | 13228705077
24 | 一、与监理相关的法律法规及政策 | 中华人民共和国特种设备安全法（中华人民共和国主席令第4号） | 单选题 | 根据《特种设备安全法》，下列设备的安全监督管理使用该法的是（ ）。 | 核材料运输车辆 | 军用起重设施 | 航天特种设备 | 大型游乐设施 |  | D | 宿迁市 |  | 贾胜辉 | 13228705077
25 | 一、与监理相关的法律法规及政策 | 中华人民共和国特种设备安全法（中华人民共和国主席令第4号） | 单选题 | 根据《特种设备安全法》，（ ）的设计文件，应当经特种设备安全监管部门核准的检验机构鉴定，方可用于制造。 | 压力容器 | 气瓶 | 压力管道 | 起重机械 |  | B | 宿迁市 |  | 谢冬善 | 13951369779
26 | 一、与监理相关的法律法规及政策 | 中华人民共和国特种设备安全法（中华人民共和国主席令第4号） | 单选题 | 依据《特种设备安全法》，（ ）对电梯安全性能负责。 | 电梯制造单位 | 电梯出租单位 | 电梯使用单位 | 电梯检测单位 |  | A | 宿迁市 |  | 谢冬善 | 13951369779
27 | 一、与监理相关的法律法规及政策 | 中华人民共和国刑法（中华人民共和国主席令第83号） | 单选题 | 某市政工程公司进行地下管道安装施工，李某作为项目经理违反安全管理规定安排工人作业，造成2名工人死亡。根据《刑法》及相关司法解释，李某的行为涉嫌构成（ ）。 | 重大责任事故罪 | 一般责任事故罪 | 强令违章冒险作业罪 | 重大劳动安全事故罪 |  | A | 宿迁市 |  | 谢冬善 | 13951369779
28 | 一、与监理相关的法律法规及政策 | 中华人民共和国刑法（中华人民共和国主席令第83号） | 单选题 | 某建筑公司的安全生产条件不符合国家规定，导致施工现场发生重大伤亡事故，根据《刑法》及相关司法解释，该单位相关负责人涉嫌构成（ ）。 | 重大责任事故罪 | 玩忽职守罪 | 重大劳动安全事故罪 | 强令违章冒险作业罪 |  | C | 宿迁市 |  | 谢冬善 | 13951369779
29 | 一、与监理相关的法律法规及政策 | 建设工程质量管理条例（中华人民共和国国务院令第279号） | 单选题 | 根据《建设工程质量管理条例》，属于建设单位质量责任和义务的是（ ）。 | 办理工程质量监督手续 | 抽样检查现场试块 | 监理健全教育培训制度 | 组织竣工预验收 |  | A | 宿迁市 |  | 谢冬善 | 13951369779
30 | 一、与监理相关的法律法规及政策 | 建设工程质量管理条例（中华人民共和国国务院令第279号） | 单选题 | 根据《建设工程质量管理条例》规定，建设单位应当自建设工程竣工验收合格之日起（ ）日内，将建设工程竣工验收报告和规划、公安消防、环保等部门出具的认可文件或者准许使用文件报建设行政主管部门或者其他有关部门备案。 | 7 | 15 | 30 | 60 |  | B | 宿迁市 |  | 谢冬善 | 13951369779
31 | 一、与监理相关的法律法规及政策 | 建设工程质量管理条例（中华人民共和国国务院令第279号） | 单选题 | 根据《建设工程质量管理条例》，（ ）对建设工程的施工质量负责。 | 建设单位 | 施工单位 | 设计单位 | 监理单位 |  | B | 宿迁市 |  | 谢冬善 | 13951369779
32 | 一、与监理相关的法律法规及政策 | 建设工程质量管理条例（中华人民共和国国务院令第279号） | 单选题 | 根据《建设工程质量管理条例》，属于施工单位质量责任和义务的是（ ）。 | 申领施工许可证 | 办理工程质量监督手续 | 建立健全教育培训制度 | 向有关主管部门移交建设项目档案 |  | C | 宿迁市 |  | 谢冬善 | 13951369779
33 | 一、与监理相关的法律法规及政策 | 建设工程质量管理条例（中华人民共和国国务院令第279号） | 单选题 | 根据《建设工程质量管理条例》，关于工程监理单位质量责任和义务的说法，正确的是（ ）。 | 监理单位代表建设单位对施工质量实施监理 | 监理单位发现施工图有差错应要求设计单位修改 | 监理单位将施工单位现场取样的试块送检测单位 | 监理单位组织设计、施工单位进行竣工验收 |  | A | 宿迁市 |  | 谢冬善 | 13951369779
34 | 一、与监理相关的法律法规及政策 | 建设工程质量管理条例（中华人民共和国国务院令第279号） | 单选题 | 根据《建设工程质量管理条例》，建设工程的保修期，应自（ ）之日起计算。 | 工程竣工移交 | 竣工验收合格 | 竣工验收报告提交 | 竣工结算完成 |  | B | 宿迁市 |  | 谢冬善 | 13951369779
35 | 一、与监理相关的法律法规及政策 | 建设工程质量管理条例（中华人民共和国国务院令第279号） | 单选题 | 根据《建设工程质量管理条例》，在正常使用条件下，装修工程的最低保修期限为（ ）年。 | 5 | 3 | 2 | 1 |  | C | 宿迁市 |  | 谢冬善 | 13951369779
36 | 一、与监理相关的法律法规及政策 | 建设工程质量管理条例（中华人民共和国国务院令第279号） | 单选题 | 根据《建设工程质量管理条例》，建筑材料、建筑构配件和设备等，未经（ ）签字认可，不得在工程上使用或安装。 | 建设单位代表 | 总监代表 | 监理工程师 | 监理员 |  | C | 宿迁市 |  | 谢冬善 | 13951369779
37 | 一、与监理相关的法律法规及政策 | 建设工程安全生产管理条例（中华人民共和国国务院令第393号） | 单选题 | 根据《建设工程安全生产管理条例》，建设单位的安全责任是（ ）。 | 编制工程概算时，应确定建设工程安全作业环境及安全施工措施所需费用 | 采用新工艺时，应提出保障施工作业人员安全的措施 | 采用新技术、新工艺时，应对作业人员进行相关的安全生产教育培训 | 工程施工前，应审查施工单位的安全技术措施 |  | A | 宿迁市 |  | 谢冬善 | 13951369779
38 | 一、与监理相关的法律法规及政策 | 建设工程安全生产管理条例（中华人民共和国国务院令第393号） | 单选题 | 《建设工程安全生产管理条例》规定，施工单位专职安全生产管理人员发现安全事故隐惠，应当及时向项目负责人和（ ）报告。 | 监理机构 | 安全生产管理机构 | 建设单位 | 建设主管部门 |  | B | 宿迁市 |  | 谢冬善 | 13951369779
39 | 一、与监理相关的法律法规及政策 | 建设工程安全生产管理条例（中华人民共和国国务院令第393号） | 单选题 | 根据《建设工程安全生产管理条例不属于施工单位安全责任的是( )。 | 确定安全施工措施所需费用 | 向作业人员提供安全防护用具 | 为施工现场从事危险作业人员办理意外份害保险 | 建立健全安全生产教育培训制度 |  | A | 宿迁市 |  | 谢冬善 | 13951369779
40 | 一、与监理相关的法律法规及政策 | 建设工程安全生产管理条例（中华人民共和国国务院令第393号） | 单选题 | 根据《建设工程安全生产管理条例》，下列选项中，属于施工单位主要负责人安全职责的是（ ） | 落实安全生产责任制度 | 确保安全生产费用的有效使用 | 及时、如实报告生产安全事故 | 制定安全生产规章制度和操作规程 |  | D | 宿迁市 |  | 谢冬善 | 13951369779
41 | 一、与监理相关的法律法规及政策 | 建设工程安全生产管理条例（中华人民共和国国务院令第393号） | 单选题 | 根据《建设工程安全生产管理条例》，注册执业人员未执行法律、法规和工程建设强制性标准，情节严重的，吊销执业资格证书，（ ）不予注册。 | 1年内 | 5年内 | 8年内 | 终身 |  | B | 宿迁市 |  | 谢冬善 | 13951369779
42 | 一、与监理相关的法律法规及政策 | 建设工程安全生产管理条例（中华人民共和国国务院令第393号） | 单选题 | 根据《建设工程安全生产管理条例》，下列选项中，属于工程监理单位安全生产管理职责的是（ ）。 | 发现存在安全事故隐患时，应要求施工单位暂时停止施工 | 委派专职安全产管理人员对安全生产进行现场监督检杳 | 发现存在安全事故隐患时，应立即报告建设单位 | 审查施工组织设计中的安全技术措施或专项施工方案是否符合工程建设强制性标准 |  | D | 宿迁市 |  | 谢冬善 | 13951369779
43 | 一、与监理相关的法律法规及政策 | 建设工程安全生产管理条例（中华人民共和国国务院令第393号） | 单选题 | 根据 《建设工程安全生产管理条例》，施工单位的（ ）应当由取得相应执业资格的人员担任,根据工程的特点组织制定安全施工措施，消除安全事故隐患，及时、如实报告生产安全事故。 | 专职安全生产管理人员 | 项目负责人 | 技术负责人 | 施工管理负责人 |  | B | 宿迁市 |  | 谢冬善 | 13951369779
44 | 一、与监理相关的法律法规及政策 | 建设工程安全生产管理条例（中华人民共和国国务院令第393号） | 单选题 | 根据 《建设工程安全生产管理条例》，对于依法批准开工报告的建设工程，建设单位应自开工报告批准之日起( )日内，将保证安全施工的措施报送当地建设行政主管部门或其他有关部门备案。 | 10 | 15 | 20 | 30 |  | B | 宿迁市 |  | 谢冬善 | 13951369779
45 | 一、与监理相关的法律法规及政策 | 建设工程安全生产管理条例（中华人民共和国国务院令第393号） | 单选题 | 根据《建设工程安全生产管理条例》，施工单位采购的安全防护用具，应当具备的条件中不包括( )。 | 生产(制造)许可证 | 产品合格证 | 进场前检验 | 到安全主管部门备案 |  | D | 宿迁市 |  | 谢冬善 | 13951369779
46 | 一、与监理相关的法律法规及政策 | 民用建筑节能条例（中华人民共和国国务院令第530号） | 单选题 | 《民用建筑节能条例》中的民用建筑不包括( )建筑。 | 卫生 | 厂房 | 教育 | 居住建筑 |  | B | 宿迁市 |  | 谢冬善 | 13951369779
47 | 一、与监理相关的法律法规及政策 | 民用建筑节能条例（中华人民共和国国务院令第530号） | 单选题 | 保温工程在保修范围和保修期内发生质量问题的，()应当履行保修义务，并对造成的损失依法承担赔偿责任。 | 建设单位 | 设计单位 | 施工单位 | 监理单位 |  | C | 宿迁市 |  | 谢冬善 | 13951369779
48 | 一、与监理相关的法律法规及政策 | 民用建筑节能条例（中华人民共和国国务院令第530号） | 单选题 | 某建筑设计注册执业人员在施工图纸设计过程中，严重违反民用建筑节能强制性标准的规定，造成严重后果，按照《民用建筑节能条例》的规定，可由颁发资格证书的部门吊销执业资格证书，（）内不予注册。 | 1年 | 2年 | 3年 | 5年 |  | D | 宿迁市 |  | 谢冬善 | 13951369779
49 | 一、与监理相关的法律法规及政策 | 安全生产许可证条例（中华人民共和国国务院令第397号） | 单选题 | 安全生产许可证条例（中华人民共和国国务院令第397号）规定，安全生产许可证的有效期为（）年。 | 2 | 3 | 4 | 5 |  | B | 宿迁市 |  | 谢冬善 | 13951369779
50 | 一、与监理相关的法律法规及政策 | 安全生产许可证条例（中华人民共和国国务院令第397号） | 单选题 | 安全生产许可证条例（中华人民共和国国务院令第397号）规定，()负责建筑施工企业安全生产许可证的颁发和管理，并接受国务院建设主管部门的指导和监督。 | 国务院建设 主管部门 | 省、自治区、直辖市人民政府建设主管部门 | 设区市建设行政主管部门 | 县级建设主管部门 |  | B | 宿迁市 |  | 刘启飞 | 13401890877
51 | 一、与监理相关的法律法规及政策 | 安全生产许可证条例（中华人民共和国国务院令第397号） | 单选题 | 安全生产许可证条例属于（）。 | 法律 | 部门规章 | 行政法规 | 地方法规 |  | C | 宿迁市 |  | 刘启飞 | 13401890877
52 | 一、与监理相关的法律法规及政策 | 生产安全事故报告和调查处理条例（中华人民共和国国务院令第493号） | 单选题 | 生产安全事故报告和调查处理条例（中华人民共和国国务院令第493号）规定事故发生后，事故现场有关人员应当（）向本单位负责人报告。 | 立即 | 1小时 | 2小时 | 3小时 |  | A | 宿迁市 |  | 刘启飞 | 13401890877
53 | 一、与监理相关的法律法规及政策 | 生产安全事故报告和调查处理条例（中华人民共和国国务院令第493号） | 单选题 | 生产安全事故报告和调查处理条例（中华人民共和国国务院令第493号）规定单位负责人接到报告后，应当于（）内向事故发生地县级以上人民政府安全生产监督管理部门和负有安全生产监督管理职责的有关部门报告。 | 立即 | 1小时 | 2小时 | 3小时 |  | B | 宿迁市 |  | 刘启飞 | 13401890877
54 | 一、与监理相关的法律法规及政策 | 特种设备安全监察条例（中华人民共和国国务院令第373号，2009年1月24日根据国务院令第549号修正） | 单选题 | 特种设备安全监察条例（2009年1月24日根据国务院令第549号修正）规定，房屋建筑工地和市政工程工地用起重机械、场(厂)内专用机动车辆的安装、使用的监督管理，由（）依照有关法律、法规的规定执行。 | 特种设备安全监督管理部门 | 市场监督管理部门 | 应急管理部门 | 建设行政主管部门 |  | D | 宿迁市 |  | 刘启飞 | 13401890877
55 | 一、与监理相关的法律法规及政策 | 特种设备安全监察条例（中华人民共和国国务院令第373号，2009年1月24日根据国务院令第549号修正） | 单选题 | 特种设备安全监察条例（2009年1月24日根据国务院令第549号修正）规定，()对电梯质量以及安全运行涉及的质量问题负责。 | 使用单位 | 建设单位 | 电梯制造单位 | 物业单位 |  | C | 宿迁市 |  | 刘启飞 | 13401890877
56 | 一、与监理相关的法律法规及政策 | 江苏省工程建设管理条例 | 单选题 | 江苏省工程建设管理条例规定，承包人承包工程项目，必须持有工商行政管理部门核发的（），并具有与承包的工程项目相适应的资格（资质）。 | 承诺书 | 营业执照 | 申请书 | 核准书 |  | B | 宿迁市 |  | 刘启飞 | 13401890877
57 | 一、与监理相关的法律法规及政策 | 江苏省工程建设管理条例 | 单选题 | 江苏省工程建设管理条例规定，实行总承包的工程项目，其质量由()负责。 | 建设单位 | 总承包人 | 监理单位 | 承包人 |  | B | 宿迁市 |  | 刘启飞 | 13401890877
58 | 一、与监理相关的法律法规及政策 | 江苏省工程建设管理条例 | 单选题 | 江苏省工程建设管理条例规定，工程项目施工必须按照国家有关规定取得（）。 | 图纸审查意见 | 项目申请书 | 可行性研究报告 | 施工许可证 |  | D | 宿迁市 |  | 刘启飞 | 13401890877
59 | 一、与监理相关的法律法规及政策 | 江苏省建筑市场管理条例 | 单选题 | 江苏省建筑市场管理条例（２００４年８月２０日江苏省第十届人民代表大会常务委员会第十一次会议通过）规定，()是指承包人承包建设工程后，将其承包的全部建设工程转给他人或者将其承包的全部建设工程肢解以后以分包的名义分别转给他人承包的行为。 | 转包 | 分包 | 发包 | 转让 |  | A | 宿迁市 |  | 刘启飞 | 13401890877
60 | 一、与监理相关的法律法规及政策 | 江苏省建筑市场管理条例 | 单选题 | 江苏省建筑市场管理条例（２００４年８月２０日江苏省第十届人民代表大会常务委员会第十一次会议通过）规定，工程监理人员在监理过程中发现设计文件不符合工程质量标准或者合同约定的质量要求的，应当报告（）要求设计单位改正。 | 主管部门 | 建设单位 | 监理单位 | 咨询单位 |  | B | 宿迁市 |  | 刘启飞 | 13401890877
61 | 一、与监理相关的法律法规及政策 | 江苏省建筑市场管理条例 | 单选题 | 江苏省建筑市场管理条例（２００４年８月２０日江苏省第十届人民代表大会常务委员会第十一次会议通过）规定，未经监理人员（）的，施工单位不得进行下道工序的施工，建设单位不拨付工程进度款。 | 平行检验 | 巡视 | 核验签证 | 检查 |  | C | 宿迁市 |  | 刘启飞 | 13401890877
62 | 一、与监理相关的法律法规及政策 | 房屋建筑工程质量保修办法 | 单选题 | 房屋建筑工程保修期从（）起开始计算 | 申请竣工验收之日 | 合同约定竣工验收之日 | 竣工验收合格之日 | 竣工验收备案之日 |  | C | 淮安市 | 江苏纵横工程顾问有限公司 | 唐玲 | 13852308680
63 | 一、与监理相关的法律法规及政策 | 房屋建筑工程质量保修办法 | 单选题 | 在保修期内，因房屋建筑工程质量缺陷造成房屋所有人、使用人或者第三方人身、财产损害的，房屋所有人、使用人或者第三方可以向（）提出赔偿要求。 | 建设单位 | 施工单位 | 监理单位 | 物业管理单位 |  | A | 淮安市 | 江苏纵横工程顾问有限公司 | 唐玲 | 13852308680
64 | 一、与监理相关的法律法规及政策 | 房屋建筑工程质量保修办法 | 单选题 | 房屋建筑工程工程在保修期内出现质量缺陷，保修通知书应发给（）。 | 建设单位 | 施工单位 | 监理单位 | 物业管理单位 |  | B | 淮安市 | 江苏纵横工程顾问有限公司 | 唐玲 | 13852308680
65 | 一、与监理相关的法律法规及政策 | 建设工程监理范围和规模标准规定 | 单选题 | 《建设工程监理范围和规模标准规定》规定：为了确定必须实行监理的建设工程项目具体范围和规模标准，规范建设工程监理活动，根据（），制定本规定 | 建设工程质量管理条例 | 中华人民共和国建筑法 | 中华人民共和国招标投标法 | 建设工程安全生产管理条例 |  | A | 淮安市 | 江苏纵横工程顾问有限公司 | 唐玲 | 13852308680
66 | 一、与监理相关的法律法规及政策 | 建设工程监理范围和规模标准规定 | 单选题 | 《建设工程监理范围和规模标准规定》规定：国家重点建设工程，是指依据《国家重点建设项目管理办法》所确定的对国民经济和社会发展有（）影响的骨干项目 | 特大 | 重大 | 重点 | 较大 |  | B | 淮安市 | 江苏纵横工程顾问有限公司 | 唐玲 | 13852308680
67 | 一、与监理相关的法律法规及政策 | 建设工程监理范围和规模标准规定 | 单选题 | 《建设工程监理范围和规模标准规定》规定：成片开发建设的住宅小区工程，建筑面积在（）平方米以上的住宅建设工程必须实行监理 | 3万 | 5万 | 8万 | 10万 |  | B | 淮安市 | 江苏纵横工程顾问有限公司 | 唐玲 | 13852308680
68 | 一、与监理相关的法律法规及政策 | 城市建设档案管理规定 | 单选题 | 城建档案馆的建设资金按照国家或地方的有关规定，采取多种渠道解决。城建档案馆的设计应当符合( )建筑设计规范要求。城建档案的管理应当逐步采用新技术，实现管理现代化。 | 建设行政主管部门 | 档案馆 | 档案局 | 档案室 |  | B | 淮安市 | 江苏纵横工程顾问有限公司 | 唐玲 | 13852308680
69 | 一、与监理相关的法律法规及政策 | 城市建设档案管理规定 | 单选题 | 列入城建档案馆档案接收范围的工程，建设单位在组织竣工验收前，应当提请城建档案管理机构对工程档案进行（ ）。 | 竣工备案 | 隐蔽验收 | 分户验收 | 预验收 |  | D | 淮安市 | 江苏纵横工程顾问有限公司 | 唐玲 | 13852308680
70 | 一、与监理相关的法律法规及政策 | 城市建设档案管理规定 | 单选题 | 建设单位应当在工程竣工验收后（ ）内，向城建档案馆报送一套符合规定的建设工程档案。凡建设工程档案不齐全的，应当限期补充。 | 15天 | 一个月 | 两个月 | 三个月 |  | D | 淮安市 | 江苏纵横工程顾问有限公司 | 唐玲 | 13852308680
71 | 一、与监理相关的法律法规及政策 | 建筑工程施工许可管理办法 | 单选题 | 发证机关在收到建设单位报送的《建筑工程施工许可证申请表》和所附证明文件后，对于符合条件的，应当自收到申请之日起（）日颁发施工许可证。 | 3 | 7 | 10 | 15 |  | B | 淮安市 | 江苏纵横工程顾问有限公司 | 唐玲 | 13852308680
72 | 一、与监理相关的法律法规及政策 | 建筑工程施工许可管理办法 | 单选题 | 根据《建筑法》，获取施工许可证后因故不能按期开工的，建设单位应当申请延期，延期的规定是（ ） | 以两次为限，每次不超过2个月 | 以三次为限，每次不超过2个月 | 以两次为限，每次不超过3个月 | 以三次为限，每次不超过3个月 |  | C | 淮安市 | 江苏纵横工程顾问有限公司 | 唐玲 | 13852308680
73 | 一、与监理相关的法律法规及政策 | 建筑工程施工许可管理办法 | 单选题 | 建设单位申请施工许可证时，有满足施工需要的技术资料，施工图设计文件应（ ） | 已通过监理单位审查 | 已按规定图纸审查合格 | 符合招标文件的要求 | 符合工程竣工验收备案的要求 |  | B | 淮安市 | 江苏纵横工程顾问有限公司 | 唐玲 | 13852308680
74 | 一、与监理相关的法律法规及政策 | 注册监理工程师管理规定 | 单选题 | 下列哪一条不是注册监理工程师应当享有的权利（ ） | 使用注册监理工程师称谓 | 收取证书所在企业挂证费用 | 在规定范围内从事执业活动 | 对本人执业活动进行解释和辩护; |  | B | 淮安市 | 江苏神州项目管理有限公司 | 王建顺 | 13852347928
75 | 一、与监理相关的法律法规及政策 | 注册监理工程师管理规定 | 单选题 | 下列哪个不是注册监理工程师应当履行的义务（ ） | 履行管理职责，执行技术标准、规范和规程; | 保证执业活动成果的质量，并承担相应责任; | 接受继续教育，努力提高执业水准 | 获得相应的劳动报酬 |  | D | 淮安市 | 江苏神州项目管理有限公司 | 王建顺 | 13852347928
76 | 一、与监理相关的法律法规及政策 | 注册监理工程师管理规定 | 单选题 | 隐瞒有关情况或者提供虚假材料申请注册的，建设主管部门不予受理或者不予注册，并给予警告，（ ）年之内不得再次申请注册 | 5 | 3 | 2 | 1 |  | D | 淮安市 | 江苏神州项目管理有限公司 | 王建顺 | 13852347928
77 | 一、与监理相关的法律法规及政策 | 工程监理企业资质管理规定 | 单选题 | 工程监理企业综合资质应具有独立法人资格且注册资本不少于（ ）万元 | 1000 | 600 | 100 | 50 |  | B | 淮安市 | 江苏神州项目管理有限公司 | 王建顺 | 13852347928
78 | 一、与监理相关的法律法规及政策 | 工程监理企业资质管理规定 | 单选题 | 甲级的工程监理企业其企业技术负责人应为注册监理工程师，并具有（ ）年以上从事工程建设工作的经历 | 25 | 20 | 15 | 10 |  | C | 淮安市 | 江苏神州项目管理有限公司 | 王建顺 | 13852347928
79 | 一、与监理相关的法律法规及政策 | 工程监理企业资质管理规定 | 单选题 | 工程监理企业资质证书的有限期为（ ）年 | 5 | 10 | 20 | 3 |  | A | 淮安市 | 江苏神州项目管理有限公司 | 王建顺 | 13852347928
80 | 一、与监理相关的法律法规及政策 | 建筑起重机械安全监督管理规定 | 单选题 | （）对全国起重机械的租赁、安装、拆卸、使用实施监督管理。 | 国务院 | 国务院建设主管部门 | 国家应急管理部门 | 公安部门 |  | B | 淮安市 | 江苏神州项目管理有限公司 | 王建顺 | 13852347928
81 | 一、与监理相关的法律法规及政策 | 建筑起重机械安全监督管理规定 | 单选题 | 建筑起重机械的下列工种需要取得特种作业操作资格证书后方可上岗，不在规定范围的工种是（）。 | 起重信号工 | 维修保养工 | 起重司机 | 司索工 |  | B | 淮安市 | 江苏神州项目管理有限公司 | 王建顺 | 13852347928
82 | 一、与监理相关的法律法规及政策 | 建筑起重机械安全监督管理规定 | 单选题 | 建筑起重机械安装完毕后，（）应该组织出租、安装、监理等有关单位进行验收。 | 建设方 | 监理单位 | 使用单位 | 安全监督站 |  | C | 淮安市 | 江苏神州项目管理有限公司 | 王建顺 | 13852347928
83 | 一、与监理相关的法律法规及政策 | 工程建设项目施工招标投标办法 | 单选题 | 依据《工程建设项目施工招标投标办法》（7部委30号令），自招标文件或者资格预审文件出售之日起至停止出售之日止，最短不得少于（）日。 | 5 | 7 | 10 | 3 |  | A | 淮安市 | 江苏正中工程监理有限公司 | 房军 | 18951476856
84 | 一、与监理相关的法律法规及政策 | 工程建设项目施工招标投标办法 | 单选题 | 依据《工程建设项目施工招标投标办法》（7部委30号令），工程施工招标投标活动，依法由（）招标人负责。 | 有管辖权的行政监督部门 | 招标人 | 招标人或其委托的招标代理机构 | 行政监督部门的同级人民政府 |  | B | 淮安市 | 江苏正中工程监理有限公司 | 房军 | 18951476856
85 | 一、与监理相关的法律法规及政策 | 江苏省建筑节能管理办法 | 单选题 | 依据《江苏省建筑节能管理办法》（江苏省人民政府令第59号），居住建筑和教育、科学、文化、卫生、体育等公益事业使用的公共建筑节能改造费用，由()负担 | 政府 | 政府、建筑所有权人共同 | 政府、建筑所有权人共同 | 节能专项资金 |  | B | 淮安市 | 江苏正中工程监理有限公司 | 房军 | 18951476856
86 | 一、与监理相关的法律法规及政策 | 江苏省建筑节能管理办法 | 单选题 | 依据《江苏省建筑节能管理办法》（江苏省人民政府令第59号），实施既有建筑节能改造，应当优先采用（）改造、遮阳、改善通风等低成本改造措施。 | 门窗 | 保温材料 | 照明设备 | 供水系统 |  | A | 淮安市 | 江苏正中工程监理有限公司 | 房军 | 18951476856
87 | 一、与监理相关的法律法规及政策 | 江苏省建筑节能管理办法 | 单选题 | 依据《江苏省建筑节能管理办法》（江苏省人民政府令第59号），使用空调采暖、制冷的公共建筑，除特殊用途外，室内空调温度的设置夏季不得低于（）摄氏度，冬季不得高于（）摄氏度。 | 二十六，二十二 | 二十四，二十 | 二十六，二十六 | 二十六，二十 |  | D | 淮安市 | 江苏正中工程监理有限公司 | 房军 | 18951476856
88 | 一、与监理相关的法律法规及政策 | 江苏省高层建筑消防安全管理规定 | 单选题 | 依据《江苏省高层建筑消防安全管理规定》（江苏省人民政府令第82号），高层建筑实行承包、租赁或者委托经营时，应当符合消防安全要求，当事人在订立的合同中应当明确各方的消防安全责任，没有约定或者约定不明的，消防安全责任由（）承担。 | 业主 | 使用人 | 统一管理机构 | 业主、使用人共同 |  | D | 淮安市 | 江苏正中工程监理有限公司 | 房军 | 18951476856
89 | 一、与监理相关的法律法规及政策 | 江苏省高层建筑消防安全管理规定 | 单选题 | 依据《江苏省高层建筑消防安全管理规定》（江苏省人民政府令第82号），统一管理机构应当根据高层建筑的特点和使用情况，制定灭火和应急疏散预案，每年至少组织（）次灭火和应急疏散演练，业主、使用人应当配合并积极参加。 | 1 | 2 | 3 | 4 |  | A | 淮安市 | 江苏正中工程监理有限公司 | 房军 | 18951476856
90 | 一、与监理相关的法律法规及政策 | 江苏省高层建筑消防安全管理规定 | 单选题 | 依据《江苏省高层建筑消防安全管理规定》（江苏省人民政府令第82号），消防控制室的值班要求（）。 | 确保火灾自动报警系统、不得将应处于手动控制状态的设备设置在自动控制状态。 | 消防用电设备的配电柜控制装置处于 手动控制位置 | 消防控制室应当每日24小时专人值班，每班不少于2人。 | 确保消防泵出水阀门、自动喷水灭火、管道上的阀门常开 |  | C | 淮安市 | 江苏正中工程监理有限公司 | 房军 | 18951476856
91 | 一、与监理相关的法律法规及政策 | 江苏省房屋建筑和市政基础设施工程质量监督管理办法 | 单选题 | 质量监督管理实施主体（） | 建设单位 | 监理单位 | 行政主管部门 | 质量监督机构 |  | C | 淮安市 | 江苏地元项目管理有限公司 | 王金元 | 13861652130
92 | 一、与监理相关的法律法规及政策 | 江苏省房屋建筑和市政基础设施工程质量监督管理办法 | 单选题 | 工程质量监督机构可以根据工作需要，聘请（）协助实施工程质量监督管理工作。 | 具有职业资格的工程类专业技术人员 | 具有中级以上职称的工程类专业技术人员 | 具有高级以上职称的工程类专业技术人员 | 具有执业资格的工程类专业技术人员 |  | B | 淮安市 | 江苏地元项目管理有限公司 | 王金元 | 13861652131
93 | 一、与监理相关的法律法规及政策 | 江苏省房屋建筑和市政基础设施工程质量监督管理办法 | 单选题 | 工程质量监督机构对工程竣工验收进行监督时，重点对验收条件、组织形式、验收程序以及执行验收标准的情况进行监督，并在工程竣工验收合格之日起（）内，向工程竣工验收备案机关提交工程质量监督报告。 | 5日 | 10日 | 15日 | 20日 |  | A | 淮安市 | 江苏地元项目管理有限公司 | 王金元 | 13861652132
94 | 一、与监理相关的法律法规及政策 | 江苏省房屋建筑和市政基础设施工程质量监督管理办法 | 单选题 | （）是工程质量的第一责任人 | 施工单位 | 监理单位 | 设计单位 | 建设单位 |  | D | 淮安市 | 江苏地元项目管理有限公司 | 王金元 | 13861652133
95 | 一、与监理相关的法律法规及政策 | 江苏省房屋建筑和市政基础设施工程质量监督管理办法 | 单选题 | 工程竣工验收合格后，（）应当在建筑物明显部位设置永久性标牌 | 施工单位 | 建设单位 | 监理单位 | 设计单位 |  | B | 淮安市 | 江苏地元项目管理有限公司 | 王金元 | 13861652134
96 | 一、与监理相关的法律法规及政策 | 房屋建筑工程和市政基础设施工程实行见证取样和送检的规定 | 单选题 | ()对全国房屋建筑工程和市政基础设施工程的见证取样和送检工作实施统一监督管理 | 国务院建设行政主管部门 | 省级建设行政主管部门 | 设区市建设行政主管部门 | 县级及以上建设行政主管部门 |  | A | 淮安市 | 江苏地元项目管理有限公司 | 王金元 | 13861652144
97 | 一、与监理相关的法律法规及政策 | 房屋建筑工程和市政基础设施工程实行见证取样和送检的规定 | 单选题 | 涉及结构安全的试块、试件和材料见证取样和送检的比例不得低于有关技术标准中规定应取样数量的（） | 20% | 30% | 40% | 50% |  | B | 淮安市 | 江苏地元项目管理有限公司 | 王金元 | 13861652145
98 | 一、与监理相关的法律法规及政策 | 房屋建筑工程和市政基础设施工程实行见证取样和送检的规定 | 单选题 | （）应对试样的代表性和真实性负责。 | 见证人员和检测人员 | 见证人员和取样人员 | 取样人员和检测人员 | 取样人员和送检人员 |  | A | 淮安市 | 江苏地元项目管理有限公司 | 王金元 | 13861652146
99 | 一、与监理相关的法律法规及政策 | 建设部办公厅关于在工程建设勘察设计、施工、监理中推行廉政责任书的通知 | 单选题 | 工程建设的廉政建设中甲方工作人员向乙方和相关单位索要或接受回扣、礼金、有价证券、贵重物品和好处费、感谢费等的法律责任说法不正确的是（） | 按照管理权限，依据有关法律法规和规定给予党纪、政纪处分或组织处理； | 按照管理权限，依据有关法律法规和规定给予行政处罚，追究党纪责任。 | 给乙方单位造成经济损失的，应予以赔偿。 | 涉嫌犯罪的，移交行政机关追究刑事责任； |  | B | 淮安市 | 江苏地元项目管理有限公司 | 王金元 | 13861652154
100 | 一、与监理相关的法律法规及政策 | 建设部办公厅关于在工程建设勘察设计、施工、监理中推行廉政责任书的通知 | 单选题 | 廉政责任书的有效期为（） | 项目开工起至竣工验收合格日止 | 签署之日起至该工程项目竣工验收合格日止 | 签署之日起至工程备案完成日止 | 项目开工起至项目竣工验收合格日止 |  | B | 淮安市 | 江苏地元项目管理有限公司 | 王金元 | 13861652155
101 | 一、与监理相关的法律法规及政策 | 建质[2003]113号建设工程质量责任主体和有关机构不良行记录管理办法（试行） | 单选题 | 不良记录通过有关工程建设信息网公布的，公布的保留时间不少于（）个月. | 3 | 6 | 9 | 12 |  | B | 连云港市 | 连云港市科力建设监理有限公司 | 戎朝晖 | 15961343697
102 | 一、与监理相关的法律法规及政策 | 建质[2003]113号建设工程质量责任主体和有关机构不良行记录管理办法（试行） | 单选题 | 建设单位以下情况属于不良记录的是()。 | 重大设计变更，变更后的施工图未报原施工图审查单位后进行施工的 | 采购的材料符合设计文件及合同要求 | 建筑主体和承重结构变动的装修工程，经原设计单位提出设计方案 | 要求设计单位按工程建设强制性标准进行设计 |  | A | 连云港市 | 连云港市科力建设监理有限公司 | 戎朝晖 | 15961343697
103 | 一、与监理相关的法律法规及政策 | 建质[2005]184号建设部关于建设工程安全生产监督管理工作导则 | 单选题 | 建设行政主管部门对工程项目开工以后的安全生产监管有（）。 | 定期巡视检查危险性较大工程作业情况 | 施工现场文明施工情况 | 审核施工企业安全生产保证体系、安全生产责任制、各项规章制度和安全监管机构建立及人员配备情况 | 考察、问询监理人员 |  | B | 连云港市 | 连云港市科力建设监理有限公司 | 戎朝晖 | 15961343697
104 | 一、与监理相关的法律法规及政策 | 建质[2005]184号建设部关于建设工程安全生产监督管理工作导则 | 单选题 | 属于建设行政主管部门需建立的安全生产工作制度有（） | 建筑工程安全施工措施备案制度 | 建筑工程生产安全事故应急救援制度 | 施工起重机械使用登记制度 | 建筑工程重大危险源公示和跟踪整改制度 |  | D | 连云港市 | 连云港市科力建设监理有限公司 | 戎朝晖 | 15961343697
105 | 一、与监理相关的法律法规及政策 | 建市〔2006〕248号建设部关于落实建设工程安全生产监理责任的若干意见 | 单选题 | 施工阶段安全监理主要工作是督促施工单位进行安全自查工作，并对施工单位自查情况进行抽查，参加（）组织的安全生产专项检查 | 建设单位 | 监理单位 | 施工单位 | 分包单位 |  | A | 连云港市 | 连云港市科力建设监理有限公司 | 戎朝晖 | 15961343697
106 | 一、与监理相关的法律法规及政策 | 建市〔2006〕248号建设部关于落实建设工程安全生产监理责任的若干意见 | 单选题 | 监理单位对施工单位编制的施工组织设计中的安全技术措施和危险性较大的分部分项工程安全专项施工方案审查的主要内容不包括（）。 | 施工总平面布置图是否符合安全生产的要求 | 模板工程的专项施工方案是否符合强制性标准要求 | 施工单位编制的外电线路保护措施方案是否符合强制性标准要求 | 施工现场临时用电施工组织设计或者安全用电技术措施和电气防火措施是否符合强制性标准要求 |  | C | 连云港市 | 连云港市科力建设监理有限公司 | 戎朝晖 | 15961343697
107 | 一、与监理相关的法律法规及政策 | 建市〔2006〕248号建设部关于落实建设工程安全生产监理责任的若干意见 | 单选题 | （）要对工程项目的安全监理负责，并根据工程项目特点，明确监理人员的安全监理职责。 | 监理单位法定代表人 | 总监理工程师 | 安全监理工程师 | 安全监理人员 |  | B | 连云港市 | 连云港市科力建设监理有限公司 | 戎朝晖 | 15961343697
108 | 一、与监理相关的法律法规及政策 | 建质[2008]75号建设部关于印发建筑施工特种作业人员管理规定的通知 | 单选题 | 建筑施工特种作业人员应当参加年度安全教育培训或者继续教育，每年不得少于()小时。 | 12 | 24 | 36 | 48 |  | B | 连云港市 | 连云港市科力建设监理有限公司 | 戎朝晖 | 15961343697
109 | 一、与监理相关的法律法规及政策 | 建质[2008]75号建设部关于印发建筑施工特种作业人员管理规定的通知 | 单选题 | 用人单位对于首次取得资格证书的人员，应当在其正式上岗前安排不少于（）实习操作。 | 一个月 | 两个月 | 三个月 | 六个月 |  | C | 连云港市 | 连云港市科力建设监理有限公司 | 戎朝晖 | 15961343697
110 | 一、与监理相关的法律法规及政策 | 建质[2008]91号住建部关于印发建筑施工企业安全生产管理机构设置及专职安全生产管理人员配备办法的通知 | 单选题 | 建筑施工企业应当依法设置安全生产管理机构，在（）的领导下开展本企业的安全生产管理工作。 | 项目经理 | 企业主要负责人 | 企业安全负责人 | 企业技术负责人 |  | B | 连云港市 | 连云港市科力建设监理有限公司 | 戎朝晖 | 15961343697
111 | 一、与监理相关的法律法规及政策 | 建质[2008]91号住建部关于印发建筑施工企业安全生产管理机构设置及专职安全生产管理人员配备办法的通知 | 单选题 | 某施工总承包特级资质企业，其企业的安全生产管理机构专职安全生产管理人员不少于（）。 | 3人 | 6人 | 8人 | 10人 |  | B | 连云港市 | 连云港市科力建设监理有限公司 | 戎朝晖 | 15961343697
112 | 一、与监理相关的法律法规及政策 | 建质[2008]91号住建部关于印发建筑施工企业安全生产管理机构设置及专职安全生产管理人员配备办法的通知 | 单选题 | 以下不属于项目专职安全生产管理人员的主要职责的有（）。 | 负责开展项目安全教育培训。 | 负责施工现场安全生产日常检查并做好检查记录。 | 对作业人员违规违章行为有权予以纠正或查处。 | 对施工现场存在的安全隐患有权责令立即整改。 |  | A | 连云港市 | 连云港市科力建设监理有限公司 | 戎朝晖 | 15961343697
113 | 一、与监理相关的法律法规及政策 | 《建设工程高大模板支撑系统施工安全监督管理导则》 | 单选题 | 《建设工程高大模板支撑系统施工安全监督管理导则》规定：高大模板支撑系统应在搭设完成后，由()组织验收。 | 专业监理工程师 | 项目负责人 | 总监理工程师 | 项目技术负责人 |  | B | 连云港市 | 连云港市科力建设监理有限公司 | 李俊杰 | 13505139449
114 | 一、与监理相关的法律法规及政策 | 《建设工程高大模板支撑系统施工安全监督管理导则》 | 单选题 | 《建设工程高大模板支撑系统施工安全监督管理导则》规定：对承重杆件的外观抽检数量不得低于搭设用量的 ()。 | 10% | 20% | 30% | 50% |  | C | 连云港市 | 连云港市科力建设监理有限公司 | 李俊杰 | 13505139449
115 | 一、与监理相关的法律法规及政策 | 《建设工程高大模板支撑系统施工安全监督管理导则》 | 单选题 | 高大模板支撑系统拆除前，项目技术负责人、项目总监应核查混凝土()，并履行拆模审批签字手续。 | 标准养护试块强度报告 | 浇捣与养护记录 | 同条件试块强度报告 | 出厂质量保证资料 |  | C | 连云港市 | 连云港市科力建设监理有限公司 | 李俊杰 | 13505139449
116 | 一、与监理相关的法律法规及政策 | 关于印发《建设工程监理合同（示范文本）》的通知（建市[2012]46号） | 单选题 | 监理人可根据工程进展和工作需要调整项目监理机构人员。监理人更换总监理工程师时，应提前()天向委托人书面报告，经委托人同意后方可更换。 | 5 | 7 | 10 | 15 |  | B | 连云港市 | 连云港市科力建设监理有限公司 | 李俊杰 | 13505139449
117 | 一、与监理相关的法律法规及政策 | 关于印发《建设工程监理合同（示范文本）》的通知（建市[2012]46号） | 单选题 | “监理”是指监理人受委托人的委托，开展的 （）。 | 服务活动 | 控制活动 | 协调活动 | 管理活动 |  | A | 连云港市 | 连云港市科力建设监理有限公司 | 李俊杰 | 13505139449
118 | 一、与监理相关的法律法规及政策 | 关于印发《建设工程监理合同（示范文本）》的通知（建市[2012]46号） | 单选题 | 《建设工程监理合同》规定组成合同的文件出现矛盾或歧义时，优先解释次序是（）。 | 协议书→通用条件→专用条件 | 中标通知书→专用条件→投标文件 | 投标文件→通用条件→附录 | 协议书→投标文件→专用条件 |  | B | 连云港市 | 连云港市科力建设监理有限公司 | 李俊杰 | 13505139449
119 | 一、与监理相关的法律法规及政策 | 关于印发《建设工程监理合同（示范文本）》的通知（建市[2012]46号） | 单选题 | 监理人收到工程设计文件后编制监理规划，并在第一次工地会议（)天前报委托人。 | 5 | 7 | 10 | 15 |  | B | 连云港市 | 连云港市科力建设监理有限公司 | 李俊杰 | 13505139449
120 | 一、与监理相关的法律法规及政策 | 关于印发《建设工程监理合同（示范文本）》的通知（建市[2012]46号） | 单选题 | 经委托人同意，根据工程需要由监理人组织的相关咨询论证会以及聘请相关专家等发生的费用由（）支付。 | 承包人 | 监理人 | 委托人 | 承包人与委托人共同承担 |  | B | 连云港市 | 连云港市科力建设监理有限公司 | 李俊杰 | 13505139449
121 | 一、与监理相关的法律法规及政策 | 关于印发《建设工程监理合同（示范文本）》的通知（建市[2012]46号） | 单选题 | 委托人应在双方（），将委托人代表的姓名和职责书面告知监理人。 | 签订监理合同时 | 签订监理合同后7天内 | 第一次工地例会7天前 | 第一次工地例会上 |  | B | 连云港市 | 连云港市科力建设监理有限公司 | 李俊杰 | 13505139449
122 | 一、与监理相关的法律法规及政策 | 住房城乡建设部关于印发《建筑施工项目经理质量安全责任十项规定（试行）》的通知（建质[2014]123号） | 单选题 | 《建筑施工项目经理质量安全责任十项规定》中，项目经理在一个记分周期内累积记分达到12分的，住房城乡建设主管部门应当依法责令该项目经理停止执业（）。 | 1年 | 6个月 | 3个月 | 2个月 |  | A | 连云港市 | 连云港市科力建设监理有限公司 | 李俊杰 | 13505139449
123 | 一、与监理相关的法律法规及政策 | 住房城乡建设部关于印发《建筑施工项目经理质量安全责任十项规定（试行）》的通知（建质[2014]123号） | 单选题 | 关于印发《建筑施工项目经理质量安全责任十项规定（试行）》的通知中规定，（）必须在起重机械安装、拆卸，模板支架搭设等危险性较大分部分项工程施工期间现场带班。 | 项目专职安全员 | 项目技术负责人 | 项目经理 | 安全总监 |  | C | 连云港市 | 连云港市科力建设监理有限公司 | 李俊杰 | 13505139449
124 | 一、与监理相关的法律法规及政策 | 住房城乡建设部关于印发《建筑施工项目经理质量安全责任十项规定（试行）》的通知（建质[2014]123号） | 单选题 | 按《建筑施工项目经理质量安全责任十项规定（试行）》规定，谎报、瞒报质量安全事故的，项目经理一次记（）分。 | 1 | 3 | 6 | 12 |  | D | 连云港市 | 连云港市科力建设监理有限公司 | 李俊杰 | 13505139449
125 | 一、与监理相关的法律法规及政策 | 住房城乡建设部关于印发《建筑工程五方责任主体项目负责人质量终身责任追究暂行办法》的通知（建质[2014]124号） | 单选题 | 建设单位项目负责人对工程质量承担（）。 | 主要责任 | 次要责任 | 全面责任 | 连带责任 |  | C | 连云港市 | 连云港市科力建设监理有限公司 | 李俊杰 | 13505139449
126 | 一、与监理相关的法律法规及政策 | 住房城乡建设部关于印发《建筑工程五方责任主体项目负责人质量终身责任追究暂行办法》的通知（建质[2014]124号） | 单选题 | 《建筑工程五方责任主体项目负责人质量终身责任追究暂行办法》于哪一年印发实施？ | 2013 | 2014 | 2015 | 2016 |  | B | 连云港市 | 连云港市科力建设监理有限公司 | 李俊杰 | 13505139449
127 | 一、与监理相关的法律法规及政策 | 住房城乡建设部关于印发《建筑工程五方责任主体项目负责人质量终身责任追究暂行办法》的通知（建质[2014]124号） | 单选题 | 建筑工程开工建设前，建设、勘察、设计、施工、监理单位()应当签署授权书，明确本单位项目负责人。 | 董事长 | 总经理 | 总工程师 | 法定代表人 |  | D | 连云港市 | 连云港市科力建设监理有限公司 | 李俊杰 | 13505139449
128 | 一、与监理相关的法律法规及政策 | 《进一步放开建设项目专业服务价格的通知》 | 单选题 | 《进一步放开建设项目专业服务价格的通知》是由（）发布。 | 住房与城乡建设部 | 公司行政管理总局 | 国务院 | 国家发展改革委 |  | D | 连云港市 | 连云港市科力建设监理有限公司 | 李俊杰 | 13505139449
129 | 一、与监理相关的法律法规及政策 | 《进一步放开建设项目专业服务价格的通知》 | 单选题 | 《进一步放开建设项目专业服务价格的通知》明确，全面放开工程监理费等专业服务价格，实行（ ）。 | 指导价 | 市场调节价 | 固定费率 | 协调价 |  | B | 连云港市 | 连云港市科力建设监理有限公司 | 李俊杰 | 13505139449
130 | 一、与监理相关的法律法规及政策 | 建市〔2015〕35号 住房城乡建设部关于印发《建设单位项目负责人质量安全责任八项规定（试行）》等四个规定的通知 | 单选题 | 建筑工程开工建设前，建设单位（）应当签署授权书，明确建设单位项目负责人。 | 董事长 | 监事长 | 总经理 | 法定代表人 |  | D | 连云港市 | 连云港市建设监理有限公司 | 刘长岭 | 13851275107
131 | 一、与监理相关的法律法规及政策 | 建市〔2015〕35号 住房城乡建设部关于印发《建设单位项目负责人质量安全责任八项规定（试行）》等四个规定的通知 | 单选题 | 设计项目负责人应当要求设计人员在设计文件中注明建筑工程合理使用年限，标明采用的建筑材料、建筑构配件和设备的（）、性能等技术指标。 | 数量 | 规格 | 产地 | 生产厂家 |  | B | 连云港市 | 连云港市建设监理有限公司 | 刘长岭 | 13851275107
132 | 一、与监理相关的法律法规及政策 | 建市〔2015〕35号 住房城乡建设部关于印发《建设单位项目负责人质量安全责任八项规定（试行）》等四个规定的通知 | 单选题 | 项目总监发现施工单位未按照设计文件施工、违反工程建设强制性标准施工或者发生质量事故的，应当按照建设工程监理规范规定及时签发（）。 | 联系单 | 通知单 | 工程暂停令 | 备忘录 |  | C | 连云港市 | 连云港市建设监理有限公司 | 刘长岭 | 13851275107
133 | 一、与监理相关的法律法规及政策 | 建市〔2017〕145号 住房城乡建设部关于促进工程监理行业转型升级创新发展的意见 | 单选题 | 工程监理服务多元化水平显著提升，服务模式得到有效创新，逐步形成以市场化为基础、（）、信息化为支撑的工程监理服务市场体系。 | 国际化为方向 | 智能化为方向 | 专业化为方向 | 执业个人化为方向 |  | A | 连云港市 | 连云港市建设监理有限公司 | 刘长岭 | 13851275107
134 | 一、与监理相关的法律法规及政策 | 建市〔2017〕145号 住房城乡建设部关于促进工程监理行业转型升级创新发展的意见 | 单选题 | 工程监理企业已形成分工合理、（）、协调发展的行业布局。 | 竞争无序 | 竞争有序 | 密切配合 | 寡头垄断 |  | B | 连云港市 | 连云港市建设监理有限公司 | 刘长岭 | 13851275107
135 | 一、与监理相关的法律法规及政策 | 建市〔2017〕145号 住房城乡建设部关于促进工程监理行业转型升级创新发展的意见 | 单选题 | 监理企业应适应推行工程质量保险制度要求，接受保险机构的委托，开展施工过程中风险分析评估、（）等工作。 | 见证取样 | 巡视 | 旁站 | 质量安全检查 |  | D | 连云港市 | 连云港市建设监理有限公司 | 刘长岭 | 13851275107
136 | 一、与监理相关的法律法规及政策 | 建市〔2017〕241号 关于印发建筑市场信用管理暂行办法的通知 | 单选题 | 省级住房城乡建设主管部门应当指定专人或委托专门机构负责建筑市场各方主体的信用信息（）、公开和推送工作。 | 认定 | 采集 | 交换 | 评价 |  | B | 连云港市 | 连云港市建设监理有限公司 | 刘长岭 | 13851275107
137 | 一、与监理相关的法律法规及政策 | 建市〔2017〕241号 关于印发建筑市场信用管理暂行办法的通知 | 单选题 | 建筑市场主体“黑名单”管理期限为自被列入名单之日起（）。 | 3个月 | 6个月 | 9个月 | 1年 |  | D | 连云港市 | 连云港市建设监理有限公司 | 刘长岭 | 13851275107
138 | 一、与监理相关的法律法规及政策 | 建市〔2017〕241号 关于印发建筑市场信用管理暂行办法的通知 | 单选题 | 不良信用信息公开期限一般为（）至3年，并不得低于相关行政处罚期限。 | 3个月 | 6个月 | 9个月 | 1年 |  | B | 连云港市 | 连云港市建设监理有限公司 | 刘长岭 | 13851275107
139 | 一、与监理相关的法律法规及政策 | 建办质〔2018〕31号《住房城乡建设部办公厅关于实施〈危险性较大的分部分项工程安全管理规定〉有关问题的通知》 | 单选题 | 搭设高度（） 及以上的落地式钢管脚手架工程属于危大工程。 | 8m | 18m | 24m | 50m |  | C | 连云港市 | 连云港市建设监理有限公司 | 刘长岭 | 13851275107
140 | 一、与监理相关的法律法规及政策 | 建办质〔2018〕31号《住房城乡建设部办公厅关于实施〈危险性较大的分部分项工程安全管理规定〉有关问题的通知》 | 单选题 | 用于钢结构安装等满堂支撑体系，承受单点集中荷载（）及以上属于超过一定规模的危险性较大的分部分项工程。 | 7kN | 10kN | 15kN | 20kN |  | A | 连云港市 | 连云港市建设监理有限公司 | 刘长岭 | 13851275107
141 | 一、与监理相关的法律法规及政策 | 建办质〔2018〕31号《住房城乡建设部办公厅关于实施〈危险性较大的分部分项工程安全管理规定〉有关问题的通知》 | 单选题 | 分段架体搭设高度（）及以上的悬挑式脚手架工程属于超过一定规模的危险性较大的分部分项工程。 | 18m | 20m | 24m | 36m |  | B | 连云港市 | 连云港市建设监理有限公司 | 刘长岭 | 13851275107
142 | 一、与监理相关的法律法规及政策 | 建办质〔2018〕31号《住房城乡建设部办公厅关于实施〈危险性较大的分部分项工程安全管理规定〉有关问题的通知》 | 单选题 | 跨度（）及以上的钢结构安装工程属于超过一定规模的危险性较大的分部分项工程。 | 18m | 20m | 24m | 36m |  | D | 连云港市 | 连云港市建设监理有限公司 | 刘长岭 | 13851275107
143 | 一、与监理相关的法律法规及政策 | 建办质〔2018〕31号《住房城乡建设部办公厅关于实施〈危险性较大的分部分项工程安全管理规定〉有关问题的通知》 | 单选题 | 跨度（）及以上的网架和索膜结构安装工程属于超过一定规模的危险性较大的分部分项工程。 | 24m | 36m | 50m | 60m |  | D | 连云港市 | 连云港市建设监理有限公司 | 刘长岭 | 13851275107
144 | 一、与监理相关的法律法规及政策 | 建办质〔2018〕31号《住房城乡建设部办公厅关于实施〈危险性较大的分部分项工程安全管理规定〉有关问题的通知》 | 单选题 | 施工高度（）及以上的建筑幕墙安装工程。 | 24m | 36m | 50m | 60m |  | C | 连云港市 | 连云港市建设监理有限公司 | 刘长岭 | 13851275107
145 | 一、与监理相关的法律法规及政策 | 建市规〔2019〕1号 住房和城乡建设部关于印发建筑工程施工发包与承包违法行为认定查处管理办法的通知 | 单选题 | 对2年内发生（）及以上转包、违法分包、挂靠、转让出借资质证书或者以其他方式允许他人以本单位的名义承揽工程的施工单位，应当依法按照情节严重情形给予处罚。 | 1次 | 2次 | 3次 | 4次 |  | B | 连云港市 | 连云港市建设监理有限公司 | 刘长岭 | 13851275107
146 | 一、与监理相关的法律法规及政策 | 建市规〔2019〕1号 住房和城乡建设部关于印发建筑工程施工发包与承包违法行为认定查处管理办法的通知 | 单选题 | 下列（）情形不属于违法分包。 | 承包单位将其承包的工程分包给个人的 | 施工总承包单位或专业承包单位将工程分包给不具备相应资质单位的 | 专业分包单位将其承包的专业工程中劳务作业部分再分包的； | 专业作业承包人除计取劳务作业费用外，还计取主要建筑材料款和大中型施工机械设备、主要周转材料费用的 |  | C | 连云港市 | 连云港市建设监理有限公司 | 刘长岭 | 13851275107
147 | 一、与监理相关的法律法规及政策 | 建市规〔2019〕1号 住房和城乡建设部关于印发建筑工程施工发包与承包违法行为认定查处管理办法的通知 | 单选题 | 下列（）情形不应当认定为转包。 | 承包单位将其承包的防水工程，以分包的名义转给其他单位施工的 | 合同约定由承包单位负责采购的主要建筑材料，施工单位不能提供有关采购合同及发票等证明 | 承包单位收到款项后又将款项转拨给其他单位和个人，又不能进行合理解释并提供材料证明的 | 专业作业承包人承包的范围是承包单位承包的全部工程，专业作业承包人计取的是除上缴给承包单位“管理费”之外的全部工程价款的 |  | A | 连云港市 | 连云港市建设监理有限公司 | 刘长岭 | 13851275107
148 | 一、与监理相关的法律法规及政策 | 《省住房城乡建设厅关于做好装配式混凝土预制构件生产质量监理工作的指导意见（苏建函建管（2018）680号）》 | 单选题 | 根据江苏省关于做好装配式混凝土预制构件生产质量监理工作的指导意见，建设单位委托工程监理单位对装配式混凝土建筑工程项目实施监理的，监理单位应当对混凝土预制构件的生产质量进行监理，必要时可以安排（ ）。 | 驻厂监理 | 巡回监理 | 见证点监理 | 平行监理 |  | A | 徐州市 | 中国矿业大学土木学院 | 赵利 | 15005205290
149 | 一、与监理相关的法律法规及政策 | 《省住房城乡建设厅关于做好装配式混凝土预制构件生产质量监理工作的指导意见（苏建函建管（2018）680号）》 | 单选题 | 根据江苏省关于做好装配式混凝土预制构件生产质量监理工作的指导意见，预制构件生产质量的监理是指项目监理机构根据（ ）及相关规定在预制构件加工厂（场）对其生产实施的质量监督检查活动。 | 工程建设强制性标准 | 监理大纲 | 建设工程监理合同 | 建设工程施工合同 |  | C | 徐州市 | 中国矿业大学土木学院 | 赵利 | 15005205290
150 | 一、与监理相关的法律法规及政策 | 《江苏省全过程工程咨询服务合同示范文本（试行）》和《江苏省全过程工程咨询服务导则（试行）》 | 单选题 | 《江苏省全过程工程咨询服务合同示范文本（试行）》的内容不包括（ ）。 | 协议书 | 辅助条件 | 专用条件 | 附录 |  | B | 徐州市 | 中国矿业大学土木学院 | 赵利 | 15005205290
151 | 一、与监理相关的法律法规及政策 | 《江苏省全过程工程咨询服务合同示范文本（试行）》和《江苏省全过程工程咨询服务导则（试行）》 | 单选题 | 《江苏省全过程工程咨询服务合同示范文本（试行）》委托人的违约责任，其逾期付款利息中的利率为（）。 | 银行同期贷款利率 | 银行同期存款利率 | 银行同期贷款利率的2倍 | 银行同期存款利率的2倍 |  | A | 徐州市 | 中国矿业大学土木学院 | 赵利 | 15005205290
152 | 一、与监理相关的法律法规及政策 | 《江苏省全过程工程咨询服务合同示范文本（试行）》和《江苏省全过程工程咨询服务导则（试行）》 | 单选题 | 《江苏省全过程工程咨询服务合同示范文本（试行）》第5条违约责任包括不包括哪一款（）？ | 受托人的违约责任 | 委托人的违约责任 | 第三人的违约责任 | 除外责任 |  | C | 徐州市 | 中国矿业大学土木学院 | 赵利 | 15005205290
153 | 一、与监理相关的法律法规及政策 | 《江苏省全过程工程咨询服务合同示范文本（试行）》和《江苏省全过程工程咨询服务导则（试行）》 | 单选题 | 《江苏省全过程工程咨询服务合同示范文本（试行）》第8条争议的解决不包括（）。 | 协商 | 仲裁或诉讼 | 调解 | 一般保证 |  | D | 徐州市 | 中国矿业大学土木学院 | 赵利 | 15005205290
154 | 一、与监理相关的法律法规及政策 | 《江苏省全过程工程咨询服务合同示范文本（试行）》和《江苏省全过程工程咨询服务导则（试行）》 | 单选题 | 《江苏省全过程工程咨询服务合同示范文本（试行）》技术要求F项目管理4.1.4中工期延期不包括下列情况()。 | 受托方原因 | 委托方原因 | 不可抗力 | 根据项目实施过程中的具体情况，由委托方批准的工期顺延。 |  | A | 徐州市 | 中国矿业大学土木学院 | 赵利 | 15005205290
155 | 一、与监理相关的法律法规及政策 | 《江苏省全过程工程咨询服务合同示范文本（试行）》和《江苏省全过程工程咨询服务导则（试行）》 | 单选题 | 项目专项验收不包括（ ）。 | 防雷验收 | 交通验收 | 环境保护验收 | 安全设施验收 |  | D | 徐州市 | 中国矿业大学土木学院 | 赵利 | 15005205290
156 | 一、与监理相关的法律法规及政策 | 《江苏省全过程工程咨询服务合同示范文本（试行）》和《江苏省全过程工程咨询服务导则（试行）》 | 单选题 | 工程造价咨询应坚持（ ）的原则。 | 实事求是 | 公平、公正、公开 | 合法、独立、客观、公平和诚实信用 | 合法、独立、客观、公正和诚实信用 |  | D | 徐州市 | 中国矿业大学土木学院 | 赵利 | 15005205290
157 | 一、与监理相关的法律法规及政策 | 《江苏省工程质量安全手册实施细则（2020版）（房屋建筑工程篇）》 | 单选题 | 建设单位是工程质量第一责任人，（ ）依法对工程质量承担全面责任，承担首要质量责任。 | 建设单位 | 勘察单位 | 施工单位 | 监理单位 |  | A | 徐州市 | 中国矿业大学土木学院 | 赵利 | 15005205290
158 | 一、与监理相关的法律法规及政策 | 《江苏省工程质量安全手册实施细则（2020版）（房屋建筑工程篇）》 | 单选题 | 复合地基承载力的检验数量不应少于总桩数的（），且不应少于（）点。 | 0.3％，2 | 0.5％，2 | 0.5％，3 | 0.3％，3 |  | C | 徐州市 | 中国矿业大学土木学院 | 赵利 | 15005205290
159 | 一、与监理相关的法律法规及政策 | 《江苏省工程质量安全手册实施细则（2020版）（房屋建筑工程篇）》 | 单选题 | 设计要求的一、二级焊缝应进行内部缺陷的无损检测。检查数量：（）。检验方法：（）。 | 抽检检查，检查超声波或射线探伤记录 | 全数检查，检查超声波或射线探伤记录 | 抽检检查，不进行无损检测 | 全数检查，不进行无损检测 |  | B | 徐州市 | 中国矿业大学土木学院 | 赵利 | 15005205290
160 | 一、与监理相关的法律法规及政策 | 《江苏省工程质量安全手册实施细则（2020版）（房屋建筑工程篇）》 | 单选题 | （）在申请领取施工许可证时，应当提供建设工程有关安全施工措施的资料。 | 建设单位 | 设计单位 | 施工单位 | 监理单位 |  | A | 徐州市 | 中国矿业大学土木学院 | 赵利 | 15005205290
161 | 一、与监理相关的法律法规及政策 | 《江苏省工程质量安全手册实施细则（2020版）（房屋建筑工程篇）》 | 单选题 | 我国《建设工程安全生产管理条例》第10条规定，建设单位在申请领取施工许可证时，应当提供( )。 | 建设工程有关安全施工措施的资料 | 建设工程投资计划 | 建设工程进度计划 | 建设工程安全生产人员的有关资料 |  | A | 徐州市 | 中国矿业大学土木学院 | 赵利 | 15005205290
162 | 一、与监理相关的法律法规及政策 | 《江苏省工程质量安全手册实施细则（2020版）（房屋建筑工程篇）》 | 单选题 | 超过一定规模的危险性较大的分部分项工程应当由施工单位组织专家论证会，专家成员应当由（）位及以上符合专业条件的专家组成。 | 3 | 4 | 5 | 6 |  | C | 徐州市 | 中国矿业大学土木学院 | 赵利 | 15005205290
163 | 一、与监理相关的法律法规及政策 | 《江苏省建设工程监理现场用表（第六版修订版）》 | 单选题 | 项目监理机构审查施工单位报送的竣工资料，验收合格后，项目监理机构应编制完成（） | 工程质量评估报告 | 工程竣工结算报告 | 工程竣工验收报告 | 工程质量报验表 |  | A | 徐州市 | 中国矿业大学土木学院 | 赵利 | 15005205290
164 | 一、与监理相关的法律法规及政策 | 《江苏省建设工程监理现场用表（第六版修订版）》 | 单选题 | 某部位混凝土浇筑前的准备工作已就绪，相关的土建、安装工序均已验收合格，施工单位在计划浇筑混凝土前向项目监理机构报审（） | 工程质量报验表 | 施工试验室报审表 | 混凝土浇筑报审表 | 施工现场质量管理体系报审表 |  | C | 徐州市 | 中国矿业大学土木学院 | 赵利 | 15005205290
165 | 一、与监理相关的法律法规及政策 | 《江苏省建设工程监理现场用表（第六版修订版）》 | 单选题 | 项目监理机构应在收到《工程计量报审表》的（）天内完成审核工作予以回复。 | 7 | 14 | 21 | 28 |  | A | 徐州市 | 中国矿业大学土木学院 | 赵利 | 15005205290
166 | 一、与监理相关的法律法规及政策 | 《江苏省建设工程监理现场用表（第六版修订版）》 | 单选题 | 项目监理机构应在收到索赔报审表后()天内完成审核并报建设单位。 | 7 | 14 | 21 | 28 |  | B | 徐州市 | 中国矿业大学土木学院 | 赵利 | 15005205290
167 | 一、与监理相关的法律法规及政策 | 《江苏省建设工程监理现场用表（第六版修订版）》 | 单选题 | 项目监理机构应在收到进度款支付报审表及相关资料后的()天内完成审核工作并报建设单位。 | 7 | 14 | 21 | 28 |  | A | 徐州市 | 中国矿业大学土木学院 | 赵利 | 15005205290
168 | 一、与监理相关的法律法规及政策 | 《江苏省建设工程监理现场用表（第六版修订版）》 | 单选题 | 有索赔意向的单位应该根据合同的约定在索赔事件发生的()天内提交索赔意向书，并附索赔事件的相关证据。 | 7 | 14 | 21 | 28 |  | D | 徐州市 | 中国矿业大学土木学院 | 赵利 | 15005205290
169 | 一、与监理相关的法律法规及政策 | 《江苏省建设工程监理现场用表（第六版修订版）》 | 单选题 | 下列用表中，属于A类表的是（）。 | 混凝土浇筑报审表 | 工程质量评估报告 | 部品部件安装质量报验表 | 危大工程验收告知单 |  | B | 徐州市 | 连云港市建设监理有限公司 | 王怀栋 | 13805130281
170 | 一、与监理相关的法律法规及政策 | 《江苏省建设工程监理现场用表（第六版修订版）》 | 单选题 | 《监理现场用表》（第六版修订版）新增了《消防工程管理资料》，某总包单位的工作范围已包含消防工程，下列说法中（）是错误的。 | 《消防工程管理资料》的编号为A.0.20表 | 涉及消防的分部分项工程不需单独编制专项施工方案、监理实施细则、质量评估报告 | 消防管理资料应单独归档 | 消防工程开工报审不需重复报审 |  | B | 徐州市 | 连云港市建设监理有限公司 | 王怀栋 | 13805130281
171 | 一、与监理相关的法律法规及政策 | 《江苏省建设工程监理现场用表（第六版修订版）》 | 单选题 | 根据《监理现场用表》（第六版修订版），下列（）属于消防工程质量控制资料。 | 消防设施性能、系统功能联调联试记录 | 消防工程检测报告 | 消防工程监理实施细则 | 消防工程施工图审查文件 |  | A | 徐州市 | 连云港市建设监理有限公司 | 王怀栋 | 13805130281
172 | 一、与监理相关的法律法规及政策 | 《江苏省建设工程监理现场用表（第六版修订版）》 | 单选题 | 下列关于《工程质量报验表》的使用，说法错误的是（）。 | 该表是施工单位报请项目监理机构对隐蔽工程、检验批、分项工程和分部工程的质量进行验收的用表 | 施工单位需经自检合格并附相应工序和部位的质量检查记录表后，向项目监理机构报验 | 项目监理机构应审核报验资料的有效性，并通过现场检查进行验证，并将相关抽查记录保留存档 | 分包单位的报验资料应由施工总承包单位验收合格后向项目监理机构报验 |  | A | 徐州市 | 连云港市建设监理有限公司 | 王怀栋 | 13805130281
173 | 一、与监理相关的法律法规及政策 | 《江苏省建设工程监理现场用表（第六版修订版）》 | 单选题 | 下列（）不是《旁站监理记录表》中应填写的内容。 | 旁站的关键部位、关键工序 | 旁站的关键部位、关键工序监理情况 | 旁站开始时间、旁站结束时间 | 发现问题及处理情况 |  | B | 徐州市 | 连云港市建设监理有限公司 | 王怀栋 | 13805130281
174 | 一、与监理相关的法律法规及政策 | 《江苏省建设工程监理现场用表（第六版修订版）》 | 单选题 | 关于《监理报告》的说法中，错误的是（）。 | 当项目监理机构发现工程施工中存在安全事故隐患，已要求施工单位整改或停工，而施工单位拒不执行时，项目监理机构可使用《监理报告》向有关主管部门报告 | 情况紧急时，项目监理机构可在第一时间通过电信手段向有关主管部门报告，随后报送书面报告 | 《监理报告》不应附相关《监理通知单》、《工程暂停令》等文件资料 | 项目监理机构可使用《监理报告》向有关主管部门报告，主管部门不得拒绝接收 |  | C | 徐州市 | 连云港市建设监理有限公司 | 王怀栋 | 13805130281
175 | 一、与监理相关的法律法规及政策 | 《江苏省建设工程监理现场用表（第六版修订版）》 | 单选题 | 未纳入施工总承包管理的施工单位的报审事宜（）向项目监理机构报审，专业分包单位的报审事宜（）向项目监理机构申报。 | 直接；通过施工总承包单位 | 直接；直接 | 通过施工总承包单位；直接 | 通过施工总承包单位；通过施工总承包单位 |  | A | 徐州市 | 连云港市建设监理有限公司 | 王怀栋 | 13805130281
176 | 一、与监理相关的法律法规及政策 | 《江苏省建设工程监理现场用表（第六版修订版）》 | 单选题 | 各类用表中项目监理机构用章和总监理工程师执业印章的样章应在（）备案。 | 监理单位 | 建设单位 | 施工单位 | 建设单位和施工单位 |  | D | 徐州市 | 连云港市建设监理有限公司 | 王怀栋 | 13805130281
177 | 一、与监理相关的法律法规及政策 | 《江苏省建设工程监理现场用表（第六版修订版）》 | 单选题 | 关于监理规划的描述，错误的是（）。 | 总监应组织各专业监理工程师编制监理规划，报监理单位总经理审批后，在开工前报送建设单位 | 安全生产管理的监理工作属于监理规划的一项内容 | 对于创建标准化监理项目的监理规划，其中还应有创建标准化监理项目的方案、措施等内容 | 监理规划应由总监、监理单位技术负责人签字 |  | A | 徐州市 | 连云港市建设监理有限公司 | 王怀栋 | 13805130281
178 | 一、与监理相关的法律法规及政策 | 《江苏省建设工程监理现场用表（第六版修订版）》 | 单选题 | 关于监理实施细则的说法中，（）是错误的。 | 对于专业性较强、具有一定难度或危险性较大的分部分项工程，监理单位应编制监理实施细则 | 监理实施细则编制的时间应在施工方案审批通过后，相应的分部、分项工程施工开始前审批完成 | 第六版表式（修订版）与第五版相比，明确了专业监理工程师的签字 | 监理工作方法及措施是监理实施细则的一项重要内容 |  | A | 徐州市 | 连云港市建设监理有限公司 | 王怀栋 | 13805130281
179 | 一、与监理相关的法律法规及政策 | 《江苏省建设工程监理现场用表（第六版修订版）》 | 单选题 | 关于《工程开工令》的使用，下列（）是错误的。 | 建设单位对《工程开工报审表》签署同意开工意见、且工程施工许可手续均已办妥后，总监可签发《工程开工令》 | 工期自监理合同中载明的开工日期起算 | 工程建设中，建设单位发生了违法开工的行为，项目监理机构应视具体情况，采用监理通知单、工程联系单、监理备忘录等予以提醒或制止 | 与第五版表式相比，第六版（修订版）将建设单位签发开工令的内容进行了删除 |  | B | 徐州市 | 连云港市建设监理有限公司 | 王怀栋 | 13805130281
180 | 一、与监理相关的法律法规及政策 | 《江苏省建设工程监理现场用表（第六版修订版）》 | 单选题 | 下列关于监理通知单的说法中，（）是错误的。 | 监理通知单是项目监理机构通知施工单位应执行的，除工程暂停以外的涉及质量、安全文明、造价、进度、工程变更等的用表 | 监理通知单共分为5类 | 监理通知单中文字表述不清楚的，应匹配相应图片作为附件 | 监理通知单中应明确施工单位应执行事项的内容和完成的时限以及要求施工单位书面回复的时限 |  | B | 徐州市 | 连云港市建设监理有限公司 | 王怀栋 | 13805130281
181 | 一、与监理相关的法律法规及政策 | 《江苏省建设工程监理现场用表（第六版修订版）》 | 单选题 | 关于《工程暂停令》的运用，错误的是（）。 | 施工现场发生安全事故时，总监应及时签发工程暂停令 | 由于节假日放假，施工单位自行要求停工的，可通过《施工单位通用报审表》向项目监理机构报审，项目监理机构应根据施工合同约定，征得建设单位同意后签署同意暂停施工意见 | 签发工程暂停令应注明暂停部位及范围 | 签发工程暂停令应事先与建设单位沟通，征得建设单位同意。所以不论工程发生何种情况，工程暂停令必须是征得建设单位同意后，总监才能签发 |  | D | 徐州市 | 连云港市建设监理有限公司 | 王怀栋 | 13805130281
182 | 一、与监理相关的法律法规及政策 | 《江苏省建设工程监理现场用表（第六版修订版）》 | 单选题 | 发生（）情况，项目监理机构可签发《监理备忘录》。 | 二层梁板钢筋绑扎经监理验收不合格，项目监理机构签发监理备忘录要求施工整改 | 施工单位拒绝项目监理机构管理，总监签发监理备忘录向建设单位报告 | 监理以工程联系的形式建议建设单位应及时办理施工许可证，但该建议未被建设单位采纳 | 监理签发给施工单位的监理通知单中的应执行事项，施工单位已执行 |  | C | 徐州市 | 连云港市建设监理有限公司 | 王怀栋 | 13805130281
183 | 一、与监理相关的法律法规及政策 | 《江苏省建设工程监理现场用表（第六版修订版）》 | 单选题 | 关于《监理报告》的说法中，正确的是（）。 | 当项目监理机构发现工程施工中存在质量事故隐患，已要求施工单位整改或停工，而施工单位拒不执行时，项目监理机构可使用《监理报告》向有关主管部门报告 | 情况紧急时，项目监理机构应在第一时间将书面报告送达主管部门，随后找有关人员签字确认 | 本表中标明了应填写《监理通知单》、《工程暂停令》的发出时间和编号，使得内容更加完善 | 《监理报告》不应附相关《监理通知单》、《工程暂停令》等文件资料 |  | C | 徐州市 | 连云港市建设监理有限公司 | 王怀栋 | 13805130281
184 | 一、与监理相关的法律法规及政策 | 《江苏省建设工程监理现场用表（第六版修订版）》 | 单选题 | 以下（）项不属于第六版（修订版）中《工程质量评估报告》的主要内容。 | 工程质量验收情况 | 竣工资料审查情况 | 工程质量评估结论 | 竣工预验收的监理结论 |  | D | 徐州市 | 连云港市建设监理有限公司 | 王怀栋 | 13805130281
185 | 一、与监理相关的法律法规及政策 | 《江苏省建设工程监理现场用表（第六版修订版）》 | 单选题 | 下列（）项不是《危大工程安全管理档案》的主要内容。 | 危大工程清单 | 危大工程旁站方案 | 危大工程专项巡视检查 | 危大工程事故隐患处置 |  | B | 徐州市 | 连云港市建设监理有限公司 | 王怀栋 | 13805130281
186 | 一、与监理相关的法律法规及政策 | 《江苏省建设工程监理现场用表（第六版修订版）》 | 单选题 | 关于《危大工程巡视检查记录表》的说法中，错误的是（）。 | 根据《危险性较大的分部分项工程安全管理规定》，项目监理机构应对危大工程进行专项巡视检查 | 工程开工后，项目监理机构应根据设计文件的要求，明确本工程危大工程清单，并在监理规划中明确危大工程专项巡视检查的要求 | 监理在巡视检查危大工程时，发现问题及处理情况应记录在该表中 | 巡查人员应在本表中签字确认。本表一式一份，仅在项目监理机构留存，无须上报建设单位 |  | B | 徐州市 | 连云港市建设监理有限公司 | 王怀栋 | 13805130281
187 | 一、与监理相关的法律法规及政策 | 《江苏省建设工程监理现场用表（第六版修订版）》 | 单选题 | 关于《施工组织设计/施工方案报审表》使用的说法中，错误的是（）。 | 施工组织设计包括总包单位和分包单位编制的施工组织设计 | 施工方案包括一般的施工方案和危大工程安全专项施工方案两种 | 对于施工组织设计和专项施工方案，专业监理工程师应提出具体的审查意见，并有审查记录 | 对于超过一定规模的危大工程专项方案，必须要有建设单位的审批意见 |  | D | 徐州市 | 连云港市建设监理有限公司 | 王怀栋 | 13805130281
188 | 一、与监理相关的法律法规及政策 | 《江苏省建设工程监理现场用表（第六版修订版）》 | 单选题 | 对于需要验收的危大工程，验收前，施工单位应使用（）提前通知项目监理机构，项目监理机构收到该表后，在约定时间内参与验收。 | 危大工程验收告知单 | 监理通知回复单 | 工程质量报验表 | 危大工程巡视检查记录表 |  | A | 徐州市 | 连云港市建设监理有限公司 | 王怀栋 | 13805130281
189 | 一、与监理相关的法律法规及政策 | 《江苏省建设工程监理现场用表（第六版修订版）》 | 单选题 | 关于《施工起重机械设备安装/使用/拆卸报审表》的使用，说法错误的是（）。 | 塔吊、附墙电梯、整体提升式脚手架、滑模自升式架设设施属于施工起重机械设备，施工单位应用该表向项目监理机构报审 | 施工单位在施工起重机械设备安装前、安装完毕使用前、使用结束拆卸前三个阶段应分别进行报审 | 施工起重机械设备的顶升、附着，施工单位应参照本报审表报审 | 在设备安装报审时，施工单位应附安装单位自检合格记录、设备验收记录 |  | D | 徐州市 | 连云港市建设监理有限公司 | 王怀栋 | 13805130281
190 | 一、与监理相关的法律法规及政策 | 《江苏省建设工程监理现场用表（第六版修订版）》 | 单选题 | 施工单位新进一批PVC管材，按相关规定，该批材料不需要复试，且报审资料符合要求。专业监理工程师在对该批《材料进场/使用报审表》审查时，签署的意见正确的是（）。 | 同意进场 | 同意使用 | 不同意进场 | 不同意使用 |  | B | 徐州市 | 连云港市建设监理有限公司 | 王怀栋 | 13805130281
191 | 一、与监理相关的法律法规及政策 | 其他 | 单选题 | 见证取样是指施工单位在工程监理单位或（）的见证下，按照有关规定从施工现场随机抽取试样，送至具备相应资质的检测机构进行检验的活动。 | 建设单位 | 设计单位 | 材料供应商 | 检测单位 |  | A | 徐州市 | 中国矿业大学土木学院 | 赵利 | 15005205290
192 | 一、与监理相关的法律法规及政策 | 其他 | 单选题 | 建筑工程施工质量验收统一标准中，主控项目是指建筑工程中对安全、节能、（）和主要使用功能起决定性作用的检验项目。 | 美观 | 绿色施工 | 环境保护 | 经济性 |  | C | 徐州市 | 中国矿业大学土木学院 | 赵利 | 15005205290
193 | 一、与监理相关的法律法规及政策 | 其他 | 单选题 | 隐蔽工程在隐蔽前应由（）通知监理单位进行验收，并形成验收文件，验收合格后方可继续施工。 | 建设单位 | 施工单位 | 设计单位 | 政府行政主管部门 |  | B | 徐州市 | 中国矿业大学土木学院 | 赵利 | 15005205290
194 | 一、与监理相关的法律法规及政策 | 其他 | 单选题 | 建筑工程施工质量验收应划分为单位工程、（）、分项工程和检验批。 | 单项工程 | 分部工程 | 土建工程 | 主体工程 |  | B | 徐州市 | 中国矿业大学土木学院 | 赵利 | 15005205290
195 | 一、与监理相关的法律法规及政策 | 其他 | 单选题 | 项目监理机构审查施工单位报审的施工组织设计，符合要求时，应由（）签认后报建设单位。 | 总监理工程师 | 总监理工程师代表 | 监理工程师 | 监理员 |  | A | 徐州市 | 中国矿业大学土木学院 | 赵利 | 15005205290
196 | 一、与监理相关的法律法规及政策 | 其他 | 单选题 | 根据相关规定，项目总投资额在（）万元以上关系社会公共利益、公众安全的基础设施项目必须实行监理。 | 1000 | 3000 | 4000 | 5000 |  | B | 徐州市 | 中国矿业大学土木学院 | 赵利 | 15005205290
197 | 一、与监理相关的法律法规及政策 | 其他 | 单选题 | 根据《建设工程监理规范》的规定，考虑到工程规模及复杂程度，一名注册监理工程师最多可以同时担任（）个项目的总监理工程师。 | 1 | 2 | 3 | 4 |  | C | 徐州市 | 中国矿业大学土木学院 | 赵利 | 15005205290
198 | 一、与监理相关的法律法规及政策 | 其他 | 单选题 | 监理员的岗位职责不包括（）。 | 进行见证取样 | 复核工程计量有关数据 | 进行工程计量 | 检查施工单位投入工程的人力、主要设备的使用与运行情况 |  | C | 徐州市 | 中国矿业大学土木学院 | 赵利 | 15005205290
199 | 一、与监理相关的法律法规及政策 | 其他 | 单选题 | 项目监理机构对施工单位进行的涉及结构安全的试块，试件及工程材料现场取样，封样、送检工作的监督活动是（）。 | 平行检验 | 巡视 | 旁站 | 见证取样 |  | D | 徐州市 | 中国矿业大学土木学院 | 赵利 | 15005205290
200 | 一、与监理相关的法律法规及政策 | 其他 | 单选题 | 分项工程应由（）组织施工单位项目专业技术负责人等进行验收。 | 总监理工程师 | 建设单位代表 | 专业监理工程师 | 监理员 |  | C | 徐州市 | 中国矿业大学土木学院 | 赵利 | 15005205290
201 | 一、与监理相关的法律法规及政策 | 其他 | 单选题 | 工程监理单位应当依照法律、法规以及有关技术标准、设计文件和建设工程承包合同，代表建设单位对施工质量实施监理，并对施工质量（）。 | 不承担责任 | 承担主要责任 | 承担监理责任 | 承担次要责任 |  | C | 徐州市 | 中国矿业大学土木学院 | 赵利 | 15005205290
202 | 一、与监理相关的法律法规及政策 | 其他 | 单选题 | 项目监理机构应安排监理人员对工程施工质量进行巡视，巡视一般不包括（）。 | 施工单位是否按照工程设计文件、工程建设标准和批准的施工组织设计施工方案施工 | 使用的工程材料、设备和构配件是否合格 | 施工现场管理人员，特别是质量管理人员是否到位 | 钢筋等作业人员是否持证上岗 |  | D | 徐州市 | 中国矿业大学土木学院 | 赵利 | 15005205290
203 | 一、与监理相关的法律法规及政策 | 其他 | 单选题 | 一般而言，下列（）等施工过程监理不需要实施旁站。 | 混凝土灌注 | 预应力张拉过程及压浆 | 桩基的打桩过程 | 墙体砌筑 |  | D | 徐州市 | 中国矿业大学土木学院 | 赵利 | 15005205290
204 | 一、与监理相关的法律法规及政策 | 其他 | 单选题 | 在质量控制中，要分析某个质量问题主要因素，应采用（）图。 | 直方图 | 排列图 | 因果分析图 | 控制图 |  | B | 徐州市 | 中国矿业大学土木学院 | 赵利 | 15005205290
205 | 一、与监理相关的法律法规及政策 | 其他 | 单选题 | 对于从国外进口的材料、构配件、设备，除一般要求外，还应有（）出示的证明。 | 质检部门 | 商检部门 | 建设行政主管部门 | 外贸部门 |  | B | 徐州市 | 中国矿业大学土木学院 | 赵利 | 15005205290
206 | 二、施工质量控制相关标准 | 《建筑工程施工质量验收统一标准》GB50300-2013 | 单选题 | 建设工程已经按照相关规定完成了各项施工内容，由（）组织工程竣工验收。 | 建设单位 | 施工单位 | 监理单位 | 主管部门 |  | A | 徐州市 | 徐州市建设工程监理有限公司 | 许永玲 | 13952119948
207 | 二、施工质量控制相关标准 | 《建筑工程施工质量验收统一标准》GB50300-2013 | 单选题 | 计量抽样的错判概率α和漏判概率β可按下列规定采取：主控项目对应于合格质量水平的α和β均不宜超过（）。 | 3% | 7% | 5% | 10% |  | C | 徐州市 | 徐州市建设工程监理有限公司 | 许永玲 | 13952119948
208 | 二、施工质量控制相关标准 | 《建筑工程施工质量验收统一标准》GB50300-2013 | 单选题 | 分项工程可按照主要工种、材料、（）、设备类别进行划分。 | 施工工艺 | 施工段 | 施工顺序 | 施工方法 |  | A | 徐州市 | 徐州市建设工程监理有限公司 | 许永玲 | 13952119948
209 | 二、施工质量控制相关标准 | 《建筑工程施工质量验收统一标准》GB50300-2013 | 单选题 | 当建筑工程施工质量不符合要求时，下列处理措施不正确的是（）。 | 返工或返修 | 请比原设计单位资质高的设计单位核算认可 | 请有资质的检测机构鉴定 | 原设计单位核算认可 |  | B | 徐州市 | 徐州市建设工程监理有限公司 | 许永玲 | 13952119948
210 | 二、施工质量控制相关标准 | 《建筑工程施工质量验收统一标准》GB50300-2013 | 单选题 | 检验批质量验收合格的规定不包括下面哪项内容（）。 | 一般项目的质量经抽样检验合格 | 具有完整的施工操作依据、质量验收记录 | 主控项目的质量经抽样检验均应合格 | 保证项目的质量经抽样检验均应合格 |  | D | 徐州市 | 徐州市建设工程监理有限公司 | 许永玲 | 13952119948
211 | 二、施工质量控制相关标准 | 《建筑工程施工质量验收统一标准》GB50300-2013 | 单选题 | 有权在《单位工程质量控制资料核查记录表》中签字人员是（） | 施工单位项目技术负责人 | 施工单位项目负责人 | 质量检查员 | 专业工长 |  | B | 徐州市 | 徐州市建设工程监理有限公司 | 许永玲 | 13952119948
212 | 二、施工质量控制相关标准 | 《建筑地基工程施工质量验收标准》GB50202-2018 | 单选题 | 地基基础工程主控项目的质量检验结果必须全部符合检验标准，一般项目的验收合格率不得低于（）。 | 0.9 | 0.85 | 0.8 | 0.75 |  | C | 徐州市 | 徐州市建设工程监理有限公司 | 许永玲 | 13952119948
213 | 二、施工质量控制相关标准 | 《建筑地基工程施工质量验收标准》GB50202-2018 | 单选题 | 基坑支护锚杆进行抗拔承载力检测应随机抽取，检测试验应在注浆固结强度达到15Mpa或达到设计强度的（）后进行。 | 0.5 | 0.6 | 0.7 | 0.75 |  | D | 徐州市 | 徐州市建设工程监理有限公司 | 许永玲 | 13952119948
214 | 二、施工质量控制相关标准 | 《建筑地基工程施工质量验收标准》GB50202-2018 | 单选题 | 边坡开挖结束后，下列不属于应检验的项目（） | 坡面的土层分布 | 边坡的坡率 | 坡底标高 | 坡面平整度 |  | A | 徐州市 | 徐州市建设工程监理有限公司 | 许永玲 | 13952119948
215 | 二、施工质量控制相关标准 | 《建筑地基工程施工质量验收标准》GB50202-2018 | 单选题 | 对于灌注桩桩长、桩身混凝土强度及桩底沉渣厚度判定的检测方法是（） | 声波透射法 | 钻芯法 | 低应变法 | 高应变动测法 |  | B | 徐州市 | 徐州市建设工程监理有限公司 | 许永玲 | 13952119948
216 | 二、施工质量控制相关标准 | 《建筑地基工程施工质量验收标准》GB50202-2018 | 单选题 | 复合地基承载力的检验数量不应少于总桩数的（），且不应少于3根。 | 1% | 0.5% | 1.5% | 2% |  | B | 徐州市 | 徐州市建设工程监理有限公司 | 许永玲 | 13952119948
217 | 二、施工质量控制相关标准 | 《土方与爆破工程施工验收规范》GB50201-2012 | 单选题 | 下面（）条件下可以进行露天爆破 | 浓雾 | 小雨 | 视距不足 | 夜间 |  | B | 徐州市 | 徐州市建设工程监理有限公司 | 许永玲 | 13952119948
218 | 二、施工质量控制相关标准 | 《土方与爆破工程施工验收规范》GB50201-2012 | 单选题 | 检测电雷管和电爆网路电阻时，必须使用专用的爆破仪表，其工作电流值不得大于（）mA | 30 | 25 | 20 | 15 |  | A | 徐州市 | 徐州市建设工程监理有限公司 | 许永玲 | 13952119948
219 | 二、施工质量控制相关标准 | 《土方与爆破工程施工验收规范》GB50201-2012 | 单选题 | 爆破作业人员的做法错误的是（） | 按爆破设计方案装药 | 调整装药量应经现场技术负责人同意 | 发生装药阻塞时，应采用钢管捣捅药包 | 在装药和填塞过程中，应保护好爆破网线 |  | C | 徐州市 | 徐州市建设工程监理有限公司 | 许永玲 | 13952119948
220 | 二、施工质量控制相关标准 | 《土方与爆破工程施工验收规范》GB50201-2012 | 单选题 | 冬期回填土时，回填边坡表层（）米范围以内，不得以冻土回填 | 2 | 1.5 | 1.2 | 1 |  | D | 徐州市 | 徐州市建设工程监理有限公司 | 许永玲 | 13952119948
221 | 二、施工质量控制相关标准 | 《土方与爆破工程施工验收规范》GB50201-2012 | 单选题 | 场地平整前的首要工作是（） | 计算挖方量与填方量 | 确定场地的设计标高 | 选择土方机械 | 拟定调配方案 |  | B | 徐州市 | 徐州市建设工程监理有限公司 | 许永玲 | 13952119948
222 | 二、施工质量控制相关标准 | 《土方与爆破工程施工验收规范》GB50201-2012 | 单选题 | 当采用膨胀土回填时，应根据膨胀土自由膨胀率大小选用工作质量适宜的碾压机具，膨胀土的虚铺厚度宜小于（）mm | 450 | 400 | 350 | 300 |  | D | 徐州市 | 徐州市建设工程监理有限公司 | 许永玲 | 13952119948
223 | 二、施工质量控制相关标准 | 《砌体结构工程施工质量验收规范》GB50203-2011 | 单选题 | 砖砌体水平灰缝的砂浆饱满度不得低于（） | 0.6 | 0.7 | 0.8 | 0.9 |  | C | 徐州市 | 徐州市建设工程监理有限公司 | 许永玲 | 13952119948
224 | 二、施工质量控制相关标准 | 《砌体结构工程施工质量验收规范》GB50203-2011 | 单选题 | 空心砌块砌筑时，其产品龄期不应少于（）天 | 7 | 14 | 21 | 28 |  | D | 徐州市 | 徐州市建设工程监理有限公司 | 许永玲 | 13952119948
225 | 二、施工质量控制相关标准 | 《砌体结构工程施工质量验收规范》GB50203-2011 | 单选题 | 砖墙砌筑用砂宜采用（） | 粗砂 | 中砂 | 细砂 | 特细砂 |  | B | 徐州市 | 徐州市建设工程监理有限公司 | 许永玲 | 13952119948
226 | 二、施工质量控制相关标准 | 《砌体结构工程施工质量验收规范》GB50203-2011 | 单选题 | 采用暖棚法施工，块体在砌筑时温度不应低于（）摄氏度 | 0 | 2 | 3 | 5 |  | D | 徐州市 | 徐州市建设工程监理有限公司 | 许永玲 | 13952119948
227 | 二、施工质量控制相关标准 | 《砌体结构工程施工质量验收规范》GB50203-2011 | 单选题 | 砖砌体的灰缝应横平竖直，厚度均匀，水平灰缝厚度及竖向灰缝宽度宜为10mm，但应不小于（）mm | 8 | 7 | 6 | 5 |  | A | 徐州市 | 徐州市建设工程监理有限公司 | 许永玲 | 13952119948
228 | 二、施工质量控制相关标准 | 《砌体结构工程施工质量验收规范》GB50203-2011 | 单选题 | 混凝土板的纵向受力钢筋保护层厚度的允许偏差是（） | 正10，负7 | 正8，负5 | 正7，负4 | 正6，负3 |  | B | 徐州市 | 徐州市建设工程监理有限公司 | 许永玲 | 13952119948
229 | 二、施工质量控制相关标准 | 《砌体结构工程施工质量验收规范》GB50203-2011 | 单选题 | 后张法预应力筋锚固后，锚具外预应力筋的外露长度不应小于其直径的1.5倍，且不应小于（） | 25mm | 30mm | 35mm | 50mm |  | B | 徐州市 | 徐州市建设工程监理有限公司 | 许永玲 | 13952119948
230 | 二、施工质量控制相关标准 | 《砌体结构工程施工质量验收规范》GB50203-2011 | 单选题 | 当设计无具体要求时，外露锚具和预应力筋的混凝土保护层厚度表述正确的是（） | 一类环境时20mm | 二a类环境是30mm | 三a类环境时50mm | 三b类环境是60mm |  | A | 徐州市 | 徐州市建设工程监理有限公司 | 许永玲 | 13952119948
231 | 二、施工质量控制相关标准 | 《砌体结构工程施工质量验收规范》GB50203-2011 | 单选题 | 针对混凝土结构构件性能检验的内容不包括（） | 承载力 | 挠度 | 裂缝 | 平整度 |  | D | 徐州市 | 徐州市建设工程监理有限公司 | 许永玲 | 13952119948
232 | 二、施工质量控制相关标准 | 《钢结构工程施工质量验收规范》GB50205-2020 | 单选题 | 当钢材的表面有锈蚀、麻点或划痕等缺陷时，其深度不得大于该钢材厚度允许负偏差的（） | 四分之一 | 三分之一 | 二分之一 | 四分之三 |  | C | 徐州市 | 徐州市建设工程监理有限公司 | 许永玲 | 13952119948
233 | 二、施工质量控制相关标准 | 《钢结构工程施工质量验收规范》GB50205-2020 | 单选题 | 一级、二级焊缝质量等级及缺陷分级中，一级、二级焊缝探伤比例分别为（） | 80%、50% | 100%、50% | 80%、20% | 100%、20% |  | D | 徐州市 | 徐州市建设工程监理有限公司 | 许永玲 | 13952119948
234 | 二、施工质量控制相关标准 | 《钢结构工程施工质量验收规范》GB50205-2020 | 单选题 | 焊接H型钢的翼缘板拼缝和腹板拼缝的间距不宜小于（） | 200mm | 250mm | 300mm | 350mm |  | A | 徐州市 | 徐州市建设工程监理有限公司 | 许永玲 | 13952119948
235 | 二、施工质量控制相关标准 | 《钢结构工程施工质量验收规范》GB50205-2020 | 单选题 | 高强度螺栓连接副（）后，螺栓丝扣外露应为2~3扣。 | 初拧 | 复拧 | 中拧 | 终拧 |  | D | 徐州市 | 徐州市建设工程监理有限公司 | 许永玲 | 13952119948
236 | 二、施工质量控制相关标准 | 《钢结构工程施工质量验收规范》GB50205-2020 | 单选题 | 钢网架结构总拼完成后及屋面工程完成后应分别测量其挠度值，且所测的挠度值不应超过相应设计值的（） | 1.15 | 1.2 | 1.25 | 1.3 |  | A | 徐州市 | 徐州市建设工程监理有限公司 | 许永玲 | 13952119948
237 | 二、施工质量控制相关标准 | 《钢结构工程施工质量验收规范》GB50205-2020 | 单选题 | 普通螺栓作为永久性连接螺栓时，当设计有要求或对其质量有疑义时，应进行螺栓实物（）载荷复验。 | 最小压力 | 最小拉力 | 最大压力 | 最大拉力 |  | B | 徐州市 | 徐州市建设工程监理有限公司 | 许永玲 | 13952119948
238 | 二、施工质量控制相关标准 | 《屋面工程质量验收规范》GB50207-2012 | 单选题 | 水落口周围直径500mm范围内坡度不应小于（）%，水落口周围的附加层铺设应符合设计要求。 | 5 | 3 | 2 | 1 |  | A | 盐城市 | 江苏创盛项目 管理有限公司 | 彭义标 | 13815574184
239 | 二、施工质量控制相关标准 | 《屋面工程质量验收规范》GB50207-2012 | 单选题 | 平屋面采用结构找坡排水坡度不应小于(),采用材料找坡宜为(),天沟、檐沟纵向找坡不应小于() | 2%,1%,0.5% | 5%,3%,25% | 3%,2%,1%; | 2%,3%,2% |  | C | 盐城市 | 江苏创盛项目 管理有限公司 | 彭义标 | 13815574184
240 | 二、施工质量控制相关标准 | 《屋面工程质量验收规范》GB50207-2012 | 单选题 | 热熔法铺贴卷材，卷材接缝部位应溢出热熔的改性沥青胶，溢出的改性沥青胶宽度宜为（）。 | 10mm | 8mm | 5mm | 20mm |  | B | 盐城市 | 江苏创盛项目 管理有限公司 | 彭义标 | 13815574184
241 | 二、施工质量控制相关标准 | 《屋面工程质量验收规范》GB50207-2012 | 单选题 | 相邻两幅卷材短边搭接缝应错开，且不得小于（）mm。 | 200 | 300 | 400 | 500 |  | D | 盐城市 | 江苏创盛项目 管理有限公司 | 彭义标 | 13815574184
242 | 二、施工质量控制相关标准 | 《屋面工程质量验收规范》GB50207-2012 | 单选题 | 屋面出入口的泛水高度不应小于（）mm。 | 250 | 300 | 200 | 500 |  | A | 盐城市 | 江苏创盛项目 管理有限公司 | 彭义标 | 13815574184
243 | 二、施工质量控制相关标准 | 《屋面工程质量验收规范》GB50207-2012 | 单选题 | 检查屋面有无渗漏、积水和排水系统是否通畅，应在雨后或持续淋水（）h后进行，并应填写淋水试验记录。 | 24 | 2 | 8 | 12 |  | B | 盐城市 | 江苏创盛项目 管理有限公司 | 彭义标 | 13815574184
244 | 二、施工质量控制相关标准 | 《地下防水工程质量验收规范》GB50208-2011 | 单选题 | 地下工程质量防水等级分为（ ）级。 | 2 | 3 | 4 | 5 |  | C | 盐城市 | 江苏创盛项目 管理有限公司 | 彭义标 | 13815574184
245 | 二、施工质量控制相关标准 | 《地下防水工程质量验收规范》GB50208-2011 | 单选题 | 地下防水混凝土结构厚度不应小于250mm，其允许偏差为+8mm、-5mm；迎水面钢筋保护层厚度不应小于（ ）mm，其允许偏差为±5mm。 | 30 | 40 | 50 | 60 |  | C | 盐城市 | 江苏创盛项目 管理有限公司 | 彭义标 | 13815574184
246 | 二、施工质量控制相关标准 | 《地下防水工程质量验收规范》GB50208-2011 | 单选题 | 地下防水混凝土连续浇筑混凝土每（ ）m3应留置一组抗渗试件，一组为（ ）个抗渗试件，且每项工程不得少于2组。 | 500，6 | 600，5 | 500，5 | 600，6 |  | A | 盐城市 | 江苏创盛项目 管理有限公司 | 彭义标 | 13815574184
247 | 二、施工质量控制相关标准 | 《地下防水工程质量验收规范》GB50208-2011 | 单选题 | 泵送混凝土在交货地点的入泵塌落度，每工作班至少检查（）次 | 2 | 3 | 4 | 6 |  | A | 盐城市 | 江苏创盛项目 管理有限公司 | 彭义标 | 13815574184
248 | 二、施工质量控制相关标准 | 《地下防水工程质量验收规范》GB50208-2011 | 单选题 | 地下防水工程墙体水平施工缝应留设在高出底板表面不小于（）mm的墙体上。 | 250 | 500 | 300 | 400 |  | C | 盐城市 | 江苏创盛项目 管理有限公司 | 彭义标 | 13815574184
249 | 二、施工质量控制相关标准 | 《建筑地面工程施工质量验收规范》（GB50209-2010）竞赛理论题 | 单选题 | 自流平地面施工时，环境温度应符合材料或产品技术要求，并应控制在（ ）。 | 不应低于5℃ | 不应低于10℃ | 不应低于0℃ | 不应低于5℃且不应高于30℃ |  | D | 盐城市 | 盐城市工程建设监理中心有限公司 | 陈军 | 13338929566
250 | 二、施工质量控制相关标准 | 《建筑地面工程施工质量验收规范》（GB50209-2010）竞赛理论题 | 单选题 | 水泥混凝土散水应设置伸、缩缝，做法错误的是（ ）。 | 伸、缩缝延长米间距不得大于12米 | 日晒强烈且昼夜温差超过15℃的地区，伸、缩缝延长米间距宜为4～6米 | 散水与建筑物连接处或房屋转角处应设缝处理 | 伸、缩缝宽度为15～20mm，缝内嵌填柔性密封材料 |  | A | 盐城市 | 盐城市工程建设监理中心有限公司 | 陈军 | 13338929566
251 | 二、施工质量控制相关标准 | 《建筑地面工程施工质量验收规范》（GB50209-2010）竞赛理论题 | 单选题 | 某4层厂房，每层建筑面积约2400㎡，底层采用C25水泥混凝土地面，底层浇筑时应留置（ ）试块。 | 按混凝土方量留置 | 1组 | 3组 | 地面为非结构混凝土，随意留置 |  | C | 盐城市 | 盐城市工程建设监理中心有限公司 | 陈军 | 13338929566
252 | 二、施工质量控制相关标准 | 《建筑地面工程施工质量验收规范》（GB50209-2010）竞赛理论题 | 单选题 | 建筑地面竹木面层采用的材料进入施工现场，应有除（ ）之外的有害物质限量合格的检测报告。 | 地板中的游离甲醛（释放量或含量） | 放射性限量 | 溶剂型胶粘剂中的挥发性有机化合物（VOC）、笨、甲苯+二甲苯 | 水性胶粘剂中的挥发性有机化合物（VOC）和游离甲醛 |  | B | 盐城市 | 盐城市工程建设监理中心有限公司 | 陈军 | 13338929566
253 | 二、施工质量控制相关标准 | 《建筑地面工程施工质量验收规范》（GB50209-2010）竞赛理论题 | 单选题 | 建筑地面砖面层与基层粘结应牢固，无空鼓。下列关于空鼓要求描述正确的是（ ）。 | 作为主控项目不允许有任何空鼓 | 应无空鼓，如出现空鼓，空鼓面积不应大于400cm2且每自然间或标准间不应多于2处。 | 单块砖边角允许有局部空鼓 | 单块砖边角允许有局部空鼓，但每自然间或标准间的空鼓砖不应超过总数的5%。 |  | D | 盐城市 | 盐城市工程建设监理中心有限公司 | 陈军 | 13338929566
254 | 二、施工质量控制相关标准 | 《建筑地面工程施工质量验收规范》（GB50209-2010）竞赛理论题 | 单选题 | 下列关于建筑地面整体面层铺设描述错误的是（ ）。 | 铺设整体面层，水泥类基层的抗压强度不得小于1.2MPa | 整体面层施工后，养护时间不应少于3d | 整体面层允许上人行走的抗压强度应达到5 MPa | 整体面层正常使用的抗压强度应达到设计要求 |  | B | 盐城市 | 盐城市工程建设监理中心有限公司 | 陈军 | 13338929566
255 | 二、施工质量控制相关标准 | 《建筑装饰装修工程质量验收标准》（GB50210-2018）竞赛理论题 | 单选题 | 外墙防水工程应对下列除（ ）之外的材料及其性能指标进行复验。 | 防水砂浆的粘结强度和抗渗性能 | 防水砂浆避水浆的掺量 | 防水涂料的低温柔性和不透水性 | 防水透气膜的不透水性 |  | B | 盐城市 | 盐城市工程建设监理中心有限公司 | 陈军 | 13338929566
256 | 二、施工质量控制相关标准 | 《建筑装饰装修工程质量验收标准》（GB50210-2018）竞赛理论题 | 单选题 | 门窗安装分项工程检验批划分错误的是（ ）。 | 同一品种、类型和规格的特种门每50樘应划分为一个检验批，不足 50樘也应划分为一个检验批。 | 同一品种、类型和规格的普通门每50樘应划分为一个检验批，不足 50樘也应划分为一个检验批。 | 同一品种、类型和规格的木门、金属门、塑料门每100樘应划分为一个检验批，不足 100樘也应划分为一个检验批。 | 同一品种、类型和规格的木窗、金属窗、塑料窗每100樘应划分为一个检验批，不足 100樘也应划分为一个检验批。 |  | B | 盐城市 | 盐城市工程建设监理中心有限公司 | 陈军 | 13338929566
257 | 二、施工质量控制相关标准 | 《建筑装饰装修工程质量验收标准》（GB50210-2018）竞赛理论题 | 单选题 | 《建筑装饰装修工程质量验收标准》（GB50210-2018）不适用于（ ）。 | 高度为25米、抗震设防烈度为7度的外墙饰面板安装工程。 | 内墙饰面板安装工程及内墙饰面砖粘贴工程 | 高度为24米、抗震设防烈度为8度的外墙饰面板安装工程。 | 高度为98m 、抗震设防烈度为7度、采用满粘法施工的外墙饰面砖粘贴工程。 |  | A | 盐城市 | 盐城市工程建设监理中心有限公司 | 陈军 | 13338929566
258 | 二、施工质量控制相关标准 | 《建筑装饰装修工程质量验收标准》（GB50210-2018）竞赛理论题 | 单选题 | 石材幕墙工程检验批质量验收属于一般项目的是（ ）。 | 石材孔、槽加工质量 | 石材接缝、阴阳角、凸凹线、洞口、槽 | 石材表面和板缝的处理 | 金属框架和连接件的防腐处理 |  | B | 盐城市 | 盐城市工程建设监理中心有限公司 | 陈军 | 13338929566
259 | 二、施工质量控制相关标准 | 《建筑装饰装修工程质量验收标准》（GB50210-2018）竞赛理论题 | 单选题 | 下列（ ）属于建筑装饰装修工程的分项工程。 | 一般抹灰 | 细部工程 | 饰面砖工程 | 吊顶工程 |  | A | 盐城市 | 盐城市工程建设监理中心有限公司 | 陈军 | 13338929566
260 | 二、施工质量控制相关标准 | 《建筑装饰装修工程质量验收标准》（GB50210-2018）竞赛理论题 | 单选题 | 门窗工程中镀膜玻璃和磨砂玻璃的安装朝向错误的是（ ）。 | 单面镀膜玻璃的镀膜层应朝向室内 | 双层玻璃的单面镀膜玻璃应在最外层，镀膜层应朝向室内 | 双层玻璃的单面镀膜玻璃应在最内层，镀膜层应朝向室外 | 磨砂玻璃朝向室内 |  | C | 盐城市 | 盐城市工程建设监理中心有限公司 | 陈军 | 13338929566
261 | 二、施工质量控制相关标准 | 《建筑给水排水及采暖工程施工质量验收规范》GB50242-2002》 | 单选题 | 阀门安装前，应作强度和严密性试验。试验应在每批（同牌号、同型号、同规格）数量中抽查（），且不少于一个。对于安装在主干管上起切断作用的闭路阀门，应逐个作强度和严密性试验。 | 5% | 10% | 15% | 20% |  | B | 盐城市 | 大洲设计咨询集团有限公司 | 蔡振帮 | 13365197292
262 | 二、施工质量控制相关标准 | 《建筑给水排水及采暖工程施工质量验收规范》GB50242-2002》 | 单选题 | 管径大于（）的镀锌钢管应采用法兰或卡套式专用管件连接,镀锌钢管与法兰的焊接处应二次镀锌。 | 100mm | 150mm | 200mm | 250mm |  | A | 盐城市 | 大洲设计咨询集团有限公司 | 蔡振帮 | 13365197293
263 | 二、施工质量控制相关标准 | 《建筑给水排水及采暖工程施工质量验收规范》GB50242-2002》 | 单选题 | 热水供应系统安装完毕，管道保温之前应进行水压试验。试验压力应符合设计要求。当设计未注明时，热水供应系统水压试验压力应为系统顶点的工作压力加( )，同时在系统顶点的试验压力不小于( )。 | 0.1MPa,0.2MPa | 0.2MPa,0.2MPa | 0.1MPa,0.3MPa | 0.1MPa,0.5MPa |  | C | 盐城市 | 大洲设计咨询集团有限公司 | 蔡振帮 | 13365197294
264 | 二、施工质量控制相关标准 | 《建筑给水排水及采暖工程施工质量验收规范》GB50242-2002》 | 单选题 | 室内采暖系统焊接钢管的连接，管径小于或等于()，应采用螺纹连接。 | 10mm | 20mm | 32mm | 50mm |  | C | 盐城市 | 大洲设计咨询集团有限公司 | 蔡振帮 | 13365197295
265 | 二、施工质量控制相关标准 | 《建筑给水排水及采暖工程施工质量验收规范》GB50242-2002》 | 单选题 | 管沟回填土，管顶上部（）以内应用砂子或无块石及冻土块的土，并不得用机械回填；管顶上部500mm以内不得回填直径大于100mm的块石和冻土块；500mm以上部分回填土中的块石或冻土块不得集中。上部用机械回填时，机械不得在管沟上行走。 | 100mm | 200mm | 300mm | 500mm |  | B | 盐城市 | 大洲设计咨询集团有限公司 | 蔡振帮 | 13365197296
266 | 二、施工质量控制相关标准 | 《建筑给水排水及采暖工程施工质量验收规范》GB50242-2002》 | 单选题 | 室内消火栓系统安装完成后应取屋顶层(或水箱间内）试验消火栓和（）取二处消火栓做试射试验，达到设计要求为合格。 | 地下室 | 首层 | 二层 | 三层 |  | B | 盐城市 | 大洲设计咨询集团有限公司 | 蔡振帮 | 13365197297
267 | 二、施工质量控制相关标准 | 《通风与空调工程施工质量验收规范》GB50243-2016 | 单选题 | 工程修改应有设计单位的设计变更通知书或技术核定。当施工企业承担通风与空调工程施工图深化设计时，应得到工程（）的确认。 | 建设单位 | 监理单位 | 设计单位 | 图审机构 |  | C | 盐城市 | 大洲设计咨询集团有限公司 | 蔡振帮 | 13365197292
268 | 二、施工质量控制相关标准 | 《通风与空调工程施工质量验收规范》GB50243-2016 | 单选题 | 漏风量测试装置的风机，风压和风量宜为被测定系统或设备的规定试验压力及最大允许漏风量的（）倍及以上。 | 1.1 | 1.2 | 1.3 | 1.5 |  | B | 盐城市 | 大洲设计咨询集团有限公司 | 蔡振帮 | 13365197293
269 | 二、施工质量控制相关标准 | 《通风与空调工程施工质量验收规范》GB50243-2016 | 单选题 | 通风与空调工程采用的新技术、新工艺、新材料与新设备，均应有通过()。 | 建设单位确认 | 专项技术鉴定验收合格的证明文件 | 监理单位确认 | 专家确认 |  | B | 盐城市 | 大洲设计咨询集团有限公司 | 蔡振帮 | 13365197294
270 | 二、施工质量控制相关标准 | 《通风与空调工程施工质量验收规范》GB50243-2016 | 单选题 | 镀锌钢管及带有防腐涂层的钢管不得采用焊接连接，应采用螺纹连接。当管径大于（）时，可采用卡箍或法兰连接。 | DN100 | DN150 | DN200 | DN250 |  | A | 盐城市 | 大洲设计咨询集团有限公司 | 蔡振帮 | 13365197295
271 | 二、施工质量控制相关标准 | 《通风与空调工程施工质量验收规范》GB50243-2016 | 单选题 | 系统总风量调试结果与设计风量的允许偏差应为()，建筑内各区域的压差应符合设计要求。 | -5％～ ＋5％ | -5％～＋10％ | -10％～＋5％ | -10％～＋10％ |  | B | 盐城市 | 大洲设计咨询集团有限公司 | 蔡振帮 | 13365197296
272 | 二、施工质量控制相关标准 | 《通风与空调工程施工质量验收规范》GB50243-2016 | 单选题 | 电加热器的安装必须符合下列规定() | 电加热器与钢构架间的绝热层必须采用不燃材料，外露的接线柱应加设安全防护罩。 | 电加热器的外露可导电部分无需与PE线可靠连接。 | 连接电加热器的风管的法兰垫片，无需应采用耐热不燃材料。 | 电加热器底部应当安装隔振装置 |  | A | 盐城市 | 大洲设计咨询集团有限公司 | 蔡振帮 | 13365197297
273 | 二、施工质量控制相关标准 | 《建筑电气工程施工质量验收规范》GB50303-2015出题 | 单选题 | 接地装置的焊接应采用搭接焊，搭接长度应符合下列规定：扁钢与扁钢搭接为扁钢宽度的（）倍，不少于三面施焊；圆钢与圆钢搭接为圆钢直径的6倍，双面施焊。 | 2 | 4 | 6 | 8 |  | A | 盐城市 | 江苏科苑项目建设管理有限公司 | 朱纪芳 | 15305100326
274 | 二、施工质量控制相关标准 | 《建筑电气工程施工质量验收规范》GB50303-2015出题 | 单选题 | 当设计无要求时，埋设在墙内或混凝土内的塑料导管，应采用（）及以上的导管。 | 轻型 | 重型 | 中型 | 阻燃型 |  | C | 盐城市 | 江苏科苑项目建设管理有限公司 | 朱纪芳 | 15305100326
275 | 二、施工质量控制相关标准 | 《建筑电气工程施工质量验收规范》GB50303-2015出题 | 单选题 | 室内进入落地式柜、台、箱、盘内的导管管口，应高出柜、台、箱、盘的基础面（）。 | 20~60mm | 50~80mm | 50~60mm | 20~80mm |  | B | 盐城市 | 江苏科苑项目建设管理有限公司 | 朱纪芳 | 15305100326
276 | 二、施工质量控制相关标准 | 《建筑电气工程施工质量验收规范》GB50303-2015出题 | 单选题 | 金属电缆桥架及支架和引入或引出的金属电缆导管（）接地或接零可靠。 | 必须 | 单独 | 无需 | 与设备 |  | A | 盐城市 | 江苏科苑项目建设管理有限公司 | 朱纪芳 | 15305100326
277 | 二、施工质量控制相关标准 | 《建筑电气工程施工质量验收规范》GB50303-2015出题 | 单选题 | 疏散标志灯安装在安全出口的顶部，楼梯间、疏散走道及转角处应安装在1m以下的墙面上。不宜安装的部位可安装在上部。疏散通道上的标志灯间距不大于（），人防工程不大于10m。 | 20m | 30m | 5m | 25m |  | A | 盐城市 | 江苏科苑项目建设管理有限公司 | 徐海涛 | 15394665866
278 | 二、施工质量控制相关标准 | 《建筑电气工程施工质量验收规范》GB50303-2015出题 | 单选题 | 公用建筑照明系统通电连续试运行时间应为（），民用住宅照明系统通电连续试运行时间应为（）。 | 24h，8h | 12h，8h | 8h，2h | 24h，4h |  | A | 盐城市 | 江苏科苑项目建设管理有限公司 | 朱宏霞 | 13921880382
279 | 二、施工质量控制相关标准 | 《电梯工程施工质量验收规范》GB50310-2002出题 | 单选题 | 当相邻两层门地坎间的距离大于（）时，其间必须设置井道安全门，井道安全门严禁向井内开启，且必须装有安全门处于关闭时电梯才能运行的电气安全装置。 | 9m | 10m | 11m | 12m |  | C | 盐城市 | 江苏科苑项目建设管理有限公司 | 朱纪芳 | 15305100326
280 | 二、施工质量控制相关标准 | 《电梯工程施工质量验收规范》GB50310-2002出题 | 单选题 | 井道内应设置永久性电气照明，井道内照度应不得小于（），井道最高点和最低点（）以内应各装一盏灯，再设中间灯，并分别在机房和底坑设置一控制开关。 | 50lx；0.5m | 60lx；0.5m | 50lx；0.6m | 60lx；6.5m |  | A | 盐城市 | 江苏科苑项目建设管理有限公司 | 朱纪芳 | 15305100326
281 | 二、施工质量控制相关标准 | 《电梯工程施工质量验收规范》GB50310-2002出题 | 单选题 | 机房内应设有固定的电气照明，地板表面上的照度不应小于（）。机房内应设置一个或多个电源插座。 | 300lx | 200lx | 400lx | 500lx |  | B | 盐城市 | 江苏科苑项目建设管理有限公司 | 朱纪芳 | 15305100326
282 | 二、施工质量控制相关标准 | 《电梯工程施工质量验收规范》GB50310-2002出题 | 单选题 | 在一个机房内，当有两个以上不同平面的工作平台，且相邻平台高度差大于（）时，应设置楼梯或台阶，并应设置高度不小于（）的安全防护栏杆。 | 0.5m；0.9m | 0.6m；0.9m | 0.5m；1m | 0.6m；1.9m |  | A | 盐城市 | 江苏科苑项目建设管理有限公司 | 徐海涛 | 15394665866
283 | 二、施工质量控制相关标准 | 《电梯工程施工质量验收规范》GB50310-2002出题 | 单选题 | 电梯电源零线和接地线应分开。机房内接地装置的接地电阻值不应大于（）Ω。 | 1 | 2 | 3 | 4 |  | D | 盐城市 | 江苏科苑项目建设管理有限公司 | 陈文举 | 13770000952
284 | 二、施工质量控制相关标准 | 《电梯工程施工质量验收规范》GB50310-2002出题 | 单选题 | 电梯机房内钢丝绳与楼板孔洞边间隙应为（）mm，通向井道的孔道四周应设置高度不小于50mm的台缘。 | 20mm-30mm | 30mm-40mm | 20mm-40mm | 30mm-50mm |  | C | 盐城市 | 江苏科苑项目建设管理有限公司 | 陈文举 | 13770000952
285 | 二、施工质量控制相关标准 | 智能建筑工程质量验收规范出题 | 单选题 | 计算机网络系统的检测可包括连通性、（ ）、丢包率、路由、容错功能、网络管理功能和无线局域网功能检测等。 | 传输性 | 传输时延 | 线路通畅 | 电源 |  | B | 盐城市 | 江苏伟业项目管理有限公司 | 潘玉林 | 18066180608
286 | 二、施工质量控制相关标准 | 智能建筑工程质量验收规范出题 | 单选题 | 当公共广播系统的紧急广播包括火灾应急广播功能时,除紧急广播具有最高级别的优先权外，还应检测（）。 | 业务广播和背景广播的功 能,符合设计要求的应判定为合格. | 警报信号触发后,紧急广播向相关广播区播放警示信号、警报语声文件或实时指挥语声的响应时间; | 公共广播系统的声场不均匀度; | 漏出声衰减及系统设备信噪比; |  | B | 盐城市 | 江苏伟业项目管理有限公司 | 潘玉林 | 18066180608
287 | 二、施工质量控制相关标准 | 智能建筑工程质量验收规范出题 | 单选题 | 钟系统检测时，应检测（ ）、母钟对子钟同步校时的功能,检测结果符合设计要求的应判定为合格。 | 平均瞬时日差指标 | 平均瞬时月差指标 | 母钟与时标信号接收器同步 | 时钟显示的同步偏差 |  | C | 盐城市 | 江苏伟业项目管理有限公司 | 潘玉林 | 18066180608
288 | 二、施工质量控制相关标准 | 智能建筑工程质量验收规范出题 | 单选题 | 给排水监控系统的功能检测的规定中，哪一条是符合的?（ ） | 应检测从发送端口到目的端口的最大延时和丢包率等数值; | 设备材料进场检验记录和设备开箱检验记录; | 排水监控系统应抽检 50%,且不得少于5套,总数少于5套时应全部检测; | 每个被集成系统的抽检数量宜为该系统信息点数的5% ，且抽检点数不应少于20点，当信息点数少于20点时应全部检测; |  | C | 盐城市 | 江苏伟业项目管理有限公司 | 潘玉林 | 18066180608
289 | 二、施工质量控制相关标准 | 智能建筑工程质量验收规范出题 | 单选题 | 时钟系统检测时,应检测平均瞬时日差指标,检测结果中子钟的平均瞬时日差在（） 才能判定为合格。 | (-1.00～+1.00) s/d. | (-2.00～+1.00) s/d. | (-2.00～+2.00) s/d. | (-1.00～+2.00) s/d. |  | A | 盐城市 | 江苏伟业项目管理有限公司 | 潘玉林 | 18066180608
290 | 二、施工质量控制相关标准 | 《建筑节能工程施工质量验收标准》GB50411-2019 | 单选题 | 屋面保温隔热材料进场时，应对材料的（）性能指标进行复验， | 材料密度 | 太阳光反射比 | 拉伸粘结强度 | 容重 |  | A | 盐城市 | 江苏荣成项目管理有限公司 | 郁步兵 | 13814387123
291 | 二、施工质量控制相关标准 | 《建筑节能工程施工质量验收标准》GB50411-2019 | 单选题 | 关于外墙节能构造钻芯取样说法不正确的是（） | 检测部位由检测人员随机确定 | 不宜在同一个房间的外墙上取2处 | 保温层厚度达设计90%以上时认定厚度符合要求 | 检验应在监理工程师见证下进行 |  | C | 盐城市 | 江苏荣成项目管理有限公司 | 郁步兵 | 13814387123
292 | 二、施工质量控制相关标准 | 《建筑节能工程施工质量验收标准》GB50411-2019 | 单选题 | 关于建筑节能施工，说法不正确的是（） | 节能保温材料不宜在雨雪天气中露天施工 | 保温砂浆按设计要求配置 | 无设计说明时，保温砂浆按方案及材料说明书进行配置 | 无特殊说明外，型检报告有效期一般为3年 |  | D | 盐城市 | 江苏荣成项目管理有限公司 | 郁步兵 | 13814387123
293 | 二、施工质量控制相关标准 | 《建筑节能工程施工质量验收标准》GB50411-2019 | 单选题 | 监测与控制节能工程使用的设备、材料应进行进场验收，验收结果应经（ ）检查认可，并应形成相应的验收记录。 | 总监理工程师 | 监理工程师 | 项目经理 | 项目技术负责人 |  | B | 盐城市 | 江苏荣成项目管理有限公司 | 孙金根 | 15896339033
294 | 二、施工质量控制相关标准 | 《建筑节能工程施工质量验收标准》GB50411-2019 | 单选题 | 供暖管道保温层和防潮层，硬质或半硬质保温管壳的拼接缝隙不应大于（ ），并应用粘结材料勾缝填满；纵缝应错开，外层的水平接缝应设在侧下方。 | 5mm | 6mm | 7mm | 8mm |  | A | 盐城市 | 江苏荣成项目管理有限公司 | 孙金根 | 15896339033
295 | 二、施工质量控制相关标准 | 《建筑节能工程施工质量验收标准》GB50411-2019 | 单选题 | 照明系统安装完成后应通电试运行， 照度值允许偏差为设计值的（ ）。 | 0.05 | 0.08 | 0.1 | 0.12 |  | C | 盐城市 | 江苏荣成项目管理有限公司 | 孙金根 | 15896339033
296 | 二、施工质量控制相关标准 | GB50108-2008 地下工程防水技术规范出题 | 单选题 | 地下工程迎水面主体结构应采用防水混凝土，并应根据防水（ ）的要求采取其他防水措施。 | 材料 | 等级 | 标准 | 设计要求 |  | B | 盐城市 | 江苏伟业项目 管理有限公司 | 蔡富华 | 13851059732
297 | 二、施工质量控制相关标准 | GB50108-2008 地下工程防水技术规范出题 | 单选题 | 防水混凝土结构底板的混凝土垫层，强度等级不应小于（ ），厚度不应小于（ ），在软弱土层中不应小于（ ）。 | C20，100mm, 200mm | C15, 150mm, 200mm, | C20, 150mm, 150mm | C15, 100mm, 150mm |  | D | 盐城市 | 江苏伟业项目 管理有限公司 | 蔡富华 | 13851059732
298 | 二、施工质量控制相关标准 | GB50108-2008 地下工程防水技术规范出题 | 单选题 | 防水混凝土拌合物在运输后如出现离析，必须进行（ ）处理。 | 退场 | 二次搅拌 | 加外加剂搅拌 | 加水 |  | B | 盐城市 | 江苏伟业项目 管理有限公司 | 蔡富华 | 13851059732
299 | 二、施工质量控制相关标准 | GB50108-2008 地下工程防水技术规范出题 | 单选题 | 种植顶板厚度不应小于（ ），最大裂缝宽度不应大于（ ），并不得贯通； | 250mm, 0.1mm | 300mm, 0.1mm | 250mm, 0.2mm | 300mm, 0.2mm |  | C | 盐城市 | 江苏伟业项目 管理有限公司 | 蔡富华 | 13851059732
300 | 二、施工质量控制相关标准 | GB50108-2008 地下工程防水技术规范出题 | 单选题 | 顶板卷材防水层上的细石混凝土保护层，当采用机械碾压回填土时，保护层厚度不宜小于（ ）； | 50mm | 60mm | 70mm | 80mm |  | C | 盐城市 | 江苏伟业项目 管理有限公司 | 蔡富华 | 13851059732
301 | 二、施工质量控制相关标准 | GB50108-2008 地下工程防水技术规范出题 | 单选题 | 自粘聚合物改性沥青防水卷材的搭接宽度为（ ）。 | 80mm | 100mm | 150mm | 200mm |  | A | 盐城市 | 江苏伟业项目 管理有限公司 | 蔡富华 | 13851059732
302 | 二、施工质量控制相关标准 | 《混凝土质量控制标准》GB50164-2011 | 单选题 | 混凝土拌合物应在满足施工要求的前提下，尽可能采用较小的坍落度；泵送混凝土拌合物坍落度设计值不宜大于 （ ）。 | 150mm | 160mm | 180 mm | 200 mm |  | C | 盐城市 | 江苏荣成项目管理有限公司 | 邱雨珠 | 13705103712
303 | 二、施工质量控制相关标准 | 《混凝土质量控制标准》GB50164-2011 | 单选题 | 填充混凝土后浇带可采用的外加剂是（ ）。 | 早强剂 | 阻锈剂 | 膨胀剂 | 防水剂 |  | C | 盐城市 | 江苏荣成项目管理有限公司 | 袁加敏 | 19951065166
304 | 二、施工质量控制相关标准 | 《混凝土质量控制标准》GB50164-2011 | 单选题 | 预应力混凝土用砂的氯离子含量不应大于（ ）。 | 0.0001 | 0.0002 | 0.0003 | 0.0005 |  | B | 盐城市 | 江苏荣成项目管理有限公司 | 袁加敏 | 19951065166
305 | 二、施工质量控制相关标准 | 《混凝土质量控制标准》GB50164-2011 | 单选题 | 当冬期施工时，混凝土拌合物入模温度不应低于（ ），并应有保温措施。 | 0℃ | 5℃ | -5℃ | 10℃ |  | B | 盐城市 | 江苏荣成项目管理有限公司 | 袁加敏 | 19951065166
306 | 二、施工质量控制相关标准 | 《混凝土质量控制标准》GB50164-2011 | 单选题 | 对于采用粉煤灰硅酸盐水泥、火山灰质硅酸盐水泥、复合硅酸盐水泥配制的混凝土，或掺加缓凝剂的混凝土以及大掺量矿物掺合料混凝土，采用浇水和潮湿覆盖的养护时间不得少于（ ）。 | 7d | 14d | 21d | 28d |  | B | 盐城市 | 江苏荣成项目管理有限公司 | 袁加敏 | 19951065166
307 | 二、施工质量控制相关标准 | 《建筑防腐蚀施工工程施工质量验收规范》GB50224-2018 | 单选题 | 以木材作为防腐基层时，木材的含水率不得大于() | 0.05 | 0.1 | 0.15 | 0.2 |  | C | 泰州市 | 泰州市瀚云工程项目管理有限公司 | 夏云 | 13905262700
308 | 二、施工质量控制相关标准 | 《建筑防腐蚀施工工程施工质量验收规范》GB50224-2018 | 单选题 | 水玻璃类材料防腐蚀工程养护后，应采用浓度为30%~40%( )做表面酸化处理，酸化处理至无白色结晶盐析出为止。 | 盐酸 | 硫酸 | 硝酸 | 醋酸 |  | B | 泰州市 | 泰州市瀚云工程项目管理有限公司 | 夏云 | 13905262700
309 | 二、施工质量控制相关标准 | 《建筑防腐蚀施工工程施工质量验收规范》GB50224-2018 | 单选题 | 涂料类防腐蚀工程中，涂层厚度检查数量应根据检测区域面积确定测量点，并应符合下列规定：当大于或等于30m²且小于100m²时，不应少于（）个测量点。 | 10 | 15 | 20 | 30 |  | D | 泰州市 | 泰州市瀚云工程项目管理有限公司 | 夏云 | 13905262700
310 | 二、施工质量控制相关标准 | 《建筑防腐蚀施工工程施工质量验收规范》GB50224-2018 | 单选题 | 钢结构表面采用手工和动力工具除锈，当钢材表面无可见油脂和污垢且没有附着不牢的氧化铁、铁锈和油漆涂层时达到质量要求 （ ）级。 | Sa2 | St2 | Sa2.5 | St2.5 |  | B | 泰州市 | 江苏誉达工程项目管理有限公司 | 蒋晓锋 | 13775696998
311 | 二、施工质量控制相关标准 | 《建筑防腐蚀施工工程施工质量验收规范》GB50224-2018 | 单选题 | 当硬聚氯乙烯板厚为15mm时，焊接接缝处坡口角β应为 （ ）。 | 80°~75° | 75°~70° | 90°~85° | 85°~80° |  | A | 泰州市 | 江苏誉达工程项目管理有限公司 | 蒋晓锋 | 13775696998
312 | 二、施工质量控制相关标准 | 《建筑防腐蚀施工工程施工质量验收规范》GB50224-2018 | 单选题 | 建筑防腐蚀基层处理工程中，当采用细石混凝土找平时，其强度等级应大于或等于C30,厚度应大于或等于（ ）。 | 15mm | 20mm | 30mm | 40mm |  | C | 泰州市 | 江苏润佑建设项目管理有限公司 | 陈健 | 15961020325
313 | 二、施工质量控制相关标准 | 《建筑防腐蚀施工工程施工质量验收规范》GB50224-2018 | 单选题 | 建筑防腐蚀混凝土基层的含水率，在深度为20mm的厚度层内，不应大于（ ） 。 | 0.04 | 0.05 | 0.06 | 0.07 |  | C | 泰州市 | 江苏润佑建设项目管理有限公司 | 陈健 | 15961020325
314 | 二、施工质量控制相关标准 | 《建筑防腐蚀施工工程施工质量验收规范》GB50224-2018 | 单选题 | 已经除锈的钢结构表面底层涂料的涂刷时间，在相对湿度小于85%时不应超过 ( )。 | 1h | 2h | 4h | 5h |  | D | 泰州市 | 江苏国兴建设项目管理有限公司 | 张红萍 | 13512557508
315 | 二、施工质量控制相关标准 | 《建筑防腐蚀施工工程施工质量验收规范》GB50224-2018 | 单选题 | 聚合物水泥砂浆抹面后，表面干至不粘手时，应采用喷雾或覆盖塑料薄膜等进行养护。塑料薄膜四周应封严，并应潮湿养护（ ）d、再自然养护（ ）d后方可使用。 | 7、21 | 6、21 | 7、15 | 7、14 |  | A | 泰州市 | 江苏国兴建设项目管理有限公司 | 张红萍 | 13512557508
316 | 二、施工质量控制相关标准 | 《民用建筑工程室内环境污染控制规范》GB50325-2020 | 单选题 | 当民用建筑工程使用加气混凝土制品和空心率（孔洞率）大于（）的空心砖、空心砌块等建筑主体材料时，其放射性限量应符合规定要求。 | 0.15 | 0.2 | 0.25 | 0.3 |  | C | 泰州市 | 泰州市瀚云工程项目管理有限公司 | 夏云 | 13905262700
317 | 二、施工质量控制相关标准 | 《民用建筑工程室内环境污染控制规范》GB50325-2020 | 单选题 | I类民用建筑室内装饰装修粘贴塑料地板时，（）采用溶剂型胶粘剂。 | 不应 | 不宜 | 可 | 严禁 |  | A | 泰州市 | 泰州市瀚云工程项目管理有限公司 | 夏云 | 13905262700
318 | 二、施工质量控制相关标准 | 《民用建筑工程室内环境污染控制规范》GB50325-2020 | 单选题 | 当同一产地、同一品种天然花岗岩石材和瓷质砖使用面积大于（）m²时需进行抽查复验。 | 100 | 200 | 300 | 500 |  | B | 泰州市 | 泰州市瀚云工程项目管理有限公司 | 夏云 | 13905262700
319 | 二、施工质量控制相关标准 | 《民用建筑工程室内环境污染控制规范》GB50325-2020 | 单选题 | 民用建筑室内装饰装修时，（）使用苯、工业苯、石油苯、重质苯及混苯等含苯稀释剂和溶剂。 | 可 | 宜 | 不宜 | 严禁 |  | D | 泰州市 | 泰州市瀚云工程项目管理有限公司 | 夏云 | 13905262700
320 | 二、施工质量控制相关标准 | 《民用建筑工程室内环境污染控制规范》GB50325-2020 | 单选题 | 民用建筑工程及室内装饰装修工程的室内环境质量验收，应在工程完工不少于（）d后、工程交付使用前进行 | 7 | 10 | 14 | 28 |  | A | 泰州市 | 泰州市瀚云工程项目管理有限公司 | 夏云 | 13905262700
321 | 二、施工质量控制相关标准 | 《民用建筑工程室内环境污染控制规范》GB50325-2020 | 单选题 | 民用建筑工程验收时，凡进行了样板间室内环境污染物浓度检测且检测结果合格的，其同一装饰装修设计样板间类型的房间抽检量可减半，并不得少于（）间。 | 2 | 3 | 4 | 5 |  | B | 泰州市 | 泰州市瀚云工程项目管理有限公司 | 夏云 | 13905262700
322 | 二、施工质量控制相关标准 | 《民用建筑工程室内环境污染控制规范》GB50325-2020 | 单选题 | 民用建筑工程室内装饰装修中所采用的人造木板及其制品应测定（ ）释放量。 | VOC | 游离甲醛 | TVOC | 苯 |  | B | 泰州市 | 江苏誉达工程项目管理有限公司 | 宋俊 | 18952633550
323 | 二、施工质量控制相关标准 | 《民用建筑工程室内环境污染控制规范》GB50325-2020 | 单选题 | 民用建筑工程室内用酚醛防锈漆、防水涂料、防火涂料及其他溶剂型涂料，测定苯、甲苯+二甲苯+乙苯含量的方法是（ ）。 | 环境测试舱法 | 干燥器法 | 差值法 | 气相色谱法 |  | D | 泰州市 | 江苏誉达工程项目管理有限公司 | 宋俊 | 18952633550
324 | 二、施工质量控制相关标准 | 《民用建筑工程室内环境污染控制规范》GB50325-2020 | 单选题 | 民用建筑工程中所使用的混凝土外加剂，氨的释放量不应大于（ ）。 | 0.1% | 0.2% | 0.3% | 0.4% |  | A | 泰州市 | 江苏誉达工程项目管理有限公司 | 宋俊 | 18952633550
325 | 二、施工质量控制相关标准 | 《民用建筑工程室内环境污染控制规范》GB50325-2020 | 单选题 | 民用建筑工程验收时，室内环境污染物浓度现场监测点应距房间地面高度（），距房间内墙面不应小于（）。检测点应均匀分布，且应避开通风道和通风口。 | 1-1.5m，0.5m | 0.8-1.5m，1m | 0.8-1.5m，0.5m | 1-1.5m，1m |  | C | 泰州市 | 江苏誉达工程项目管理有限公司 | 宋俊 | 18952633550
326 | 二、施工质量控制相关标准 | 《民用建筑工程室内环境污染控制规范》GB50325-2020 | 单选题 | 幼儿园、学校教室、学生宿舍、老年人照料房屋设施室内装饰装修验收时，室内环境污染物的抽检量不得少于房间总数的（ ），且不得少于（ ）间。 | 50%，20 | 40%，15 | 30%，10 | 20%，5 |  | A | 泰州市 | 江苏誉达工程项目管理有限公司 | 宋俊 | 18952633550
327 | 二、施工质量控制相关标准 | 《民用建筑工程室内环境污染控制规范》GB50325-2020 | 单选题 | 民用建筑工程的分Ⅰ类、Ⅱ类，下列属于民用建筑Ⅰ类工程的有（ ）。 | 文化娱乐场所 | 医院病房 | 图书馆 | 展览馆 |  | B | 泰州市 | 江苏润佑建设项目管理有限公司 | 顾小祥 | 13347795496
328 | 二、施工质量控制相关标准 | 《民用建筑工程室内环境污染控制规范》GB50325-2020 | 单选题 | 当民用建筑工程使用加气混凝土制品和空心率(孔洞率)大于 25% 的空心砖、空心砌块等建筑主体材料时，其内照射指数不得大于（ ） % | 0.5 | 1 | 1.5 | 2 |  | B | 泰州市 | 江苏润佑建设项目管理有限公司 | 顾小祥 | 13347795496
329 | 二、施工质量控制相关标准 | 《民用建筑工程室内环境污染控制规范》GB50325-2020 | 单选题 | 民用建筑工程室内用其他水性涂料和水性腻子时，应测定游离甲醛的含量，其含量不得大于（ ）mg/kg。 | 50 | 100 | 150 | 200 |  | B | 泰州市 | 江苏润佑建设项目管理有限公司 | 顾小祥 | 13347795496
330 | 二、施工质量控制相关标准 | 《民用建筑工程室内环境污染控制规范》GB50325-2020 | 单选题 | 民用建筑工程中所使用的能释放氨的阻燃剂、防火涂料水性建筑防水涂料氨的释放量不应大于（ ）%。 | 0.5 | 1 | 1.5 | 2 |  | A | 泰州市 | 江苏润佑建设项目管理有限公司 | 顾小祥 | 13347795496
331 | 二、施工质量控制相关标准 | 《民用建筑工程室内环境污染控制规范》GB50325-2020 | 单选题 | 夏热冬冷地区、严寒及寒冷地区等采用自然通风的Ⅰ类民用建筑，最小通风换气次数不应低于（ ）次/h，必要时应采取机械通风换气措施。 | 0.5 | 1 | 1.5 | 2 |  | A | 泰州市 | 江苏润佑建设项目管理有限公司 | 顾小祥 | 13347795496
332 | 二、施工质量控制相关标准 | 《民用建筑工程室内环境污染控制规范》GB50325-2020 | 单选题 | 当采用天然花岗岩石材和瓷质砖作为装饰装修材料时，抽查其污染物释放量或含量组批的要求为同一产地、同一品种每（ ）m2为一批，不足此值时按一批计。 | 2000 | 3000 | 4000 | 5000 |  | D | 泰州市 | 江苏润佑建设项目管理有限公司 | 顾小祥 | 13347795496
333 | 二、施工质量控制相关标准 | 《民用建筑工程室内环境污染控制规范》GB50325-2020 | 单选题 | 利用干燥法测定的人造木板及其制品的游离甲醛释放量不应大于（ ）㎎／L。 | 0.8 | 1 | 1.2 | 1.5 |  | D | 泰州市 | 江苏国兴建设项目管理有限公司 | 杨卫星 | 13705266513
334 | 二、施工质量控制相关标准 | 《民用建筑工程室内环境污染控制规范》GB50325-2020 | 单选题 | 民用建筑室内用帷幕，软包等游离甲醛释放量不应大于（ ）㎎／m3。 | 0.024 | 0.124 | 0.224 | 0.134 |  | B | 泰州市 | 江苏国兴建设项目管理有限公司 | 杨卫星 | 13705266513
335 | 二、施工质量控制相关标准 | 《民用建筑工程室内环境污染控制规范》GB50325-2020 | 单选题 | 民用建筑工程竣工验收时，必须进行室内环境污染物浓度检测，其中II类民用建筑工程甲醛浓度限量为 （ ）㎎／m3 | 0.06 | 0.08 | 0.09 | 0.2 |  | B | 泰州市 | 泰州开源工程设计咨询监理有限公司 | 黄建元 | 15805266088
336 | 二、施工质量控制相关标准 | 《屋面工程技术规范》GB50345-2012 | 单选题 | 下列关于卷材搭接缝说法错误的是( )。 | 平行屋脊的搭接缝应顺流水方向 | 同一层相邻两幅卷材短边搭接缝错开不应小于300㎜ | 上下层卷材长边搭接缝应错开.且不应小于幅宽的1/3 | 叠层铺贴的各层卷材.在天沟与屋面的交接处.应采用叉接法搭接.搭接缝应错开 |  | B | 泰州市 | 泰州市瀚云工程项目管理有限公司 | 金国祥 | 13505124118
337 | 二、施工质量控制相关标准 | 《屋面工程技术规范》GB50345-2012 | 单选题 | 《屋面工程技术规范》对防水等级为I级每道涂膜防水层最小厚度的规定（ ）。 | 合成高分子防水涂膜1.5㎜ | 聚合物水泥防水涂膜2.0㎜ | 合成高分子防水涂膜2.0㎜ | 高聚物改性沥青防水涂膜3.0㎜ |  | A | 泰州市 | 泰州市瀚云工程项目管理有限公司 | 金国祥 | 13505124118
338 | 二、施工质量控制相关标准 | 《屋面工程技术规范》GB50345-2012 | 单选题 | 下列关于热熔法铺贴卷材说法错误的是( )。 | 火焰加热器的喷嘴距卷材面的距离应适中，幅宽内加热应均匀 | 应以卷材表面熔融至光亮黑色为度，不得过分加热卷材 | 卷材表面沥青热熔后应立即滚铺卷材，滚铺时应排除卷材下面的空气 | 搭接缝部位宜以溢出热熔的改性沥青胶结料为度，溢出的改性沥青胶结料宽度宜为5mm，并宜均匀顺直 |  | D | 泰州市 | 泰州市瀚云工程项目管理有限公司 | 金国祥 | 13505124118
339 | 二、施工质量控制相关标准 | 《屋面工程技术规范》GB50345-2012 | 单选题 | 下列关于涂膜防水层施工说法错误的是( )。 | 涂膜间夹铺胎体增强材料时，应将涂料全部涂布完后再铺胎体 | 胎体应铺贴平整，应排除气泡，并应与涂料粘结牢固 | 在胎体上涂布涂料时，应使涂料浸透胎体，并应覆盖完全，不得有胎体外露现象 | 屋面转角及立面的涂膜应薄涂多遍，不得流淌和堆积 |  | A | 泰州市 | 泰州市瀚云工程项目管理有限公司 | 金国祥 | 13505124118
340 | 二、施工质量控制相关标准 | 《屋面工程技术规范》GB50345-2012 | 单选题 | 下列关于屋面排汽构造设计说法错误的是( )。 | 找平层设置的分格缝可兼作排汽道，排汽道的宽度宜为40mm | 排汽道应纵横贯通，并应与大气连通的排汽孔相通，排汽孔可设在檐口下或纵横排汽道的交叉处 | 排汽道纵横间距宜为12m，屋面面积每48m2宜设置一个排汽孔，排汽孔应做防水处理 | 在保温层下也可铺设带支点的塑料板 |  | C | 泰州市 | 泰州市瀚云工程项目管理有限公司 | 金国祥 | 13505124118
341 | 二、施工质量控制相关标准 | 《屋面工程技术规范》GB50345-2012 | 单选题 | 《屋面工程技术规范》对防水等级为I级的高聚物改性沥青防水卷材+高聚物改性沥青防水涂膜复合防水层的最小厚度规定是( )㎜。 | 1.2+1.5 | 1.5+1.5 | 3.0+2.0 | 1.2+2.0 |  | C | 泰州市 | 泰州市瀚云工程项目管理有限公司 | 金国祥 | 13505124118
342 | 二、施工质量控制相关标准 | 《屋面工程技术规范》GB50345-2012 | 单选题 | 阻止室内水蒸气渗透到保温层内的构造层称为（ ）。 | 防水层 | 隔离层 | 隔汽层 | 防水垫层 |  | C | 泰州市 | 江苏誉达工程项目管理有限公司 | 宋俊 | 18952633550
343 | 二、施工质量控制相关标准 | 《屋面工程技术规范》GB50345-2012 | 单选题 | 下列关于屋面防水等级和设防要求说法正确的是（ ）。 | 屋面防水工程应根据建筑物的类别、重要程度、使用功能要求确定设防要求，并按相应设防要求确定防水等级 | 对重要建筑，防水等级为II级，两道防水设防 | 对一般建筑，防水等级为I级，一道防水设防 | 对高层建筑，防水等级为I级，两道防水设防 |  | D | 泰州市 | 江苏誉达工程项目管理有限公司 | 宋俊 | 18952633550
344 | 二、施工质量控制相关标准 | 《屋面工程技术规范》GB50345-2012 | 单选题 | 下列关于防水层最小厚度的说法正确的是（ ）。 | I级防水等级，合成高分子防水涂膜每道最小厚度2.0mm | I级防水等级，合成高分子防水卷材每道最小厚度1.2mm | II级防水等级，自粘聚酯胎高聚物改性沥青防水卷材每道最小厚度2.0mm | II级防水等级，聚合物水泥防水涂膜每道最小厚度1.5mm |  | B | 泰州市 | 江苏誉达工程项目管理有限公司 | 宋俊 | 18952633550
345 | 二、施工质量控制相关标准 | 《屋面工程技术规范》GB50345-2012 | 单选题 | 金属板屋面铺装的有关尺寸说法正确的是（ ）。 | 金属板檐口挑出墙面的长度不应小于300mm | 金属板伸入檐沟、天沟内的长度不应小于200mm | 金属泛水板与突出屋面墙体的搭接高度不应小于250mm | 金属泛水板、变形缝盖板与金属板的搭盖宽度不应小于250mm |  | C | 泰州市 | 江苏誉达工程项目管理有限公司 | 宋俊 | 18952633550
346 | 二、施工质量控制相关标准 | 《屋面工程技术规范》GB50345-2012 | 单选题 | 采用细石混凝土做保护层时，表面应抹平压光，并应设置分格缝，其纵横间距不应大于（ ），分格缝宽度宜为（ ），并应用密封材料嵌填。 | 6m,10mm--20mm | 8m,10mm-20mm | 6m,5mm-10mm | 8m,5mm-10mm |  | A | 泰州市 | 江苏誉达工程项目管理有限公司 | 宋俊 | 18952633550
347 | 二、施工质量控制相关标准 | 《屋面工程技术规范》GB50345-2012 | 单选题 | 下列不属于进场的高聚物改性沥青防水涂料应检验的项目的是（ ）。 | 固体含量 | 耐热性 | 低温柔性 | 拉伸强度 |  | D | 泰州市 | 江苏誉达工程项目管理有限公司 | 宋俊 | 18952633550
348 | 二、施工质量控制相关标准 | 《屋面工程技术规范》GB50345-2012 | 单选题 | 屋面工程找坡应按屋面排水方向和设计坡度要求进行，找坡层最薄处厚度不宜小于（ ）mm。 | 20 | 25 | 30 | 35 |  | A | 泰州市 | 江苏润佑建设项目管理有限公司 | 朱玉华 | 13179360769
349 | 二、施工质量控制相关标准 | 《屋面工程技术规范》GB50345-2012 | 单选题 | 种植隔热层施工时，凹凸型排水板宜采用（ ）施工方法。 | 对接法 | 搭接法 | 热粘法 | 冷粘法 |  | B | 泰州市 | 江苏润佑建设项目管理有限公司 | 朱玉华 | 13179360769
350 | 二、施工质量控制相关标准 | 《屋面工程技术规范》GB50345-2012 | 单选题 | 当使用改性沥青密封材料和溶剂型合成高分子密封材料做接缝密封防水的施工环境温度宜为（ ）℃。 | 0～35 | 0～30 | 5～35 | 5～30 |  | A | 泰州市 | 江苏润佑建设项目管理有限公司 | 朱玉华 | 13179360769
351 | 二、施工质量控制相关标准 | 《屋面工程技术规范》GB50345-2012 | 单选题 | 檐口第一根挂瓦条应保证瓦头出檐口（ ）mm。 | 50～70 | 50～60 | 40～70 | 40～60 |  | A | 泰州市 | 江苏润佑建设项目管理有限公司 | 朱玉华 | 13179360769
352 | 二、施工质量控制相关标准 | 《屋面工程技术规范》GB50345-2012 | 单选题 | 同一层相邻两幅卷材短边搭接缝错开不应小于（ ）mm。 | 300 | 350 | 400 | 500 |  | D | 泰州市 | 江苏润佑建设项目管理有限公司 | 朱玉华 | 13179360769
353 | 二、施工质量控制相关标准 | 《屋面工程技术规范》GB50345-2012 | 单选题 | 喷涂硬泡聚氨酯保温层施工，一个作业面应分遍喷涂完成，每遍喷涂厚度不宜大于（ ）mm，硬泡聚氨酯喷涂后（ ）min内严禁上人。 | 10、20 | 10、30 | 15、20 | 15、30 |  | C | 泰州市 | 江苏润佑建设项目管理有限公司 | 朱玉华 | 13179360769
354 | 二、施工质量控制相关标准 | 《屋面工程技术规范》GB50345-2012 | 单选题 | 低层建筑及檐高小于（ ）米时的屋面，可采用无组织排水。 | 6m | 8m | 10m | 12m |  | C | 泰州市 | 江苏国兴建设项目管理有限公司 | 马宝华 | 18352621808
355 | 二、施工质量控制相关标准 | 《屋面工程技术规范》GB50345-2012 | 单选题 | 胶粘剂粘接的合成高分子防水卷材，搭接宽度为（ ）。 | 100mm | 80mm | 60mm | 50mm |  | B | 泰州市 | 江苏国兴建设项目管理有限公司 | 马宝华 | 18352621808
356 | 二、施工质量控制相关标准 | 《屋面工程技术规范》GB50345-2012 | 单选题 | 胎体增强材料长边搭接宽度不应小于（），短边搭接宽度不应小于（） | 50mm、70mm | 60mm、80mm | 70mm、80mm | 60mm、100mm |  | A | 泰州市 | 江苏国兴建设项目管理有限公司 | 马宝华 | 18352621808
357 | 二、施工质量控制相关标准 | 《屋面工程技术规范》GB50345-2012 | 单选题 | 烧结瓦、混凝土瓦屋面的坡度不应小于（） | 0.25 | 0.3 | 0.33 | 0.45 |  | B | 泰州市 | 江苏国兴建设项目管理有限公司 | 马宝华 | 18352621808
358 | 二、施工质量控制相关标准 | 《屋面工程技术规范》GB50345-2012 | 单选题 | 檐沟和天沟的防水层下应增设附加层，附加层伸入屋面的宽度不应小于（） | 100mm | 150mm | 200mm | 250mm |  | D | 泰州市 | 江苏国兴建设项目管理有限公司 | 马宝华 | 18352621808
359 | 二、施工质量控制相关标准 | 《屋面工程技术规范》GB50345-2012 | 单选题 | 防水等级Ⅰ级的重要建筑和高层建筑，设防要求（）。 | 一道防水设防 | 二道防水设防 | 三道防水设防 | 四道防水设防 |  | B | 泰州市 | 江苏马洲项目管理有限公司 | 陈少波 | 18752689879
360 | 二、施工质量控制相关标准 | 《屋面工程技术规范》GB50345-2012 | 单选题 | 檐沟、天沟的过水断面，应根据屋面汇水面积的雨水流量经计算确定。下列说法中不正确的是（） | 钢筋混凝土檐沟、天沟净宽不应小于300mm, | 钢筋混凝土檐沟、天沟沟内纵向坡度不应小于0.5% | 钢筋混凝土檐沟、天沟分水线处最小深度不应小于100mm。 | 檐沟、天沟排水不得流经变形缝和防火墙。 |  | B | 泰州市 | 江苏马洲项目管理有限公司 | 陈少波 | 18752689879
361 | 二、施工质量控制相关标准 | 《屋面工程技术规范》GB50345-2012 | 单选题 | 卷材防水层最小厚度应符合规范的规定，防水等级为Ⅰ级，高聚物改性沥青防水卷材聚乙稀胎的最小厚度不小于（）。 | 1.5㎜ | 2㎜ | 3㎜ | 4㎜ |  | C | 泰州市 | 江苏马洲项目管理有限公司 | 陈少波 | 18752689879
362 | 二、施工质量控制相关标准 | 《屋面工程技术规范》GB50345-2012 | 单选题 | 板状材料保温层施工应符合规范规定，下列选项中不符合规范规定的是（） | 相邻板块应错缝拼接，分层铺设的板块上下层接缝应相互错开，板间缝隙应采用同类材料嵌填密实。 | 采用干铺法施工时，板状保温材料应紧靠在基层表面上，并应铺平垫稳。 | 采用粘结法施工时，胶粘剂应与保温材料相容，板状保温材料应贴严、粘牢，在胶粘剂固化前不得上人踩踏。 | 采用机械固定法施工时，固定件应固定在找平层上，固定件的间距应符合设计要求。 |  | D | 泰州市 | 江苏马洲项目管理有限公司 | 陈少波 | 18752689879
363 | 二、施工质量控制相关标准 | 《屋面工程技术规范》GB50345-2012 | 单选题 | 保护层和隔离层施工不符合规范规定的是（） | 在水泥砂浆结合层_上铺设块体时，应先在防水层上做隔离层，块体间应预留10mm的缝隙，缝内应用1:2水泥砂浆勾缝。 | 水泥砂浆及细石混凝土保护层铺设前，应在防水层上做隔离层。 | 浅色涂料应一遍涂刷，当防水层为涂膜时，应在涂膜固化后进行。 | 涂层应与防水层粘结牢固，厚薄应均匀，不得漏涂。 |  | C | 泰州市 | 泰州开源工程设计咨询监理有限公司 | 黄建元 | 15805266088
364 | 二、施工质量控制相关标准 | 《屋面工程技术规范》GB50345-2012 | 单选题 | 干铺塑料膜、土工布、卷材时，其搭接宽度不应小于（）;铺设应平整，不得有皱折。 | 50mm | 100mm | 150mm | 70mm |  | A | 泰州市 | 泰州开源工程设计咨询监理有限公司 | 黄建元 | 15805266088
365 | 二、施工质量控制相关标准 | 《建筑内部装修防火施工及验收规范》GB50354-2005 | 单选题 | 装修施工过程中，当确需变更防火设计时，应经（）按有关规定进行。 | 建设单位 | 施工单位委托的设计单位 | 监理单位 | 原设计单位或具有相应资质的设计单位 |  | D | 泰州市 | 泰州市瀚云工程项目管理有限公司 | 金国祥 | 13505124118
366 | 二、施工质量控制相关标准 | 《建筑内部装修防火施工及验收规范》GB50354-2005 | 单选题 | 装修材料进入施工现场后，应按本规范的有关规定，在（）监督下，进行见证取样检验。 | 监理单位或建设单位 | 施工单位 | 设计单位 | 政府相关部门 |  | A | 泰州市 | 泰州市瀚云工程项目管理有限公司 | 金国祥 | 13505124118
367 | 二、施工质量控制相关标准 | 《建筑内部装修防火施工及验收规范》GB50354-2005 | 单选题 | 顶棚内采用泡沫塑料时，应涂刷防火涂料。防火涂料宜选用耐火极限大于30min的超薄型钢结构防火涂料或一级饰面型防火涂料，湿涂覆比值应大于（）g／m2。 | 200 | 300 | 400 | 500 |  | D | 泰州市 | 泰州市瀚云工程项目管理有限公司 | 金国祥 | 13505124118
368 | 二、施工质量控制相关标准 | 《建筑内部装修防火施工及验收规范》GB50354-2005 | 单选题 | 防火门的表面加装贴面材料或其他装修时，不得减小门框和门的规格尺寸，不得降低防火门的耐火性能，所用贴面材料的燃烧性能等级不应低于（）级。 | A | B1 | B2 | B3 |  | B | 泰州市 | 泰州市瀚云工程项目管理有限公司 | 金国祥 | 13505124118
369 | 二、施工质量控制相关标准 | 《建筑内部装修防火施工及验收规范》GB50354-2005 | 单选题 | 现场阻燃处理后的泡沫塑料应进行抽样检验，每种取（）m3检验燃烧性能。 | 0.1 | 0.2 | 0.3 | 0.4 |  | A | 泰州市 | 泰州市瀚云工程项目管理有限公司 | 金国祥 | 13505124118
370 | 二、施工质量控制相关标准 | 《建筑内部装修防火施工及验收规范》GB50354-2005 | 单选题 | 当有配电箱及电控设备的房间内使用了低于B1级的材料进行装修时，配电箱必须采用（）制作。 | 可燃材料 | 难燃材料 | 不燃材料 | 易燃材料 |  | C | 泰州市 | 泰州市瀚云工程项目管理有限公司 | 金国祥 | 13505124118
371 | 二、施工质量控制相关标准 | 《建筑内部装修防火施工及验收规范》GB50354-2005 | 单选题 | 现场阻燃处理后的复合材料应进行抽样检验，每种取（ ）检验燃烧性能。 | 5m2 | 4m2 | 3m2 | 2m2 |  | B | 泰州市 | 江苏誉达工程项目管理有限公司 | 宋俊 | 18952633550
372 | 二、施工质量控制相关标准 | 《建筑内部装修防火施工及验收规范》GB50354-2005 | 单选题 | 以下关于建筑内部防火施工的基本规定的叙述，错误的是（ ）。 | 装修施工应按设计要求编写施工方案 | 装修施工过程中，装修材料应远离火源，并应指派专人负责施工现场的防火安全 | 建筑工程内部装修不得影响消防设施的使用功能 | 在装修施工过程中，应对各装修部位的施工过程做详细记录。记录表的格式不限 |  | D | 泰州市 | 江苏誉达工程项目管理有限公司 | 宋俊 | 18952633550
373 | 二、施工质量控制相关标准 | 《建筑内部装修防火施工及验收规范》GB50354-2005 | 单选题 | 下列有关材料进场进行见证取样检验的说法中错误的是（ ）。 | B1、B2级纺织织物应进行见证取样检验 | B1、B2级木质材料应进行见证取样检验 | B1、B2级高分子合成材料应进行见证取样检验 | B1、B2级复合材料应进行见证取样检验 |  | B | 泰州市 | 江苏誉达工程项目管理有限公司 | 宋俊 | 18952633550
374 | 二、施工质量控制相关标准 | 《建筑内部装修防火施工及验收规范》GB50354-2005 | 单选题 | 下列关于木质材料施工说法错误的是（ ）。 | 木质材料燃烧性能等级应符合设计要求 | 木质材料表面进行防火涂料处理时，应对所有表面进行均匀涂刷，且不应少于2次，第二次应在第一次涂层表面干后进行 | 木质材料进行阻燃处理时，木质材料含水率不应大于12% | 木质材料进行阻燃处理前，应先涂刷油漆 |  | D | 泰州市 | 江苏誉达工程项目管理有限公司 | 宋俊 | 18952633550
375 | 二、施工质量控制相关标准 | 《建筑内部装修防火施工及验收规范》GB50354-2005 | 单选题 | 顶棚内采用泡沫塑料时，应涂刷防火涂料。防火涂料宜选用耐火极限大于30min的超薄型钢结构防火涂料或一级饰面型防火涂料，涂刷应均匀，且涂刷不应少于（ ）。 | 1次 | 2次 | 3次 | 4次 |  | B | 泰州市 | 江苏润佑建设项目管理有限公司 | 戴小云 | 15961006008
376 | 二、施工质量控制相关标准 | 《建筑内部装修防火施工及验收规范》GB50354-2005 | 单选题 | （ ）应建设建筑内部装修工程防火施工及验收档案。档案应包括防火施工及验收全过程的有关文件和记录。 | 建设单位 | 施工单位 | 监理单位 | 其他单位 |  | A | 泰州市 | 江苏润佑建设项目管理有限公司 | 戴小云 | 15961006008
377 | 二、施工质量控制相关标准 | 《建筑内部装修防火施工及验收规范》GB50354-2005 | 单选题 | 装修材料应进行抽样检验，下列说法正确的是（ ） | 现场阻燃处理后的木质材料，每种取4㎡检验燃烧性能。 | 表面进行加工后的B1级木质材料，每种取2㎡检验燃烧性能。 | 现场阻燃处理后的纺织织物，每种取4㎡检验燃烧性能。 | 施工过程中受湿浸、燃烧性能可能受影响的纺织织物，每种取4㎡检验燃烧性能。 |  | A | 泰州市 | 江苏润佑建设项目管理有限公司 | 戴小云 | 15961006008
378 | 二、施工质量控制相关标准 | 《建筑内部装修防火施工及验收规范》GB50354-2005 | 单选题 | 木质材料表面进行防火涂料处理时，应对木质材料的多有表面进行均匀涂刷，且不少于2次，涂刷防火涂料容量不应少于（ ）g/㎡。 | 100 | 1000 | 500 | 400 |  | C | 泰州市 | 泰州开源工程设计咨询监理有限公司 | 黄建元 | 15805266088
379 | 二、施工质量控制相关标准 | 《建筑内部装修防火施工及验收规范》GB50354-2005 | 单选题 | 工程质量验收时，施工过程中的主控项目检验结果合格率应达到（）。 | 0.8 | 0.85 | 0.9 | 全部合格 |  | D | 泰州市 | 江苏国兴建设项目管理有限公司 | 许静 | 13285265333
380 | 二、施工质量控制相关标准 | 《建筑内部装修防火施工及验收规范》GB50354-2005 | 单选题 | 按照《建筑内部装修防火施工及验收规范》， 隐蔽工程的施工过程中及完工后进行（）。 | 技术复核 | 抽样检验 | 全数检验 | 见证取样检测 |  | B | 泰州市 | 江苏国兴建设项目管理有限公司 | 许静 | 13285265333
381 | 二、施工质量控制相关标准 | 《建筑内部装修防火施工及验收规范》GB50354-2005 | 单选题 | 现场阻燃处理后的纺织织物 ，每种取 ( ) m2检验燃烧性能 | 1 | 2 | 3 | 4 |  | B | 泰州市 | 江苏国兴建设项目管理有限公司 | 许静 | 13285265333
382 | 二、施工质量控制相关标准 | 《建筑内部装修防火施工及验收规范》GB50354-2005 | 单选题 | Bl级塑料电工套管明敷时，应( ) 材料表面 | 明敷在A级 | 暗敷在A级 | 明敷在B级 | 暗敷在B级 |  | A | 泰州市 | 江苏国兴建设项目管理有限公司 | 许静 | 13285265333
383 | 二、施工质量控制相关标准 | 《混凝土结构工程施工规范》GB50666-2011 | 单选题 | 混凝土细骨料中氯离子含量应符合下列规定：对钢筋混凝土，按干砂的质量百分率计算不得大于（ ）%。 | 0.01 | 0.02 | 0.04 | 0.06 |  | D | 泰州市 | 泰州市瀚云工程项目管理有限公司 | 陈永久 | 13815958221
384 | 二、施工质量控制相关标准 | 《混凝土结构工程施工规范》GB50666-2011 | 单选题 | 对基础厚度不大于（ ）m，裂缝控制技术措施完善的工程可不进行测温。 | 1.2 | 1.4 | 1.6 | 1.8 |  | C | 泰州市 | 泰州市瀚云工程项目管理有限公司 | 陈永久 | 13815958221
385 | 二、施工质量控制相关标准 | 《混凝土结构工程施工规范》GB50666-2011 | 单选题 | 混凝土结构表面以内40mm～100mm位置的温度及环境温度的差值小于（ ）℃时，可停止测温。 | 5 | 10 | 15 | 20 |  | D | 泰州市 | 泰州市瀚云工程项目管理有限公司 | 陈永久 | 13815958221
386 | 二、施工质量控制相关标准 | 《混凝土结构工程施工规范》GB50666-2011 | 单选题 | 混凝土结构尺寸偏差超出规范规定，但尺寸偏差对结构性能和使用功能未构成影响时，应属于（ ）缺陷。 | 严重 | 特大 | 一般 | 正常 |  | C | 泰州市 | 泰州市瀚云工程项目管理有限公司 | 陈永久 | 13815958221
387 | 二、施工质量控制相关标准 | 《混凝土结构工程施工规范》GB50666-2011 | 单选题 | 构件主要受力部位有影响结构性能或使用功能的裂缝，属（ ）缺陷。 | 一般 | 严重 | 特大 | 正常 |  | B | 泰州市 | 泰州市瀚云工程项目管理有限公司 | 陈永久 | 13815958221
388 | 二、施工质量控制相关标准 | 《混凝土结构工程施工规范》GB50666-2011 | 单选题 | 预制构件吊运时吊索及构件水平夹角不宜小于60°，不应小于（ ）°。 | 30 | 40 | 45 | 50 |  | C | 泰州市 | 泰州市瀚云工程项目管理有限公司 | 陈永久 | 13815958221
389 | 二、施工质量控制相关标准 | 《混凝土结构工程施工规范》GB50666-2011 | 单选题 | 预制构件在脱模、吊运、运输、安装等环节的施工验算应将构件自重乘以脱模吸附系数或动力系数作为等效荷载标准值，构件吊运、运输时动力系数取值为（ ）。 | 1.1 | 1.3 | 1.5 | 1.7 |  | C | 泰州市 | 泰州市瀚云工程项目管理有限公司 | 陈永久 | 13815958221
390 | 二、施工质量控制相关标准 | 《混凝土结构工程施工规范》GB50666-2011 | 单选题 | 制作预制构件的场地应平整、坚实，并应有（ ）措施。 | 排气 | 排水 | 防尘 | 防潮 |  | B | 泰州市 | 泰州市瀚云工程项目管理有限公司 | 陈永久 | 13815958221
391 | 二、施工质量控制相关标准 | 《混凝土结构工程施工规范》GB50666-2011 | 单选题 | 当采用平卧重叠法制作构件时，应在下层构件的混凝土强度达到（ ）MPa后，再浇筑上层构件混凝土。 | 1 | 3 | 5 | 7 |  | C | 泰州市 | 泰州市瀚云工程项目管理有限公司 | 陈永久 | 13815958221
392 | 二、施工质量控制相关标准 | 《混凝土结构工程施工规范》GB50666-2011 | 单选题 | 采用钢管和扣件搭设的支架，下列说法正确的是（ ）。 | 钢管和扣件搭设的支架必须采用中心传力方式 | 单根立杆的轴力标准值不宜大于10KN | 支承模板的顶部水平杆可按受弯构件进行承载力验算 | 立杆顶部承受水平杆扣件传递的竖向荷载时，高大模板支架的立杆按不小于50mm的偏心距进行承载力验算 |  | C | 泰州市 | 江苏誉达工程项目管理有限公司 | 宋俊 | 18952633550
393 | 二、施工质量控制相关标准 | 《混凝土结构工程施工规范》GB50666-2011 | 单选题 | 对于跨度不小于4m的混凝土结构梁、板，其模板施工起拱高度宜为梁、板跨度的（ ）。 | 1/1000--3/1000 | 2/1000--4/1000 | 3/1000--5/1000 | 4/1000--6/1000 |  | A | 泰州市 | 江苏誉达工程项目管理有限公司 | 宋俊 | 18952633550
394 | 二、施工质量控制相关标准 | 《混凝土结构工程施工规范》GB50666-2011 | 单选题 | 下列属于混凝土结构外观缺陷中一般缺陷的是（ ）。 | 纵向受力钢筋有露筋 | 构件主要受力部位有疏松 | 清水混凝土构件有影响装饰效果的外形缺陷 | 连接部位基本不影响结构传力性能的缺陷 |  | D | 泰州市 | 江苏誉达工程项目管理有限公司 | 宋俊 | 18952633550
395 | 二、施工质量控制相关标准 | 《混凝土结构工程施工规范》GB50666-2011 | 单选题 | 预制构件安装连接应检查的内容不包括（ ）。 | 预制构件的位置及尺寸偏差 | 预制构件堆垛层数、稳定措施 | 预制构件临时支撑、垫片的规格、位置、数量 | 连接处钢筋连接及其他连接质量 |  | B | 泰州市 | 江苏誉达工程项目管理有限公司 | 宋俊 | 18952633550
396 | 二、施工质量控制相关标准 | 《混凝土结构工程施工规范》GB50666-2011 | 单选题 | 下列关于钢筋连接施工的质量检查说法正确的是（ ）。 | 螺纹接头应抽检拧紧扭矩值 | 钢筋焊机和机械连接有型式检验报告时，可不进行工艺检验 | 钢筋焊接接头应抽查外观质量 | 搭接连接接头应全数检查搭接长度 |  | A | 泰州市 | 江苏誉达工程项目管理有限公司 | 宋俊 | 18952633550
397 | 二、施工质量控制相关标准 | 《混凝土结构工程施工规范》GB50666-2011 | 单选题 | 当预应力筋需要代换时，应进行专门计算，并应经原（ )单位确认。 | 设计 | 施工 | 监理 | 建设 |  | A | 泰州市 | 江苏润佑建设项目管理有限公司 | 王铭 | 15061083487
398 | 二、施工质量控制相关标准 | 《混凝土结构工程施工规范》GB50666-2011 | 单选题 | 水泥进场复验时同一生产厂家、同一品种、同一等级且连续进场的水泥袋装不超过( ）t为一检验批 | 100 | 200 | 300 | 500 |  | B | 泰州市 | 江苏润佑建设项目管理有限公司 | 王铭 | 15061083487
399 | 二、施工质量控制相关标准 | 《混凝土结构工程施工规范》GB50666-2011 | 单选题 | 坍落度大于220mm的混凝土，可根据需要测定其坍落扩展度，扩展度的允许偏差为±（）mm | 10 | 20 | 30 | 40 |  | C | 泰州市 | 江苏润佑建设项目管理有限公司 | 王铭 | 15061083487
400 | 二、施工质量控制相关标准 | 《混凝土结构工程施工规范》GB50666-2011 | 单选题 | 抗渗混凝土、强度等级C60及以上的混凝土养护时间不应少于（ ）d | 7 | 14 | 21 | 28 |  | B | 泰州市 | 江苏润佑建设项目管理有限公司 | 王铭 | 15061083487
401 | 二、施工质量控制相关标准 | 《混凝土结构工程施工规范》GB50666-2011 | 单选题 | 后浇带混凝土的养护时间不应少于（）d | 7 | 14 | 21 | 28 |  | B | 泰州市 | 江苏润佑建设项目管理有限公司 | 王铭 | 15061083487
402 | 二、施工质量控制相关标准 | 《混凝土结构工程施工规范》GB50666-2011 | 单选题 | 有主次梁的楼板施工缝应留设在次梁跨度中间的（）范围内 | ½ | ⅓ | ¼ | ¾ |  | B | 泰州市 | 江苏润佑建设项目管理有限公司 | 王铭 | 15061083487
403 | 二、施工质量控制相关标准 | 《防静电工程施工与质量验收规范》GB50944-2013 | 单选题 | 防静电工程施工不得损害建筑物的（ ）安全。 | 使用 | 节能 | 结构 | 功能 |  | C | 泰州市 | 泰州市瀚云工程项目管理有限公司 | 陈永久 | 13815958221
404 | 二、施工质量控制相关标准 | 《防静电工程施工与质量验收规范》GB50944-2013 | 单选题 | 涉及人身安全的防静电接地必须采取（ ）措施 | 软接地 | 重复接地 | 共用接地 | 混接 |  | A | 泰州市 | 泰州市瀚云工程项目管理有限公司 | 陈永久 | 13815958221
405 | 二、施工质量控制相关标准 | 《防静电工程施工与质量验收规范》GB50944-2013 | 单选题 | 防静电贴面板地面施工，地面面积≥（）㎡时，在正式施工前应做示范性铺设。 | 120 | 140 | 150 | 100 |  | B | 泰州市 | 泰州市瀚云工程项目管理有限公司 | 陈永久 | 13815958221
406 | 二、施工质量控制相关标准 | 《防静电工程施工与质量验收规范》GB50944-2013 | 单选题 | 防静电接地系统的连接点的接触电阻应小于（ ） Ω。 | 0.1 | 1 | 4 | 10 |  | A | 泰州市 | 江苏誉达工程项目管理有限公司 | 蒋晓锋 | 13775696998
407 | 二、施工质量控制相关标准 | 《防静电工程施工与质量验收规范》GB50944-2013 | 单选题 | 验收离子静电消除设备时的环境温度应为 16℃~28℃，相对湿度应为（ ） 。 | 20%~70% | 30%~75% | 35%~80% | 30%~70% |  | B | 泰州市 | 江苏誉达工程项目管理有限公司 | 蒋晓锋 | 13775696998
408 | 二、施工质量控制相关标准 | 《防静电工程施工与质量验收规范》GB50944-2013 | 单选题 | 关于防静电工程中说法正确的是（ ）。 | 防静电工程中每个独立的防静电工作区域应对应1个接地端子。 | 防静电工程施工前，施工单位应编制施工组织设计方案，绘制接地端子施工图和导静电地网施工图。 | 新建工程项目，应在装饰阶段预设防静电接地装置。 | 防静电工程中，导静电地网方格边长尺寸不宜大于8 m。 |  | B | 泰州市 | 江苏誉达工程项目管理有限公司 | 蒋晓锋 | 13775696998
409 | 二、施工质量控制相关标准 | 《防静电工程施工与质量验收规范》GB50944-2013 | 单选题 | 防静电工程，导静电地网方格边长尺寸不宜大于（ ）。 | 6m | 7m | 8m | 9m |  | A | 泰州市 | 江苏润佑建设项目管理有限公司 | 李亚琴 | 15052397886
410 | 二、施工质量控制相关标准 | 《防静电工程施工与质量验收规范》GB50944-2013 | 单选题 | 防静电工程，每个独立的防静电工作区接地端子不应少于（ ）个。 | 3 | 5 | 2 | 4 |  | C | 泰州市 | 江苏润佑建设项目管理有限公司 | 李亚琴 | 15052397886
411 | 二、施工质量控制相关标准 | 《防静电工程施工与质量验收规范》GB50944-2013 | 单选题 | 防静电工程水泥类地面施工，导静电地网与接地端子应焊接牢固，焊接长度不宜小于（ ） | 20mm | 30mm | 40mm | 50mm |  | B | 泰州市 | 江苏润佑建设项目管理有限公司 | 李亚琴 | 15052397886
412 | 二、施工质量控制相关标准 | 《防静电工程施工与质量验收规范》GB50944-2013 | 单选题 | 防静电方块地毯施工，导静电地网网格应采用铜箔铺设，铜箔厚度不宜小于（）mm，宽度不宜小于（）mm。 | 0.1，25； | 0.01，30； | 0.05，25； | 1，30。 |  | A | 泰州市 | 江苏国兴建设项目管理有限公司 | 向朝晖 | 13512551758
413 | 二、施工质量控制相关标准 | 《防静电工程施工与质量验收规范》GB50944-2013 | 单选题 | 防静电装饰装修工程接地线宜采用宽度为（）mm，厚度为（）mm的铜箔。 | 8~20，0.05~0.08； | 4~6，0.2~0.5； | 2~6，0.05~0.08； | 3~5，0.3~0.5。 |  | A | 泰州市 | 江苏国兴建设项目管理有限公司 | 向朝晖 | 13512551758
414 | 二、施工质量控制相关标准 | 《防静电工程施工与质量验收规范》GB50944-2013 | 单选题 | 防静电贴面板地面施工内容不应包括（ ）。 | 基层处理 | 接地系统安装 | 防静电贴面板的铺贴与清洗 | 接地系统调试 |  | D | 泰州市 | 江苏马洲项目管理有限公司 | 陈少波 | 18752689879
415 | 二、施工质量控制相关标准 | 《防静电工程施工与质量验收规范》GB50944-2013 | 单选题 | 防静电工程接地应符合相关要求，下列选项中错误的是（） | 联合接地系统的接地电阻应满足系统中最小接地电阻值的要求。 | 独立的防静电接地系统的接地电阻值应小于10Ω | 涉及人身安全的防静电接地必须采取硬接地措施 | 防静电工作区内所有不带电金属导体都应与共用接地系统的接地端子连接,不得存在孤立金属导体。 |  | C | 泰州市 | 江苏马洲项目管理有限公司 | 陈少波 | 18752689879
416 | 二、施工质量控制相关标准 | 《防静电工程施工与质量验收规范》GB50944-2013 | 单选题 | 防静电贴面板、防静电树脂涂层地面的防静电指标验收应在施工结束( )后进行。 | 3d | 5d | 7d | 10d |  | B | 泰州市 | 江苏马洲项目管理有限公司 | 陈少波 | 18752689879
417 | 二、施工质量控制相关标准 | 《防静电工程施工与质量验收规范》GB50944-2013 | 单选题 | 防静电活动地板，架空高度为12cm，应采用（）活动地板支架 | 四边支撑 | 四角支撑 | 两边支撑 | 两边两角支撑 |  | A | 泰州市 | 江苏马洲项目管理有限公司 | 何欣宏 | 13951167972
418 | 二、施工质量控制相关标准 | 《钢筋焊接及验收规程》JGJ18-2012 | 单选题 | 两根同牌号、不同直径的钢筋可进行闪光对焊、电渣压力焊或气压焊。闪光对焊时其径差不得超过（），电渣压力焊或气压焊时，其径差不得超过（）。 | 4mm、5mm | 3mm、7mm | 4mm、7mm | 3mm、5mm |  | C | 泰州市 | 泰州市瀚云工程项目管理有限公司 | 徐伟 | 13912197575
419 | 二、施工质量控制相关标准 | 《钢筋焊接及验收规程》JGJ18-2012 | 单选题 | 帮条焊接头或搭接焊接头的焊缝厚度不应小于主筋直径的（）；焊缝宽度不应小于主筋直径的（）。 | 30%、80% | 40%、70% | 30%、85% | 40%、75% |  | A | 泰州市 | 泰州市瀚云工程项目管理有限公司 | 徐伟 | 13912197575
420 | 二、施工质量控制相关标准 | 《钢筋焊接及验收规程》JGJ18-2012 | 单选题 | 钢筋闪光对焊接头、电弧焊接头、电渣压力焊接头、气压焊接头、箍筋闪光对焊接头、预埋件钢筋T形接头的拉伸试验结果,3个试件均断于焊缝，呈脆性断裂，其抗拉强度均大于或等于钢筋母材抗拉强度标准值的（）倍，应进行复试。 | 0.9 | 1.0 | 1.1 | 1.2 |  | B | 泰州市 | 泰州市瀚云工程项目管理有限公司 | 徐伟 | 13912197575
421 | 二、施工质量控制相关标准 | 《钢筋焊接及验收规程》JGJ18-2012 | 单选题 | 钢筋闪光对焊接头、气压焊接头进行弯曲试验时，牌号HRB400、HRBF400、RRB4OOW的钢筋弯心直径是（）。 | 2d | 4d | 5d | 7d |  | C | 泰州市 | 泰州市瀚云工程项目管理有限公司 | 徐伟 | 13912197575
422 | 二、施工质量控制相关标准 | 《钢筋焊接及验收规程》JGJ18-2012 | 单选题 | 点焊制品焊接发生“焊点过烧”缺陷其产生原因是上下电极不对中心，则对应消除措施是（ ）。 | 降低变压器级数 | 缩短通电时间 | 清理触点，调节间隙 | 切断电源，校正电极 |  | D | 泰州市 | 泰州市瀚云工程项目管理有限公司 | 徐伟 | 13912197575
423 | 二、施工质量控制相关标准 | 《钢筋焊接及验收规程》JGJ18-2012 | 单选题 | 受力钢筋焊接接头的外观质量检查结果，当各小项不合格数均小于或等于抽检数的（ ），则该批焊接接头外观质量评为合格。 | 5% | 10% | 12% | 15% |  | D | 泰州市 | 泰州市瀚云工程项目管理有限公司 | 徐伟 | 13912197575
424 | 二、施工质量控制相关标准 | 《钢筋焊接及验收规程》JGJ18-2012 | 单选题 | 根据《钢筋焊接及验收规程》JGJ18-2012 ，下列( )焊接工艺形式不得用于两根同直径、不同牌号的钢筋接头。 | 闪光对焊 | 电弧焊 | 电渣压力焊 | 气压焊 |  | B | 泰州市 | 江苏誉达工程项目管理有限公司 | 张进 | 13914534819
425 | 二、施工质量控制相关标准 | 《钢筋焊接及验收规程》JGJ18-2012 | 单选题 | 根据《钢筋焊接及验收规程》JGJ18-2012，电渣压力焊适用于剪力墙、框架柱等构件中的（ ）钢筋连接。 | 竖向受力 | 水平受力 | 剪切受力 | 侧向受力 |  | A | 泰州市 | 江苏誉达工程项目管理有限公司 | 张进 | 13914534819
426 | 二、施工质量控制相关标准 | 《钢筋焊接及验收规程》JGJ18-2012 | 单选题 | 根据《钢筋焊接及验收规程》JGJ18-2012下列哪个说法正确的？ | 当环境温度低于—20℃时，可以进行各种焊接，但应采取措施 | 当焊接区风速超过10m／s在现场进行闪光对焊或焊条电弧焊时，应采取挡风措施 | 电阻点焊时，适用范围的钢筋直径指两根不同直径钢筋交叉叠接中较小钢筋的直径 | 焊接作业区和焊机周围5m以内，严禁堆放装饰材料、油料、木材、氧气瓶、溶解乙炔气瓶、液化石油气瓶等易燃、易爆物品 |  | C | 泰州市 | 江苏誉达工程项目管理有限公司 | 张进 | 13914534819
427 | 二、施工质量控制相关标准 | 《钢筋焊接及验收规程》JGJ18-2012 | 单选题 | 根据《钢筋焊接及验收规程》JGJ18-2012，箍筋闪光对焊的焊点位置宜设置在箍筋受力的（ ）边。 | 任意一边 | 较大的一边 | 较小的一边 | 以上都不对 |  | C | 泰州市 | 江苏誉达工程项目管理有限公司 | 张进 | 13914534819
428 | 二、施工质量控制相关标准 | 《钢筋焊接及验收规程》JGJ18-2012 | 单选题 | 根据《钢筋焊接及验收规程》JGJ18-2012，下列哪一项是电渣压力焊接头的主控项目（ ）？ | 接头试件拉伸试验 | 钢筋与电极接触处无烧伤缺陷 | 接头处的弯折角度不得大于2° | 轴线偏移不得大于1mm |  | A | 泰州市 | 江苏誉达工程项目管理有限公司 | 张进 | 13914534819
429 | 二、施工质量控制相关标准 | 《钢筋焊接及验收规程》JGJ18-2012 | 单选题 | 根据《钢筋焊接及验收规程》JGJ18-2012，钢筋焊接复验时，应再切取（ ）个试件。 | 3 | 6 | 9 | 12 |  | B | 泰州市 | 江苏誉达工程项目管理有限公司 | 张进 | 13914534819
430 | 二、施工质量控制相关标准 | 《钢筋焊接及验收规程》JGJ18-2012 | 单选题 | 电渣压力焊接头外观质量检查，接头处的弯折角度不得大于（ ）。 | 5° | 4° | 3° | 2° |  | D | 泰州市 | 江苏润佑建设项目管理有限公司 | 潘建波 | 13852609955
431 | 二、施工质量控制相关标准 | 《钢筋焊接及验收规程》JGJ18-2012 | 单选题 | 电渣压力焊接头外观质量检查，接头处的轴线偏移不得大于（ ）。 | 1mm | 2mm | 3mm | 4mm |  | A | 泰州市 | 江苏润佑建设项目管理有限公司 | 潘建波 | 13852609955
432 | 二、施工质量控制相关标准 | 《钢筋焊接及验收规程》JGJ18-2012 | 单选题 | 帮条焊时，两主筋端面的间隙应为（ ）。 | 1mm | 2~5 mm | 3~5 mm | 4 ~6mm |  | B | 泰州市 | 江苏润佑建设项目管理有限公司 | 潘建波 | 13852609955
433 | 二、施工质量控制相关标准 | 《钢筋焊接及验收规程》JGJ18-2012 | 单选题 | 闪光对焊接头力学性能检验时，应从每批接头中随机切取（ ）个接头。 | 3 | 8 | 6 | 9 |  | C | 泰州市 | 江苏润佑建设项目管理有限公司 | 潘建波 | 13852609955
434 | 二、施工质量控制相关标准 | 《钢筋焊接及验收规程》JGJ18-2012 | 单选题 | 箍筋闪光对焊接头，每一检验批中，应随机抽查（ ）的接头进行外观质量检查。 | 0.02 | 0.03 | 0.04 | 0.05 |  | D | 泰州市 | 江苏润佑建设项目管理有限公司 | 潘建波 | 13852609955
435 | 二、施工质量控制相关标准 | 《钢筋焊接及验收规程》JGJ18-2012 | 单选题 | 钢筋牌号HRB400钢筋电弧焊可以采用的焊条型号为（ ）。 | E4303 | E4315 | E4316 | E5003 |  | D | 泰州市 | 江苏马洲项目管理有限公司 | 陈少波 | 18752689879
436 | 二、施工质量控制相关标准 | 《钢筋焊接及验收规程》JGJ18-2012 | 单选题 | 钢筋电渣压力焊中不适应的钢筋规格是（ ）。 | 钢筋直径：10㎜ | 钢筋直径：12㎜ | 钢筋直径：14㎜ | 钢筋直径：16㎜ |  | A | 泰州市 | 江苏马洲项目管理有限公司 | 陈少波 | 18752689879
437 | 二、施工质量控制相关标准 | 《钢筋焊接及验收规程》JGJ18-2012 | 单选题 | 电渣压力焊工艺过程应符合规范规定，下列选项中不符合规定的是（）。 | 电渣压力焊上下钳口应夹紧于上、下钢筋上；钢筋一经夹紧，不得晃动，且两钢筋应同心。 | 引弧可采用直接引弧法或铁丝圈(焊条芯)间接引弧法。 | 接头焊毕，应稍作停歇，方可回收焊剂和卸下焊接夹具。 | 电渣压力焊四周焊包凸出钢筋表面的高度，当钢筋直径为25mm及以下时不得小于3mm。 |  | D | 泰州市 | 江苏马洲项目管理有限公司 | 陈少波 | 18752689879
438 | 二、施工质量控制相关标准 | 《钢筋焊接及验收规程》JGJ18-2012 | 单选题 | 电渣压力焊接头的质量检验，应分批进行外观质量检查和力学性能检验，并应符合规范规定，下列说法中不正确的是（）。 | 在现浇钢筋混凝土结构中，应以300个同牌号钢筋接头作为一批。 | 在房屋结构中，应在不超过连续三个楼层中300个同牌号钢筋接头作为一批。 | 每批随机切取3个接头试件做拉伸试验。 | 当不足300个接头时，仍应作为一批。 |  | B | 泰州市 | 江苏马洲项目管理有限公司 | 陈少波 | 18752689879
439 | 二、施工质量控制相关标准 | 《钢筋机械连接技术规程》JGJ107-2016 | 单选题 | Ⅰ级接头连接件极限抗拉强度大于或等于被连接钢筋抗拉强度标准值的（ ）倍，残余变形小并具有高延性及反复拉压性能。 | 1.0 | 1.1 | 1.2 | 1.25 |  | B | 泰州市 | 泰州市瀚云工程项目管理有限公司 | 徐伟 | 13912197575
440 | 二、施工质量控制相关标准 | 《钢筋机械连接技术规程》JGJ107-2016 | 单选题 | 对直接承受（ ）的结构构件，设计应根据钢筋应力幅提出接头的抗疲劳性能要求。 | 动力荷载 | 重复荷载 | 集中荷载 | 施工荷载 |  | B | 泰州市 | 泰州市瀚云工程项目管理有限公司 | 徐伟 | 13912197575
441 | 二、施工质量控制相关标准 | 《钢筋机械连接技术规程》JGJ107-2016 | 单选题 | 钢筋连接件的混凝土保护层厚度宜符合现行国家标准《混凝士结构设计规范》GB50010中的规定，且不应小于0.75倍钢筋最小保护层厚度和（ ）的较大值。 | 10mm | 12mm | 15mm | 18mm |  | C | 泰州市 | 泰州市瀚云工程项目管理有限公司 | 徐伟 | 13912197575
442 | 二、施工质量控制相关标准 | 《钢筋机械连接技术规程》JGJ107-2016 | 单选题 | 当设计无专门要求时，剥肋滚轧直螺纹钢筋接头、辙粗直螺纹钢筋接头和带肋钢筋套筒挤压接头的疲劳应力幅限值不应小于现行国家标准《混凝土结构设计规范》 GB 50010 中普通钢筋疲劳应力幅限值的（ ）。 | 85% | 80% | 75% | 70% |  | B | 泰州市 | 泰州市瀚云工程项目管理有限公司 | 徐伟 | 13912197575
443 | 二、施工质量控制相关标准 | 《钢筋机械连接技术规程》JGJ107-2016 | 单选题 | 直螺纹接头安装后应用扭力扳手校核拧紧扭矩，钢筋直径18~ 20mm最小拧紧扭矩值是（ ）N•m。 | 120 | 150 | 180 | 200 |  | D | 泰州市 | 泰州市瀚云工程项目管理有限公司 | 徐伟 | 13912197575
444 | 二、施工质量控制相关标准 | 《钢筋机械连接技术规程》JGJ107-2016 | 单选题 | 螺纹接头安装后应按《钢筋机械连接技术规程》规定的验收批，抽取其中10%的接头进行拧紧扭矩校核，拧紧扭矩值不合格数超过被校核接头数的（ ）时，应重新拧紧全部接头，直到合格为止。 | 5% | 3% | 2% | 1% |  | A | 泰州市 | 泰州市瀚云工程项目管理有限公司 | 徐伟 | 13912197575
445 | 二、施工质量控制相关标准 | 《钢筋机械连接技术规程》JGJ107-2016 | 单选题 | 根据《钢筋机械连接技术规程》JGJ107-2016，钢筋直径为20的直螺纹套筒最小拧紧扭矩值为（ ）N.m | 150 | 200 | 220 | 260 |  | B | 泰州市 | 江苏誉达工程项目管理有限公司 | 张进 | 13914534819
446 | 二、施工质量控制相关标准 | 《钢筋机械连接技术规程》JGJ107-2016 | 单选题 | 根据《钢筋机械连接技术规程》JGJ107-2016，下列哪种情况不需要型式检验？（ ） | 型式检验报告 | 确定接头性能等级 | 套筒材料、规格改动时 | 套筒接头工艺改动时 |  | A | 泰州市 | 江苏誉达工程项目管理有限公司 | 张进 | 13914534819
447 | 二、施工质量控制相关标准 | 《钢筋机械连接技术规程》JGJ107-2016 | 单选题 | 根据《钢筋机械连接技术规程》JGJ107-2016，下列哪种说法正确？（ ） | 抗震设防要求的框架的梁端、柱端箍筋加密区可采用二级接头 | 对直接承受重复荷载的结构构件，接头面积百分率不应大于25％ | 混凝土结构中钢筋应力和延性较高，可选用三级接头 | 钢筋机械连接的连接区长度按500mm |  | A | 泰州市 | 江苏誉达工程项目管理有限公司 | 张进 | 13914534819
448 | 二、施工质量控制相关标准 | 《钢筋机械连接技术规程》JGJ107-2016 | 单选题 | 根据《钢筋机械连接技术规程》JGJ107-2016，连接接头试验时，下列哪项不属于连接件破坏（ ） | 套筒纵向开裂 | 钢筋从套筒拔出 | 套筒外钢筋丝头破坏 | 断于套筒 |  | C | 泰州市 | 江苏誉达工程项目管理有限公司 | 张进 | 13914534819
449 | 二、施工质量控制相关标准 | 《钢筋机械连接技术规程》JGJ107-2016 | 单选题 | 根据《钢筋机械连接技术规程》JGJ107-2016，下列哪项不属于直螺纹连接？（ ） | 标准型 | 正反丝型 | 异径型 | 旋转型 |  | D | 泰州市 | 江苏誉达工程项目管理有限公司 | 张进 | 13914534819
450 | 二、施工质量控制相关标准 | 《钢筋机械连接技术规程》JGJ107-2016 | 单选题 | 根据《钢筋机械连接技术规程》JGJ107-2016，直径为20mm钢筋的机械连接接头长度100mm，型式检验的变形测量标距，反复拉压残余变形测量标注为（ ） | 100mm | 180mm | 200mm | 220mm |  | B | 泰州市 | 江苏誉达工程项目管理有限公司 | 张进 | 13914534819
451 | 二、施工质量控制相关标准 | 《钢筋机械连接技术规程》JGJ107-2016 | 单选题 | 对每种类型、级别、规格、材料、工艺的钢筋机械连接接头，型式检验试件不应少于 （ ）个。 | 3 | 6 | 9 | 12 |  | D | 泰州市 | 江苏润佑建设项目管理有限公司 | 戴飞鹏 | 15261088200
452 | 二、施工质量控制相关标准 | 《钢筋机械连接技术规程》JGJ107-2016 | 单选题 | 接头极限抗拉强度，必须符合《钢筋机械连接技术规程JGJ107-2016表3.0.5 Ⅱ 级的规定是（ ） | 接头试件实测极限抗拉强度小于等于钢筋极限抗拉强度标准值 | 接头试件实测极限抗拉强度大于等于钢筋极限抗拉强度标准值 | 接头试件实测极限抗拉强度大于等于钢筋屈服强度标准值 | 接头试件实测极限抗拉强度小于等于钢筋屈服强度标准值 |  | B | 泰州市 | 江苏润佑建设项目管理有限公司 | 戴飞鹏 | 15261088200
453 | 二、施工质量控制相关标准 | 《钢筋机械连接技术规程》JGJ107-2016 | 单选题 | 当在同一连接区段内钢筋接头面积百分率为 100% 时，应选用 级（ ）接头。 | Ⅰ | Ⅱ | Ⅲ | Ⅳ |  | A | 泰州市 | 江苏润佑建设项目管理有限公司 | 戴飞鹏 | 15261088200
454 | 二、施工质量控制相关标准 | 《钢筋机械连接技术规程》JGJ107-2016 | 单选题 | 接头现场抽检应按验收批进行，同钢筋生产厂、同强度等 级、同规格、同类型和同型式接头应以（ ）个为一个验收批进行检验与验收，不足 （ ）个也应作为一个验收批。 | 200200 | 300300 | 400400 | 500500 |  | D | 泰州市 | 江苏润佑建设项目管理有限公司 | 戴飞鹏 | 15261088200
455 | 二、施工质量控制相关标准 | 《钢筋机械连接技术规程》JGJ107-2016 | 单选题 | 位于同一连接区段内的钢筋机械连接，Ⅱ级接头的面积百分率应符合下列（ ）规定： | 25% | 30% | 40% | 50% |  | D | 泰州市 | 江苏润佑建设项目管理有限公司 | 戴飞鹏 | 15261088200
456 | 二、施工质量控制相关标准 | 《钢筋机械连接技术规程》JGJ107-2016 | 单选题 | 当设计无专门要求时，剥肋滚轧直螺纹钢筋接头的疲劳应力幅限值不应小于现行国家标准《混凝土结构设计规范》GB50010中普通钢筋疲劳应力幅限值的（ ）。 | 0.7 | 0.8 | 0.85 | 0.9 |  | B | 泰州市 | 江苏马洲项目管理有限公司 | 陈少波 | 18752689879
457 | 二、施工质量控制相关标准 | 《钢筋机械连接技术规程》JGJ107-2016 | 单选题 | 钢筋机械连接的连接区段长度应按（）计算，当直径不同的钢筋连接时，按直径较小的钢筋计算。 | 15d | 25d | 30d | 35d |  | D | 泰州市 | 江苏马洲项目管理有限公司 | 陈少波 | 18752689879
458 | 二、施工质量控制相关标准 | 《钢筋机械连接技术规程》JGJ107-2016 | 单选题 | 直螺纹钢筋丝头加工应符合规范规定，下列不符合规范规定的是（ ） 。 | 钢筋端部应采用带锯、砂轮锯或带圆弧形刀片的专用钢筋切断机切平; | 镦粗头不应有与钢筋轴线相平行的横向裂纹; | 钢筋丝头长度应满足产品设计要求，极限偏差应为0～2.0p; | 钢筋丝头宜满足6f级精度要求，应采用专用直螺纹量规检验，通规应能顺利旋入并达到要求的拧入长度，止规旋入不得超过3p。 |  | B | 泰州市 | 江苏马洲项目管理有限公司 | 陈少波 | 18752689879
459 | 二、施工质量控制相关标准 | 《钢筋机械连接技术规程》JGJ107-2016 | 单选题 | 接头安装后应用扭力扳手校核拧紧扭矩，最小拧紧扭矩值应符合规范规定，钢筋直径22～25㎜的拧紧扭矩是（）。 | 100N˙m | 200N˙m | 260N˙m | 320N˙m |  | C | 泰州市 | 江苏马洲项目管理有限公司 | 陈少波 | 18752689879
460 | 二、施工质量控制相关标准 | 《钢筋机械连接技术规程》JGJ107-2016 | 单选题 | 接头安装检验应符合规范规定，下列选项中不符合规定的是（） | 螺纹接头安装后应按规程中的验收批，抽取其中10%的接头进行拧紧扭矩校核。 | 螺纹接头安装拧紧扭矩值不合格数超过被校核接头数的10%时，应重新拧紧全部接头，直到合格为止。 | 套筒挤压接头应按验收批抽取10%接头，压痕直径或挤压后套筒长度应满足规程的要求;钢筋插入套筒深度应满足产品设计要求。 | 套筒挤压接头检查不合格数超过10%时，可在本批外观检验不合格的接头中抽取3个试件做极限抗拉强度试验，按规程进行评定。 |  | B | 泰州市 | 江苏马洲项目管理有限公司 | 陈少波 | 18752689879
461 | 二、施工质量控制相关标准 | 《钢筋机械连接技术规程》JGJ107-2016 | 单选题 | 对机械接头的检验批的验收，下列说法不正确的是（）。 | 对接头的每-验收批，应在工程结构中随机截取3个接头试件做极限抗拉强度试验，按设计要求的接头等级进行评定。 | 当3个接头试件的极限抗拉强度均符合规程中相应等级的强度要求时，该验收批应评为合格。 | 当仅有1个试件的极限抗拉强度不符合要求，应再取6个试件进行复检。 | 复检中有2个试件的极限抗拉强度不符合要求，该验收批应评为不合格。 |  | D | 泰州市 | 江苏马洲项目管理有限公司 | 陈少波 | 18752689879
462 | 二、施工质量控制相关标准 | 《建筑桩基技术桂范》JGJ94-2008 | 单选题 | 灌注桩施工导管接头处外径应比钢筋笼的内径小（ ）以上。 | 100mm | 50mm | 200mm | 300mm |  | A | 泰州市 | 泰州市瀚云工程项目管理有限公司 | 邢静 | 13357782180
463 | 二、施工质量控制相关标准 | 《建筑桩基技术桂范》JGJ94-2008 | 单选题 | 直径大于（ ）或单桩混凝土量超过（ ）的桩，每根桩桩身混凝土应留有1组试件；直径不大于（ ）的桩或单桩混凝土量不超过（ ）的桩，每个灌注台班不得少于1组；每组试件应留3件。 | 1000mm，50m3，1000mm，50m3 | 1000mm，25m3，1000mm，25m3 | 800mm，50m3，800mm，50m3 | 800mm，25m3，800mm，25m3 |  | B | 泰州市 | 泰州市瀚云工程项目管理有限公司 | 邢静 | 13357782180
464 | 二、施工质量控制相关标准 | 《建筑桩基技术桂范》JGJ94-2008 | 单选题 | 泥浆护壁成孔灌注桩灌注混凝土前，孔底（ ）以内的泥浆相对密度应小于1.25；含砂率不得大于8%；黏度不得大于28s。 | 300mm | 50mm | 500mm | 30mm |  | C | 泰州市 | 泰州市瀚云工程项目管理有限公司 | 邢静 | 13357782180
465 | 二、施工质量控制相关标准 | 《建筑桩基技术桂范》JGJ94-2008 | 单选题 | 灌注桩施工在灌注水下混凝土时，应有足够的混凝土储备量，导管一次埋入混凝土面以下不应少于（ ）。 | 0.8m | 1.6m | 1.0m | 1.5m |  | A | 泰州市 | 泰州市瀚云工程项目管理有限公司 | 邢静 | 13357782180
466 | 二、施工质量控制相关标准 | 《建筑桩基技术桂范》JGJ94-2008 | 单选题 | 人工挖孔桩灌注桩身混凝土时，混凝土必须通过溜槽；当落距超过( )时，应采用串筒，串筒末端距孔底高度不宜大于( )；也可以采用导管泵送；混凝土宜采用插入式振捣器振实。 | 3m,1.5m | 2m,2m | 3m，2m | 2m，1.5m |  | C | 泰州市 | 泰州市瀚云工程项目管理有限公司 | 邢静 | 13357782180
467 | 二、施工质量控制相关标准 | 《建筑桩基技术桂范》JGJ94-2008 | 单选题 | 静力压桩施工时，抱压力不应大于桩身允许侧向压力的（ ）倍。 | 1.1 | 1.2 | 1.5 | 1 |  | A | 泰州市 | 泰州市瀚云工程项目管理有限公司 | 邢静 | 13357782180
468 | 二、施工质量控制相关标准 | 《建筑桩基技术桂范》JGJ94-2008 | 单选题 | 据《建筑桩基技术规范》JGJ94-2008，下列哪项是桩基正常使用极限状态的设计（ ） | 桩身承载力验算 | 桩基沉降验算 | 承台抗冲切验算 | 桩身抗裂验算 |  | D | 泰州市 | 江苏誉达工程项目管理有限公司 | 张进 | 13914534819
469 | 二、施工质量控制相关标准 | 《建筑桩基技术桂范》JGJ94-2008 | 单选题 | 根据《建筑桩基技术规范》JGJ94-2008，下列哪项不属于桩基沉降变形指标？（ ） | 沉降量 | 局部沉降量 | 沉降差 | 局部倾斜 |  | B | 泰州市 | 江苏誉达工程项目管理有限公司 | 张进 | 13914534819
470 | 二、施工质量控制相关标准 | 《建筑桩基技术桂范》JGJ94-2008 | 单选题 | 根据《建筑桩基技术规范》JGJ94-2008，泥浆护壁钻孔灌注桩，对端承桩孔底沉渣厚度不应大于（ ）mm。 | 50 | 100 | 150 | 200 |  | A | 泰州市 | 江苏誉达工程项目管理有限公司 | 张进 | 13914534819
471 | 二、施工质量控制相关标准 | 《建筑桩基技术桂范》JGJ94-2008 | 单选题 | 根据《建筑桩基技术规范》JGJ94-2008，下列哪项不属于现行规范中桩的连接？ | 焊接 | 法兰连接 | 硫磺胶泥连接 | 机械连接 |  | C | 泰州市 | 江苏誉达工程项目管理有限公司 | 张进 | 13914534819
472 | 二、施工质量控制相关标准 | 《建筑桩基技术桂范》JGJ94-2008 | 单选题 | 根据《建筑桩基技术规范》JGJ94-2008，单桩极限承载力8000Kn，在考虑经济和技术要求前提下，柴油锤选用哪个锤型？（ ） | D60 | D72 | D80 | D100 |  | B | 泰州市 | 江苏誉达工程项目管理有限公司 | 张进 | 13914534819
473 | 二、施工质量控制相关标准 | 《建筑桩基技术桂范》JGJ94-2008 | 单选题 | 根据《建筑桩基技术规范》JGJ94-2008，下列（ ）项不是承台验算内容。 | 受弯计算 | 受冲切验算 | 局部受压验算 | 整体受压验算 |  | D | 泰州市 | 江苏誉达工程项目管理有限公司 | 张进 | 13914534819
474 | 二、施工质量控制相关标准 | 《建筑桩基技术桂范》JGJ94-2008 | 单选题 | 钻孔灌注桩钢筋笼长度允许偏差为（ ）。 | ±100mm | ±50mm | ±150mm | ±200mm |  | A | 泰州市 | 江苏润佑建设项目管理有限公司 | 焦书品 | 18251882695
475 | 二、施工质量控制相关标准 | 《建筑桩基技术桂范》JGJ94-2008 | 单选题 | 钻孔灌注桩导管接头处外径应比钢筋笼的内径小 （） 以上。 | 150mm | 100mm | 50mm | 200mm |  | B | 泰州市 | 江苏润佑建设项目管理有限公司 | 焦书品 | 18251882695
476 | 二、施工质量控制相关标准 | 《建筑桩基技术桂范》JGJ94-2008 | 单选题 | 根据桩身混凝土的设计强度等级，钻孔灌注桩应通过试验确定混凝土配合比；混凝土坍落度宜为（） 。 | 180～220 ㎜ | 100～120 ㎜ | 150～200 ㎜ | 180～220 ㎜ |  | A | 泰州市 | 江苏润佑建设项目管理有限公司 | 焦书品 | 18251882695
477 | 二、施工质量控制相关标准 | 《建筑桩基技术桂范》JGJ94-2008 | 单选题 | 采用静压沉桩时，场地地基（）不应小于压桩机接地压强的 1.2 倍，且场地应平整 | 承载力 | 压力 | 强度 | 支撑力 |  | A | 泰州市 | 江苏润佑建设项目管理有限公司 | 焦书品 | 18251882695
478 | 二、施工质量控制相关标准 | 《建筑桩基技术桂范》JGJ94-2008 | 单选题 | 混凝土实心桩的吊运应符合规定的是（ ）。 | 混凝土设计强度达到 75%及以上方可起吊，达到 100%方可运输 | 混凝土设计强度达到 70%及以上方可起吊，达到 100%方可运输 | 混凝土设计强度达到 75%及以上方可起吊，达到 90%方可运输 | 混凝土设计强度达到 80%及以上方可起吊，达到 100%方可运输 |  | B | 泰州市 | 江苏润佑建设项目管理有限公司 | 焦书品 | 18251882695
479 | 二、施工质量控制相关标准 | 《建筑桩基技术桂范》JGJ94-2008 | 单选题 | 焊接接头的质量检查，对于同一工程探伤抽样检验不得少于（）个接头。 | 1 | 2 | 3 | 4 |  | C | 泰州市 | 江苏润佑建设项目管理有限公司 | 焦书品 | 18251882695
480 | 二、施工质量控制相关标准 | 《外墙外保温工程技术规程》JGJ144-2019 | 单选题 | 胶粉聚苯颗粒保温浆料外保温系统拉伸粘结强度不得小于（ ）MPa，且破坏部位应位于保温层内。 | 0.6 | 0.2 | 0.3 | 0.4 |  | A | 泰州市 | 泰州市瀚云工程项目管理有限公司 | 邢静 | 13357782180
481 | 二、施工质量控制相关标准 | 《外墙外保温工程技术规程》JGJ144-2019 | 单选题 | EPS板现浇混凝土外保温系统拉伸粘结强度不得小于( )MPa，且破坏部位应位于保温层内。 | 0.2 | 0.3 | 0.4 | 0.1 |  | D | 泰州市 | 泰州市瀚云工程项目管理有限公司 | 邢静 | 13357782180
482 | 二、施工质量控制相关标准 | 《外墙外保温工程技术规程》JGJ144-2019 | 单选题 | 根据《外墙外保温工程技术规程》JGJ144-2019要求，玻纤网经向和纬向耐碱断裂强力保留率均不得小于( )％。 | 30 | 40 | 50 | 60 |  | C | 泰州市 | 泰州市瀚云工程项目管理有限公司 | 邢静 | 13357782180
483 | 二、施工质量控制相关标准 | 《外墙外保温工程技术规程》JGJ144-2019 | 单选题 | 外保温工程施工期间的环境空气温度不应低于( )℃。5级以上大风天气和雨天不应施工。 | 3 | 4 | 5 | 6 |  | C | 泰州市 | 泰州市瀚云工程项目管理有限公司 | 邢静 | 13357782180
484 | 二、施工质量控制相关标准 | 《外墙外保温工程技术规程》JGJ144-2019 | 单选题 | EPS板与基层墙体的有效粘结面积不得小于保温板面积的( )％。 | 30 | 40 | 50 | 60 |  | B | 泰州市 | 泰州市瀚云工程项目管理有限公司 | 邢静 | 13357782180
485 | 二、施工质量控制相关标准 | 《外墙外保温工程技术规程》JGJ144-2019 | 单选题 | 胶粉聚苯颗粒保温浆料保温层设计厚度不宜超过( )mm。 | 80 | 90 | 100 | 110 |  | C | 泰州市 | 泰州市瀚云工程项目管理有限公司 | 邢静 | 13357782180
486 | 二、施工质量控制相关标准 | 《外墙外保温工程技术规程》JGJ144-2019 | 单选题 | 根据《外墙外保温工程技术规程》JGJ144-2019规定，在正确使用和正常维护的条件下，外保温工程的使用年限不应小于（ ）年。 | 15 | 20 | 25 | 50 |  | C | 泰州市 | 江苏誉达工程项目管理有限公司 | 张进 | 13914534819
487 | 二、施工质量控制相关标准 | 《外墙外保温工程技术规程》JGJ144-2019 | 单选题 | 根据《外墙外保温工程技术规程》JGJ144-2019要求，玻纤网经向和纬向耐碱断裂强力均不得小于（ )。 | 500N/50mm | 650N/50mm | 750N/50mm | 1000N/50mm |  | D | 泰州市 | 江苏誉达工程项目管理有限公司 | 张进 | 13914534819
488 | 二、施工质量控制相关标准 | 《外墙外保温工程技术规程》JGJ144-2019 | 单选题 | 根据《外墙外保温工程技术规程》JGJ144-2019规定，现场取样胶粉聚苯颗粒保温浆料干表观密度不应大于( ) kg/m3，并且不应小于180kg/m3。 | 250 | 200 | 300 | 220 |  | A | 泰州市 | 江苏誉达工程项目管理有限公司 | 张进 | 13914534819
489 | 二、施工质量控制相关标准 | 《外墙外保温工程技术规程》JGJ144-2019 | 单选题 | 现场喷涂硬泡聚氨酯外保温系统施工时，聚氨酯硬泡喷涂完工至少 ( )h后才能进行下道工序施工。 | 24 | 12 | 48 | 8 |  | A | 泰州市 | 江苏润佑建设项目管理有限公司 | 常庆 | 13270819037
490 | 二、施工质量控制相关标准 | 《外墙外保温工程技术规程》JGJ144-2019 | 单选题 | 应及时抽样检验聚氨酯硬泡保温层的密度、厚度和导热系数, 导热系数应不大于 ( )/(m•K) | 0.027 | 0.025 | 0.024 | 0.026 |  | C | 泰州市 | 江苏润佑建设项目管理有限公司 | 常庆 | 13270819037
491 | 二、施工质量控制相关标准 | 《外墙外保温工程技术规程》JGJ144-2019 | 单选题 | 外保温系统经( ）后，不得出现剥落、空鼓或脱落等破坏，不得产生裂缝出现渗水。 | 拉拔试验 | 耐候性试验 | 粘接强度检验 | 耐碱拉伸断裂强力检验 |  | B | 泰州市 | 江苏国兴建设项目管理有限公司 | 陈东海 | 13852697352
492 | 二、施工质量控制相关标准 | 《外墙外保温工程技术规程》JGJ144-2019 | 单选题 | 除采用（ )外墙外保温系统外，外保温工程的施工应在基层施工质量验收合格后进行。 | EPS板薄抹灰 | 胶粒EPS颗粒保温浆料 | 现浇混凝土 | 机械固定EPS钢丝网架板 |  | C | 泰州市 | 江苏国兴建设项目管理有限公司 | 陈东海 | 13852697352
493 | 二、施工质量控制相关标准 | 《外墙外保温工程技术规程》JGJ144-2019 | 单选题 | EPS板薄抹灰外墙外保温系统施工时墙角处EPS板应( )。门窗洞口四角处EPS板不得拼接，应采用整块EPS板切割成形。 | 平行 | 交错互锁 | 间隔 | 分层 |  | B | 泰州市 | 江苏国兴建设项目管理有限公司 | 陈东海 | 13852697352
494 | 二、施工质量控制相关标准 | 《外墙外保温工程技术规程》JGJ144-2019 | 单选题 | EPS板薄抹灰外墙外保温系统不含有（）。 | 保温板 | 胶黏剂 | 饰面层 | 界面层 |  | D | 泰州市 | 江苏国兴建设项目管理有限公司 | 陈东海 | 13852697352
495 | 二、施工质量控制相关标准 | 《外墙外保温工程技术规程》JGJ144-2019 | 单选题 | 用以改善基层墙体或保温层表面粘结性能的聚合物砂浆是（ ）。 | 胶粘剂 | 抹面胶浆 | 抗裂砂浆 | 界面砂浆 |  | D | 泰州市 | 江苏国兴建设项目管理有限公司 | 陈东海 | 13852697352
496 | 二、施工质量控制相关标准 | 《外墙外保温工程技术规程》JGJ144-2019 | 单选题 | 胶粉EPS颗粒保温浆料宜分遍抹灰，每遍间隔应在前一遍保温浆料终凝后进行，每遍厚度不宜超过（ ）mm。 | 20 | 25 | 30 | 35 |  | A | 泰州市
497 | 二、施工质量控制相关标准 | 《人民防空工程施工及验收规范》GB50134-2004 | 单选题 | 未经（ ） 签字，建筑材料、建筑构配件和设备不得在工程上使用或安装。 | 总监理工程师 | 监理工程师 | 监理员 | 试验员 |  | B | 泰州市 | 泰州市瀚云工程项目管理有限公司 | 陈永山 | 13961046896
498 | 二、施工质量控制相关标准 | 《人民防空工程施工及验收规范》GB50134-2004 | 单选题 | 根据《人民防空工程施工及验收规范》（GB50134-2004），门孔宽不大于 5 米的混凝土圆拱防护门框墙垂直度允许偏差是（ ）。 | 5mm | 6mm | 8mm | 10mm |  | B | 泰州市 | 泰州市瀚云工程项目管理有限公司 | 陈永山 | 13961046896
499 | 二、施工质量控制相关标准 | 《人民防空工程施工及验收规范》GB50134-2004 | 单选题 | 现浇钢筋混凝土梁、板当跨度≥（）米时模板应起拱。 | 3m | 4m | 5m | 6m |  | B | 泰州市 | 泰州市瀚云工程项目管理有限公司 | 陈永山 | 13961046896
500 | 二、施工质量控制相关标准 | 《人民防空工程施工及验收规范》GB50134-2004 | 单选题 | HPB225级钢筋末端需做（）。弯钩，其圆弧弯曲直径不应小于钢筋直径的2.5倍，平直部分长度不应小于钢筋直径的3倍。 | 135 | 150 | 160 | 180 |  | D | 泰州市 | 泰州市瀚云工程项目管理有限公司 | 陈永山 | 13961046896
501 | 二、施工质量控制相关标准 | 《人民防空工程施工及验收规范》GB50134-2004 | 单选题 | 后浇缝宜在其两侧混凝土龄期达到（）天后施工。 | 15 | 30 | 42 | 45 |  | C | 泰州市 | 泰州市瀚云工程项目管理有限公司 | 陈永山 | 13961046896
502 | 二、施工质量控制相关标准 | 《人民防空工程施工及验收规范》GB50134-2004 | 单选题 | 密封条接头宜采用（）。坡口搭接。 | 10 | 15 | 30 | 45 |  | D | 泰州市 | 泰州市瀚云工程项目管理有限公司 | 陈永山 | 13961046896
503 | 二、施工质量控制相关标准 | 《人民防空工程施工及验收规范》GB50134-2004 | 单选题 | 根据《人民防空工程施工及验收规范》GB50134-2004，压力排水管宜采用给水铸铁管、镀锌管、镀锌钢管，下列哪一项可用于接口？( ) | 油麻填充 | 橡胶垫圈 | 水泥砂浆抹口 | 法兰连接 |  | A | 泰州市 | 江苏誉达工程项目管理有限公司 | 张进 | 13914534819
504 | 二、施工质量控制相关标准 | 《人民防空工程施工及验收规范》GB50134-2004 | 单选题 | 根据《人民防空工程施工及验收规范》GB50134-2004，结水管、压力排水管、电缆电线等密闭穿墙短管，应采用下列哪一项（ ） | 壁厚2mm钢管 | 壁厚2mmPVC管 | 壁厚3mm钢管 | 壁厚4mm钢管 |  | D | 泰州市 | 江苏誉达工程项目管理有限公司 | 张进 | 13914534819
505 | 二、施工质量控制相关标准 | 《人民防空工程施工及验收规范》GB50134-2004 | 单选题 | 根据《人民防空工程施工及验收规范》GB50134-2004，通风机安装，离心风机与减振台座接触紧密，（ ），并有防松装置。 | 焊接 | 螺栓拧紧 | 铆钉固定 | 基础压重 |  | B | 泰州市 | 江苏誉达工程项目管理有限公司 | 张进 | 13914534819
506 | 二、施工质量控制相关标准 | 《人民防空工程施工及验收规范》GB50134-2004 | 单选题 | 根据《人民防空工程施工及验收规范》GB50134-2004，门孔长边尺寸为2500mm的钢筋混凝土门扇安装允许偏差？（ ） | 2.5mm | 3mm | 4mm | 5mm |  | B | 泰州市 | 江苏誉达工程项目管理有限公司 | 张进 | 13914534819
507 | 二、施工质量控制相关标准 | 《人民防空工程施工及验收规范》GB50134-2004 | 单选题 | 根据《人民防空工程施工及验收规范》GB50134-2004，某工程计划浇筑混凝土1000m³，其中有五个人防口部（五个口部混凝土共计200m³），需要制作（ )组试块 | 10 | 11 | 12 | 13 |  | D | 泰州市 | 江苏誉达工程项目管理有限公司 | 张进 | 13914534819
508 | 二、施工质量控制相关标准 | 《人民防空工程施工及验收规范》GB50134-2004 | 单选题 | 根据《人民防空工程施工及验收规范》GB50134-2004，设备与管路连接时，应采用整体性的（ ）接头并不得漏气。 | 钢管 | PVC管 | 橡皮软管 | 镀锌管 |  | C | 泰州市 | 江苏誉达工程项目管理有限公司 | 张进 | 13914534819
509 | 二、施工质量控制相关标准 | 《人民防空工程施工及验收规范》GB50134-2004 | 单选题 | 人防工程的顶板、底板不宜设置施工缝、顶拱、底拱不宜设（ ）施工缝。 | 纵向 | 横向 | 斜向 | 水平向 |  | A | 泰州市 | 江苏润佑建设项目管理有限公司 | 许峰 | 15052882768
510 | 二、施工质量控制相关标准 | 《人民防空工程施工及验收规范》GB50134-2004 | 单选题 | 根据《人民防空工程施工及验收规范》GB50134-2004，大体积混凝土浇注温度不宜超过（ ）度。 | 20 | 25 | 28 | 30 |  | C | 泰州市 | 江苏润佑建设项目管理有限公司 | 许峰 | 15052882768
511 | 二、施工质量控制相关标准 | 《人民防空工程施工及验收规范》GB50134-2004 | 单选题 | 回填土堆积层、断层破碎带等地层中掘进坑道、地道、宜采用管棚支护管棚支护长度不宜大于（B）米 | 30 | 40 | 35 | 45 |  | B | 泰州市 | 江苏润佑建设项目管理有限公司 | 许峰 | 15052882768
512 | 二、施工质量控制相关标准 | 《人民防空工程施工及验收规范》GB50134-2004 | 单选题 | 爆波活门简称活门，是指装于通风口或排烟口处，在冲击波到来时能迅速（ ）的防冲击波设备。 | 手动关闭 | 自动关闭 | 机械关闭 | 电子关闭 |  | B | 泰州市 | 江苏国兴建设项目管理有限公司 | 丁章斌 | 13815992281
513 | 二、施工质量控制相关标准 | 《人民防空工程施工及验收规范》GB50134-2004 | 单选题 | 当掘进对穿、斜交、正交坑道、地道时，必须有准确的实测图。当两个作业面相距小于或等于（ ）时，应停止一面作业。 | 5m | 10m | 15m | 20m |  | C | 泰州市 | 江苏国兴建设项目管理有限公司 | 丁章斌 | 13815992281
514 | 二、施工质量控制相关标准 | 《人民防空工程施工及验收规范》GB50134-2004 | 单选题 | 人防工程现浇混凝土工程的柱梁截面尺寸的允许偏差应为（） | +8，-5 | +10，-5 | +5，-5 | +10，-10 |  | C | 泰州市 | 江苏国兴建设项目管理有限公司 | 丁章斌 | 13815992281
515 | 二、施工质量控制相关标准 | 《人民防空工程施工及验收规范》GB50134-2004 | 单选题 | 现浇钢筋混擬土梁、板，当跨度等于或大于( )m时，模板应 起拱；当设计无具体要求时，起拱高度宜为全跨长度的1%。〜3%。 | 4 | 6 | 8 | 10 |  | A | 泰州市 | 江苏国兴建设项目管理有限公司 | 丁章斌 | 13815992281
516 | 二、施工质量控制相关标准 | 《人民防空工程施工及验收规范》GB50134-2004 | 单选题 | 当对快硬硅酸盐水泥质量有怀疑或出厂超过( )个月时，应做复查试验，并按试验结果使用。 | 1 | 2 | 3 | 4 |  | A | 泰州市 | 江苏国兴建设项目管理有限公司 | 丁章斌 | 13815992281
517 | 二、施工质量控制相关标准 | 《绿色建筑工程施工质量验收规程》DGJ32/J19-2015 | 单选题 | 绿色建筑工程检验批应由（）组织施工单位项目专业质量员等进行验收。 | 监理员 | 专业监理工程师 | 总监理工程师 | 项目技术负责人 |  | B | 泰州市 | 泰州市瀚云工程项目管理有限公司 | 陈永山 | 13961046896
518 | 二、施工质量控制相关标准 | 《绿色建筑工程施工质量验收规程》DGJ32/J19-2015 | 单选题 | 绿色建筑分部工程验收应由（）组织设计单位项目负责人、施工单位技术、质量部门负责人进行验收。 | 监理员 | 专业监理工程师 | 总监理工程师 | 项目技术负责人 |  | C | 泰州市 | 泰州市瀚云工程项目管理有限公司 | 陈永山 | 13961046896
519 | 二、施工质量控制相关标准 | 《绿色建筑工程施工质量验收规程》DGJ32/J19-2015 | 单选题 | 幕墙节能工程使用的保温隔热材料，其（）等应符合设计要求。 | 导热系数、密度 | 吸水率 | 压缩强度 | 传热系数 |  | A | 泰州市 | 泰州市瀚云工程项目管理有限公司 | 陈永山 | 13961046896
520 | 二、施工质量控制相关标准 | 《绿色建筑工程施工质量验收规程》DGJ32/J19-2015 | 单选题 | 相同材料工艺和施工条件的室内环境，每（）m2应划分为一个检验批，不足（）m2也应划分为一个检验批。 | 1000；1000 | 2000；2000 | 3000；3000 | 4000；4000 |  | C | 泰州市 | 泰州市瀚云工程项目管理有限公司 | 陈永山 | 13961046896
521 | 二、施工质量控制相关标准 | 《绿色建筑工程施工质量验收规程》DGJ32/J19-2015 | 单选题 | 经绿色建筑产品认证或具有节能标识的材料，构建和设备，见证取样送检时，可按规定数量的（）进行抽样检测。 | 0.1 | 0.3 | 0.5 | 0.8 |  | C | 泰州市 | 泰州市瀚云工程项目管理有限公司 | 陈永山 | 13961046896
522 | 二、施工质量控制相关标准 | 《绿色建筑工程施工质量验收规程》DGJ32/J19-2015 | 单选题 | 根据《绿色建筑工程施工质量验收规程》DGJ32/J19-2015，绿色建筑工程型式检验报告的有效期应符合相关标准的规定，当标准无规定时型式检验报告的有效期不应超过（ ）年 | 1 | 2 | 3 | 5 |  | B | 泰州市 | 江苏誉达工程项目管理有限公司 | 张进 | 13914534819
523 | 二、施工质量控制相关标准 | 《绿色建筑工程施工质量验收规程》DGJ32/J19-2015 | 单选题 | 根据《绿色建筑工程施工质量验收规程》DGJ32/J19-2015，墙体工程中保温浆料做保温层时制作的同条件养护试件中哪一项不属于复验项目指标？（ ） | 导热系数 | 压折比 | 干密度 | 抗压强度 |  | B | 泰州市 | 江苏誉达工程项目管理有限公司 | 张进 | 13914534819
524 | 二、施工质量控制相关标准 | 《绿色建筑工程施工质量验收规程》DGJ32/J19-2015 | 单选题 | 根据《绿色建筑工程施工质量验收规程》DGJ32/J19-2015，建筑外门窗工程施工中，应对外门窗框或附框与墙体接缝处及外门窗框与附框接缝处的保温填充做法进行（ ）验收，并有验收记录和必要的图像资料。 | 抽样检验 | 平行检验 | 隐蔽工程 | 随机检查 |  | C | 泰州市 | 江苏誉达工程项目管理有限公司 | 张进 | 13914534819
525 | 二、施工质量控制相关标准 | 《绿色建筑工程施工质量验收规程》DGJ32/J19-2015 | 单选题 | 根据《绿色建筑工程施工质量验收规程》DGJ32/J19-2015，屋面节能工程所使用的保温隔热材料进场时，应对其密度、吸水率、（ ）、压缩强度进行抽样检验，检验结果应符合设计要求和相关标准规定。 | 厚度 | 抗拉强度 | 燃烧性能 | 导热系数 |  | D | 泰州市 | 江苏誉达工程项目管理有限公司 | 张进 | 13914534819
526 | 二、施工质量控制相关标准 | 《绿色建筑工程施工质量验收规程》DGJ32/J19-2015 | 单选题 | 根据《绿色建筑工程施工质量验收规程》DGJ32/J19-2015，建筑围护结构施工完成后，应检测建筑物室内空气中的氨、甲醛、（ ）、总挥发性有机物、氡等污染物浓度，检测结果应符合设计要求和相关标准的规定。 | 甲苯 | 苯 | 二甲苯 | 二氧化碳 |  | B | 泰州市 | 江苏誉达工程项目管理有限公司 | 张进 | 13914534819
527 | 二、施工质量控制相关标准 | 《绿色建筑工程施工质量验收规程》DGJ32/J19-2015 | 单选题 | 地面节能工程使用的保温材料进场时，应对其导热系数或热阻、密度、吸水率、抗压强度或( )进行抽样检验，检验结果应符合设计要求和相关标准的规定。 | 材料厚度 | 压缩强度 | 拉伸强度 | 防潮效果 |  | B | 泰州市 | 江苏润佑建设项目管理有限公司 | 吴宏琴 | 13951159735
528 | 二、施工质量控制相关标准 | 《绿色建筑工程施工质量验收规程》DGJ32/J19-2015 | 单选题 | 检查地面保温层、隔离层、保护层等各层的设置和构造做法时，检查数量为：每个检验批抽查（ ） | 1处、每处5m2 | 1处、每处8m2 | 2处、每处10m2 | 2处、每处5m2 |  | C | 泰州市 | 江苏润佑建设项目管理有限公司 | 吴宏琴 | 13951159735
529 | 二、施工质量控制相关标准 | 《绿色建筑工程施工质量验收规程》DGJ32/J19-2015 | 单选题 | 供暖工程应能实现（ ）、 分栋热计量和分户分摊的功能。 | 分室温度调控 | 分层温度调控 | 分户热计量 | 分栋分摊 |  | A | 泰州市 | 江苏润佑建设项目管理有限公司 | 吴宏琴 | 13951159735
530 | 二、施工质量控制相关标准 | 《绿色建筑工程施工质量验收规程》DGJ32/J19-2015 | 单选题 | （ ）的恒温阀应采用外置式温度传感器，并应安装在空气流通且能正确反映房间温度的位置上。 | 室内地暖 | 明装散热器 | 供暖系统 | 暗装散热器 |  | D | 泰州市 | 江苏润佑建设项目管理有限公司 | 吴宏琴 | 13951159735
531 | 二、施工质量控制相关标准 | 《绿色建筑工程施工质量验收规程》DGJ32/J19-2015 | 单选题 | 照明系统采用的感应延时、光控延时、（ ）控制或定时控制等-种或多种集成的控制方式或分区控制方式和功能，应符合设计要求。 | 自动延时 | 声控延时 | 手动延时 | 开关控制 |  | B | 泰州市 | 江苏润佑建设项目管理有限公司 | 吴宏琴 | 13951159735
532 | 二、施工质量控制相关标准 | 《绿色建筑工程施工质量验收规程》DGJ32/J19-2015 | 单选题 | 风机盘管机组和绝热材料进场时，应检查风机盘管有效期内的型式检验报告，对绝热材料的( )、密度、吸水率应进行复验，复验应为见证取样送检。 | 抗压强度 | 热阻 | 导热系数 | 防潮效果 |  | C | 泰州市 | 江苏润佑建设项目管理有限公司 | 吴宏琴 | 13951159735
533 | 二、施工质量控制相关标准 | 《绿色建筑工程施工质量验收规程》DGJ32/J19-2015 | 单选题 | 墙体节能工程验收检验批划分时,采用相同材料、工艺和施工做法的墙面，每（）m2扣除窗洞后的保温墙面面积划分为一个检验批。 | 300 | 500 | 1000 | 2000 |  | C | 泰州市 | 江苏国兴建设项目管理有限公司 | 印金网 | 15052877128
534 | 二、施工质量控制相关标准 | 《绿色建筑工程施工质量验收规程》DGJ32/J19-2015 | 单选题 | 墙体节能工程使用的保温砌块、构件等定型产品的传热系数或热阻、（）性能应符合设计要求。 | 密度 | 抗压强度 | 抗腐蚀性能 | 压折比 |  | B | 泰州市 | 江苏国兴建设项目管理有限公司 | 印金网 | 15052877128
535 | 二、施工质量控制相关标准 | 《绿色建筑工程施工质量验收规程》DGJ32/J19-2015 | 单选题 | 幕墙节能工程使用的保温材料进场时，应对导热系数、（）性能进行复验，复验应为见证取样送检。 | 传热系数 | 密度 | 抗剪强度 | 遮阳系数 |  | B | 泰州市 | 江苏国兴建设项目管理有限公司 | 印金网 | 15052877128
536 | 二、施工质量控制相关标准 | 《绿色建筑工程施工质量验收规程》DGJ32/J19-2015 | 单选题 | 幕墙节能工程使用的隔热型材进场时，应对抗拉强度、（）性能进行复验，复验应为见证取样送检。 | 抗剪强度 | 导热系数 | 传热系数 | 密度 |  | A | 泰州市 | 江苏国兴建设项目管理有限公司 | 印金网 | 15052877128
537 | 二、施工质量控制相关标准 | 《绿色建筑工程施工质量验收规程》DGJ32/J19-2015 | 单选题 | 屋面节能工程使用的保温隔热材料，其导热系数或热阻、密度、（）、抗压强度或压缩强度，应符合设计要求。 | 太阳光反射比 | 吸水率 | 半球发射率 | 抗腐蚀性能 |  | B | 泰州市 | 江苏国兴建设项目管理有限公司 | 印金网 | 15052877128
538 | 二、施工质量控制相关标准 | 《民用建筑节能工程现场热工性能检测标准》（DGJ32/J 23-2006） | 单选题 | 热阻检测应在系统正常运行后进行，自然通风状态检测，持续检测时间应不小于（）天，其中天气晴好日不少于1d。 | 1 | 2 | 3 | 5 |  | B | 扬州市 | 江苏中建业工程项目管理咨询有限公司 | 尹生铭 | 13813114158
539 | 二、施工质量控制相关标准 | 《民用建筑节能工程现场热工性能检测标准》（DGJ32/J 23-2006） | 单选题 | 门窗气密性检测，试件选取同窗型、同规格、同型号（）樘为一组。 | 1 | 3 | 5 | 10 |  | B | 扬州市 | 江苏中建业工程项目管理咨询有限公司 | 尹生铭 | 13813114158
540 | 二、施工质量控制相关标准 | 《民用建筑节能工程现场热工性能检测标准》（DGJ32/J 23-2006） | 单选题 | 热工性能检测，当其中有一项或若干项目检测结果不满足设计要求或有关标准时，且差距不大于（）时，允许对这些项目加倍抽样复检。 | 0.05 | 0.08 | 0.1 | 0.15 |  | A | 扬州市 | 江苏中建业工程项目管理咨询有限公司 | 尹生铭 | 13813114158
541 | 二、施工质量控制相关标准 | 《民用建筑节能工程现场热工性能检测标准》（DGJ32/J 23-2006） | 单选题 | 屋顶、墙体、楼板热流测点各不得少于（）个；测点应选在构件有代表性的位置。 | 2 | 3 | 4 | 5 |  | B | 扬州市 | 江苏中建业工程项目管理咨询有限公司 | 尹生铭 | 13813114158
542 | 二、施工质量控制相关标准 | 《民用建筑节能工程现场热工性能检测标准》（DGJ32/J 23-2006） | 单选题 | 抽样建筑应在顶层与标准层进行至少（）处墙体、屋面的热阻检测。 | 1 | 2 | 3 | 5 |  | B | 扬州市 | 江苏中建业工程项目管理咨询有限公司 | 尹生铭 | 13813114158
543 | 二、施工质量控制相关标准 | 《民用建筑节能工程现场热工性能检测标准》（DGJ32/J 23-2006） | 单选题 | 同一居住小区围护结构保温措施及建筑平面布局基本相同的建筑物作为一个样本随机抽样，抽样比例不低于样本比数的（），至少1幢。 | 0.1 | 0.15 | 0.25 | 0.3 |  | A | 扬州市 | 江苏中建业工程项目管理咨询有限公司 | 尹生铭 | 13813114158
544 | 二、施工质量控制相关标准 | 《装配式结构工程施工质量验收规程》（DGJ32/J 184-2016） | 单选题 | 装配式预制构件生产企业应具有完善的质量保证体系，现场施工安装的企业应具有完善的质量保证体系及（ ）。 | 质量管理手册 | 满足要求的深化设计图 | 质量控制计划 | 施工组织设计文件 |  | D | 扬州市 | 扬州市建卫工程建设监理有限责任公司 | 朱建康 | 18951054226
545 | 二、施工质量控制相关标准 | 《装配式结构工程施工质量验收规程》（DGJ32/J 184-2016） | 单选题 | 装配式结构构件生产前，对（ ），生产单位应完成深化设计，深化设计文件应经设计单位认可。 | 主结构构件 | 非标准构件 | 主受力构件 | 各类预制构件 |  | B | 扬州市 | 扬州市建卫工程建设监理有限责任公司 | 朱建康 | 18951054226
546 | 二、施工质量控制相关标准 | 《装配式结构工程施工质量验收规程》（DGJ32/J 184-2016） | 单选题 | 装配式混凝土结构安装时，叠合构件的叠合层、接头和拼缝，当其现浇混凝土或砂浆强度未达到吊装混凝土设计强度时，不得吊装上一层结构构件。当设计无具体要求时，混凝土或砂浆强度不得小于( ) MPa或具有足够的支承方可吊装上一层结构构件。 | 10 | 15 | 12 | 20 |  | A | 扬州市 | 扬州市建卫工程建设监理有限责任公司 | 朱建康 | 18951054226
547 | 二、施工质量控制相关标准 | 《装配式结构工程施工质量验收规程》（DGJ32/J 184-2016） | 单选题 | 装配式混凝土结构的构件搁置长度应符合设计要求。设计无要求时，梁搁置长度不应小于（ ）mm。 | 25 | 20 | 30 | 18 |  | B | 扬州市 | 扬州市建卫工程建设监理有限责任公司 | 朱建康 | 18951054226
548 | 二、施工质量控制相关标准 | 《装配式结构工程施工质量验收规程》（DGJ32/J 184-2016） | 单选题 | 装配式钢结构的主结构构件、楼面层构件和围护结构构件等进场时，应对外观、几何尺寸和（ ）进行验收。 | 挠度变形 | 起拱高度 | 平面外弯曲 | 翘曲 |  | C | 扬州市 | 扬州市建卫工程建设监理有限责任公司 | 朱建康 | 18951054226
549 | 二、施工质量控制相关标准 | 《装配式结构工程施工质量验收规程》（DGJ32/J 184-2016） | 单选题 | 模块建筑体系中，门窗的水密性、气密性、保温、隔声性能应符合设计要求，当设计无要求时，有以下A、B、C、D 四个选项，其中表述不当的选项为（ ）。 | 水密性不应小于4级 | 气密性：6层以下不应小于4级；6层以上不应小于5级 | 保温性能：传热系数应达到6级 | 隔声性能应达到IV级及以上 |  | B | 扬州市 | 扬州市建卫工程建设监理有限责任公司 | 朱建康 | 18951054226
550 | 二、施工质量控制相关标准 | 《装配式混凝土结构技术规程》JGJ1—2014 | 单选题 | 装配式建筑设计应遵循少规格、（ ）的原则 | 标准化 | 规范化 | 多组合 | 受力合理 |  | C | 扬州市 | 扬州市建苑工程监理有限责任公司 | 靖崇祥 | 13852711908
551 | 二、施工质量控制相关标准 | 《装配式混凝土结构技术规程》JGJ1—2014 | 单选题 | 当预制构件中钢筋的混凝土保护层厚度大于（ ）时，宜对钢筋的混凝土保护层采取有效的构造措施。 | 30mm | 40mm | 50mm | 60mm |  | C | 扬州市 | 扬州市建苑工程监理有限责任公司 | 靖崇祥 | 13852711908
552 | 二、施工质量控制相关标准 | 《装配式混凝土结构技术规程》JGJ1—2014 | 单选题 | 当预制剪力墙截面厚度不小于（ ）时，应配置双排双向分布钢筋网。剪力墙中水平及竖向分布筋的最小配筋率不应小于0.15%。 | 120mm | 140mm | 150mm | 160mm |  | B | 扬州市 | 扬州市建苑工程监理有限责任公司 | 靖崇祥 | 13852711908
553 | 二、施工质量控制相关标准 | 《装配式混凝土结构技术规程》JGJ1—2014 | 单选题 | 外挂墙板间接缝的构造应符合下列规定。其中正确的是：( ) | 接缝构造应满足防水、防火、隔声等建筑功能要求 | 接缝的缝宽不宜超过20mm | 无需满足防火要求 | 接缝宽度应满足主体结构的层间位移、密封材料的变形能力、施工误差、温差引起变形等要求，且不应小于20mm |  | A | 扬州市 | 扬州市建苑工程监理有限责任公司 | 靖崇祥 | 13852711908
554 | 二、施工质量控制相关标准 | 《装配式混凝土结构技术规程》JGJ1—2014 | 单选题 | 装配式结构施工前，（ ）进行预制构件试安装，并应根据试安装结果及时调整完善施工方案和施工工艺。 | 应选择有代表性的区域 | 宜选择标准层 | 应选择有代表性的不同类型构件 | 宜选择有代表性的单元 |  | D | 扬州市 | 扬州市建苑工程监理有限责任公司 | 靖崇祥 | 13852711908
555 | 二、施工质量控制相关标准 | 《装配式混凝土结构技术规程》JGJ1—2014 | 单选题 | 装配式结构应按混凝土结构（ ）工程进行验收。 | 分项 | 分部 | 子分部 | 单位 |  | C | 扬州市 | 扬州市建苑工程监理有限责任公司 | 靖崇祥 | 13852711908
556 | 二、施工质量控制相关标准 | 《钢筋套筒灌浆连接应用技术规程》JGJ355-2015 | 单选题 | 半灌浆套简：一端采用套筒灌浆连接，另一端采用（）方式连接钢筋的灌浆套筒。 | 套筒灌浆 | 机械连接 | 焊接 | 化学连接 |  | B | 扬州市 | 扬州市金泰建设监理有限公司 | 王明许 | 13511758242
557 | 二、施工质量控制相关标准 | 《钢筋套筒灌浆连接应用技术规程》JGJ355-2015 | 单选题 | 灌浆套筒可分为（）和半灌浆套筒。 | 全灌浆套筒 | 直螺纹套筒 | 机械连接套筒 | 焊接连接套筒 |  | A | 扬州市 | 扬州市金泰建设监理有限公司 | 王明许 | 13511758242
558 | 二、施工质量控制相关标准 | 《钢筋套筒灌浆连接应用技术规程》JGJ355-2015 | 单选题 | 灌浆料抗压强度试件尺寸应按（）尺寸制作。 | 40mm*40mm*160mm | 70mm*70mm*70mm | 150mm*150mm*150mm | 200mm*200mm*200mm |  | A | 扬州市 | 扬州市金泰建设监理有限公司 | 王明许 | 13511758242
559 | 二、施工质量控制相关标准 | 《钢筋套筒灌浆连接应用技术规程》JGJ355-2015 | 单选题 | 灌浆料抗压强度3d>（）N/mm²。 | 50 | 45 | 60 | 70 |  | C | 扬州市 | 扬州市金泰建设监理有限公司 | 王明许 | 13511758242
560 | 二、施工质量控制相关标准 | 《钢筋套筒灌浆连接应用技术规程》JGJ355-2015 | 单选题 | 灌浆套筒应符合现行行业标准《钢筋连接用灌浆套筒》JG/T398的有关规定。用于钢筋锚固的深度不宜小于插入钢筋公称直径的（）倍。 | 6 | 10 | 12 | 8 |  | D | 扬州市 | 扬州市金泰建设监理有限公司 | 王明许 | 13511758242
561 | 二、施工质量控制相关标准 | 《钢筋套筒灌浆连接应用技术规程》JGJ355-2015 | 单选题 | 钢筋套筒灌浆连接接头的抗拉强度不应小于连接钢筋抗拉强度标准值，且破坏时应断于（）。 | 接头外钢筋 | 接头内钢筋 | 接头处钢筋 | 套筒内钢筋 |  | A | 扬州市 | 扬州市金泰建设监理有限公司 | 王明许 | 13511758242
562 | 二、施工质量控制相关标准 | 《建设工程监理规范》GB/T50319-2013 | 单选题 | 专业监理工程师应履行下列职责（） | 检查进场的工程材料、构配件、设备的质量 | 复核工程计量有关数据 | 检查施工单位投入工程的人力、主要设备的使用及运行状况 | 参与或配合工程质量安全事故的调查和处理 |  | A | 扬州市 | 江苏苏维工彺管理有限公司 | 陈善庆 | 13151115880
563 | 二、施工质量控制相关标准 | 《建设工程监理规范》GB/T50319-2013 | 单选题 | 监理实施细则应包括下列主要内容（）。 | 监理工作依据 | 监理工作方法及措施 | 监理工作设施 | 监理组织形式、人员配备及进退场计划、监理人员岗位职责 |  | B | 扬州市 | 江苏苏维工彺管理有限公司 | 陈善庆 | 13151115880
564 | 二、施工质量控制相关标准 | 《建设工程监理规范》GB/T50319-2013 | 单选题 | 项目监理机构应审查施工单位提交的单位工程竣工验收报审表及竣工资料，组织工程（）。 | 分部验收 | 分项验收 | 竣工验收 | 竣工预验收 |  | D | 扬州市 | 江苏苏维工彺管理有限公司 | 陈善庆 | 13151115880
565 | 二、施工质量控制相关标准 | 《建设工程监理规范》GB/T50319-2013 | 单选题 | 项目监理机构发现下列（）情况之一时，总监理工程师应及时签发工程暂停令。 | 建设单位要求暂停施工的 | 施工单位要求暂停施工的 | 施工单位违反工程建设强制性标准的 | 施工存在质量、安全事故隐患的 |  | C | 扬州市 | 江苏苏维工彺管理有限公司 | 陈善庆 | 13151115880
566 | 二、施工质量控制相关标准 | 《建设工程监理规范》GB/T50319-2013 | 单选题 | 施工单位因工程延期提出费用索赔时，项目监理机构可按（）进行处理 | 建设单位要求 | 施工单位要求 | 监理合同约定 | 施工合同约定 |  | D | 扬州市 | 江苏苏维工彺管理有限公司 | 陈善庆 | 13151115880
567 | 二、施工质量控制相关标准 | 《建设工程监理规范》GB/T50319-2013 | 单选题 | 专业监理工程师应审查设备制造单位报送的设备制造（）文件，提出审查意见，并应由总监理工程师签署意见后报建设单位。 | 概算 | 预算 | 决算 | 结算 |  | D | 扬州市 | 江苏苏维工彺管理有限公司 | 陈善庆 | 13151115880
568 | 二、施工质量控制相关标准 | 《建设工程监理规范》GB/T50319-2013 | 单选题 | 专业监理工程师是由总监理工程师授权，负责实施某一专业或某一岗位的监理工作，具有工程类注册执业资格或具有中级及以上专业技术职称、（）年及以上工程实践经验并经监理业务培训的人员。 | 2 | 3 | 5 | 8 |  | A | 扬州市 | 江苏苏维工彺管理有限公司 | 陈善庆 | 13151115880
569 | 二、施工质量控制相关标准 | 《建设工程监理规范》GB/T50319-2013 | 单选题 | 工期延误是指由于（）原因造成施工工期延长的时间。 | 建设单位 | 监理单位 | 施工单位 | 设计变更 |  | C | 扬州市 | 江苏苏维工彺管理有限公司 | 陈善庆 | 13151115880
570 | 二、施工质量控制相关标准 | 《建设工程监理规范》GB/T50319-2013 | 单选题 | 工程竣工预验收合格后，项目监理机构应编写（），并经总监理工程师和工程监理单位技术负责人审核签字后报建设单位。 | 工程质量评估报告 | 监理工作总结 | 工程竣工验收报告 | 工程档案验收报告 |  | A | 扬州市 | 江苏苏维工彺管理有限公司 | 陈善庆 | 13151115880
571 | 二、施工质量控制相关标准 | 《建设工程监理规范》GB/T50319-2013 | 单选题 | 总监理工程师可将（ ）工作委托给总监理工程师代表。 | 审批监理实施细则 | 签发工程暂停令和复工令 | 参与或配合工程质量事故的调查和处理 | 组织召开监理例会 |  | D | 扬州市 | 扬州市建圣工程建设监理有限公司 | 赵宝峰 | 13852406659
572 | 二、施工质量控制相关标准 | 《建设工程监理规范》GB/T50319-2013 | 单选题 | 工程竣工预验收，应由（ ）组织。 | 监理单位 | 施工单位 | 建设单位 | 质监单位 |  | A | 扬州市 | 扬州市建圣工程建设监理有限公司 | 赵宝峰 | 13852406659
573 | 二、施工质量控制相关标准 | 《建设工程监理规范》GB/T50319-2013 | 单选题 | 在施工单位报审、报验表填写中，由施工单位提供附件的，应在附件上加盖（）章 | 骑缝章 | 总监理工程师执业印章 | 项目经理执业印章 | 企业法人代表执业印章 |  | A | 扬州市 | 连云港市建设监理有限公司 | 王怀栋 | 13805130281
574 | 二、施工质量控制相关标准 | 《建设工程监理规范》GB/T50319-2013 | 单选题 | 与“平行检验”“平行”的工作是（）。 | 监理的“见证取样” | 监理的“检查验收” | 施工单位的“三检” | 施工单位的“自检” |  | D | 扬州市 | 连云港市建设监理有限公司 | 王怀栋 | 13805130281
575 | 二、施工质量控制相关标准 | 《建设工程监理规范》GB/T50319-2013 | 单选题 | 下列施工单位报审、报验用表中，需要由专业监理工程师审查，再由总监理工程师签署意见的是（）。 | 单位工程竣工报审表 | 费用索赔报审表 | 分部工程报验表 | 工程材料、构配件、设备报审表 |  | C | 扬州市 | 连云港市建设监理有限公司 | 王怀栋 | 13805130283
576 | 二、施工质量控制相关标准 | 《建设工程监理规范》GB/T50319-2013 | 单选题 | 下列（）项不属于专业监理工程师应履行的职责。 | 组织编制监理规划，负责编制本专业监理实施细则 | 进行工程计量 | 组织编写监理日志 | 检查进场的工程材料的质量 |  | A | 扬州市 | 连云港市建设监理有限公司 | 王怀栋 | 13805130281
577 | 二、施工质量控制相关标准 | 《建设工程监理规范》GB/T50319-2013 | 单选题 | 下列关于监理日记与监理日志的说法中，正确的是（）。 | 监理日志等同于监理日记 | 监理日记不是每个监理人员的工作日记 | 本规范要求项目监理机构每日采用监理日志的形式对建设工程监理工作及施工进展情况进行记录 | 监理日志是由监理员每日记录整理的监理工作及施工进展情况的文件 |  | C | 扬州市 | 连云港市建设监理有限公司 | 王怀栋 | 13805130281
578 | 二、施工质量控制相关标准 | 《建设工程监理规范》GB/T50319-2013 | 单选题 | 关于图纸会审和设计交底说法正确的是（）。 | 图纸会审和审计交底会议应由总监理工程师主持 | 图纸会审和设计交底会议纪要应由建设单位、设计单位、施工单位的代表和总监理工程师共同签认 | 项目监理机构如发现设计文件中存在不符合建设工程质量标准时，可直接向设计单位提出书面修改意见 | 监理人员在实施监理前要熟悉工程设计文件，其目的为设计交底和图纸会审提出书面建议或意见 |  | B | 扬州市 | 连云港市建设监理有限公司 | 王怀栋 | 13805130281
579 | 二、施工质量控制相关标准 | 《建设工程监理规范》GB/T50319-2013 | 单选题 | 关于第一次工地会议说法错误的是（）。 | 第一次工地会议应包括总监理工程师介绍监理规划的主要内容 | 第一次工地会议由建设单位主持召开 | 第一次工地会议应包括建设单位介绍工程开工准备情况的内容 | 第一次工地会议会议纪要应由建设单位负责整理，与会各方代表应会签 |  | D | 扬州市 | 连云港市建设监理有限公司 | 王怀栋 | 13805130281
580 | 二、施工质量控制相关标准 | 《建设工程监理规范》GB/T50319-2013 | 单选题 | 总监理工程师可以将（）工作委托给总监理工程师代表。 | 组织审查施工组织设计、（专项）施工方案 | 组织检查施工单位现场质量、安全生产管理体系的建立及运行情况 | 签发工程开工令、暂停令和复工令 | 根据工程进展及监理工作情况调配监理人员 |  | B | 扬州市 | 连云港市建设监理有限公司 | 王怀栋 | 13805130281
581 | 二、施工质量控制相关标准 | 《建设工程监理规范》GB/T50319-2013 | 单选题 | 项目监理机构可要求施工单位对已覆盖的工程隐蔽部分进行揭开重新检验，经检验证明工程质量符合要求。（ ）应承担由此增加的费用。 | 监理单位 | 施工单位 | 建设单位 | 分包单位 |  | C | 扬州市 | 扬州市建圣工程建设监理有限公司 | 赵宝峰 | 13852406659
582 | 二、施工质量控制相关标准 | 《玻璃幕墙工程质量检验标准》JGJ/T139-2020 | 单选题 | 材料现场的检验，应将同一厂家生产的同一型号、规格、批号的材料作为一个检验批，每批应随机抽取3%且不得少于（）件。 | 3 | 4 | 5 | 6 |  | C | 扬州市 | 江苏润扬项目管理有限公司 | 岑峰 | 13151506588
583 | 二、施工质量控制相关标准 | 《玻璃幕墙工程质量检验标准》JGJ/T139-2020 | 单选题 | 玻璃幕墙使用的钢材，应进行（）和表面质量的检验。 | 宽度 | 外径 | 膜厚 | 长度 |  | C | 扬州市 | 江苏润扬项目管理有限公司 | 岑峰 | 13151506588
584 | 二、施工质量控制相关标准 | 《玻璃幕墙工程质量检验标准》JGJ/T139-2020 | 单选题 | 玻璃幕墙所使用铝合金型材的韦氏硬度应使用（）进行检验。 | 小锤 | 韦氏硬度计 | 游标卡尺 | 邵氏硬度计 |  | B | 扬州市 | 江苏润扬项目管理有限公司 | 岑峰 | 13151506588
585 | 二、施工质量控制相关标准 | 《玻璃幕墙工程质量检验标准》JGJ/T139-2020 | 单选题 | 硅酮结构胶的（）、标准状态拉伸粘接性能应在使用前进行复验。 | 邵氏硬度 | 颜色 | 包装完整程度 | 生产日期 |  | A | 扬州市 | 江苏润扬项目管理有限公司 | 岑峰 | 13151506588
586 | 二、施工质量控制相关标准 | 《玻璃幕墙工程质量检验标准》JGJ/T139-2020 | 单选题 | 立杆连接的检验指标，上下两立柱间的空隙不应小于（）㎜。 | 5 | 10 | 15 | 20 |  | C | 扬州市 | 江苏润扬项目管理有限公司 | 岑峰 | 13151506588
587 | 二、施工质量控制相关标准 | 《玻璃幕墙工程质量检验标准》JGJ/T139-2020 | 单选题 | 明框玻璃幕墙金属装饰压板截面受力部分的厚度不应小于（）mm，且不宜小于压板宽度的1/35。 | 1 | 2 | 0.5 | 1.5 |  | B | 扬州市 | 江苏润扬项目管理有限公司 | 岑峰 | 13151506588
588 | 二、施工质量控制相关标准 | 《城市桥梁工程施工与质量验收规范》CJJ1-2008 | 单选题 | 悬臂结构跨度≤2米，现浇构件拆除底模时的混凝土强度应符合设计要求，当设计无规定时，应达到设计混凝土强度标准值的（）%。 | 95 | 100 | 75 | 70 |  | C | 扬州市 | 扬州华建交通工程咨询监理有限公司 | 曹建 | 18012131202
589 | 二、施工质量控制相关标准 | 《城市桥梁工程施工与质量验收规范》CJJ1-2008 | 单选题 | 钢筋机械连接件的最小保护层厚度不得小于（）mm。 | 15 | 20 | 25 | 30 |  | B | 扬州市 | 扬州华建交通工程咨询监理有限公司 | 曹建 | 18012131202
590 | 二、施工质量控制相关标准 | 《城市桥梁工程施工与质量验收规范》CJJ1-2008 | 单选题 | 搭接焊和帮条焊接头的焊缝高度应等于或大于（），并不得小于4mm。 | 0.5d | 0.4d | 0.3d | 0.2d |  | C | 扬州市 | 扬州华建交通工程咨询监理有限公司 | 曹建 | 18012131202
591 | 二、施工质量控制相关标准 | 《城市桥梁工程施工与质量验收规范》CJJ1-2008 | 单选题 | 混凝土用砂一般应以细度模数（）中、粗砂为宜。 | 2.3-2.5 | 2.6-2.9 | 2.5-3.1 | 2.5-3.5 |  | D | 扬州市 | 扬州华建交通工程咨询监理有限公司 | 曹建 | 18012131202
592 | 二、施工质量控制相关标准 | 《城市桥梁工程施工与质量验收规范》CJJ1-2008 | 单选题 | 拌制高强度混凝土必须使用强制式搅拌机，加入减水剂后，混凝土拌合物在搅拌机中继续搅拌的时间，当用粉剂时不得少于（）S。 | 30 | 40 | 50 | 60 |  | D | 扬州市 | 扬州华建交通工程咨询监理有限公司 | 曹建 | 18012131202
593 | 二、施工质量控制相关标准 | 《城市桥梁工程施工与质量验收规范》CJJ1-2008 | 单选题 | 预应力筋锚固后的外露长度不宜小于（）mm。 | 30 | 35 | 40 | 50 |  | A | 扬州市 | 扬州华建交通工程咨询监理有限公司 | 曹建 | 18012131202
594 | 二、施工质量控制相关标准 | 《城市道路工程施工与质量验收规范》CJJ1-2008 | 单选题 | 沥青混合料面层不得在雨、雪天气及环境最高温度低于（ ）℃时施工。 | -5 | 0 | 3 | 5 |  | D | 扬州市 | 扬州市建兴工程建设监理有限公司 | 宋友权 | 13305275069
595 | 二、施工质量控制相关标准 | 《城市道路工程施工与质量验收规范》CJJ1-2008 | 单选题 | 沥青混合料是沥青和（）混合形成的混合物。 | 水泥 | 石子 | 砂 | 矿质集料 |  | D | 扬州市 | 扬州市建兴工程建设监理有限公司 | 宋友权 | 13305275069
596 | 二、施工质量控制相关标准 | 《城市道路工程施工与质量验收规范》CJJ1-2008 | 单选题 | 进行沥青混合料路面的摊铺作业时，摊铺机必须缓慢、均匀、连续不断地进行摊铺，摊铺过程中中途（）停顿。 | 不得 | 不宜 | 必须 | 允许 |  | A | 扬州市 | 扬州市建兴工程建设监理有限公司 | 宋友权 | 13305275069
597 | 二、施工质量控制相关标准 | 《城市道路工程施工与质量验收规范》CJJ1-2008 | 单选题 | 混合料摊铺前若下承层表面受到泥土污染( )。 | 可加洒粘层油，提高粘层质量 | 应将泥土晒干 | 应清理干净 | 可直接摊铺混合料 |  | C | 扬州市 | 扬州市建兴工程建设监理有限公司 | 宋友权 | 13305275069
598 | 二、施工质量控制相关标准 | 《城市道路工程施工与质量验收规范》CJJ1-2008 | 单选题 | 采用压路机碾压土路基时，应遵循（ ）及轮迹重叠等原则。 | 先重后轻、先静后振、先低后高、先慢后快 | 先轻后重、先静后振、先低后高、先慢后快 | 先轻后重、先振后静、先高后低、先慢后快 | 先重后轻、先振后静、先低后高、先快后慢 |  | B | 扬州市 | 扬州市建兴工程建设监理有限公司 | 宋友权 | 13305275069
599 | 二、施工质量控制相关标准 | 《城市道路工程施工与质量验收规范》CJJ1-2008 | 单选题 | 热拌沥青混合料路面摊铺完成后，其表面温度自然降至（ ）℃，可开放交通。 | 50 | 60 | 80 | 100 |  | A | 扬州市 | 扬州市建兴工程建设监理有限公司 | 宋友权 | 13305275069
600 | 二、施工质量控制相关标准 | 《建设工程项目管理规范》GB/T50326-2017 | 单选题 | 下列关于组织的说法，错误的是（）。 | 组织应明确项目管理的持续改进 | 组织应在过程实施后评审各项改进措施的风险 | 组织应对员工在持续改进意识和方法方面进行培训 | 组织应对项目管理持续改进进行跟踪指导和监控 |  | B | 扬州市 | 扬州市建兴工程建设监理有限公司 | 王怀栋 | 13805130281
601 | 二、施工质量控制相关标准 | 《建设工程项目管理规范》GB/T50326-2017 | 单选题 | （）是项目管理工作中具有战略性、全局性和宏观性的指导文件。 | 项目设计文件 | 项目监理规划 | 项目管理规划大纲 | 项目管理实施规划 |  | C | 扬州市 | 连云港市建设监理有限公司 | 王怀栋 | 13805130281
602 | 二、施工质量控制相关标准 | 《建设工程项目管理规范》GB/T50326-2017 | 单选题 | 信息管理应符合（）的规定。 | 满足承包人的要求 | 信息格式应统一、规范 | 实现信息效益最小化 | 采用非专业信息系统，实现知识管理 |  | B | 扬州市 | 连云港市建设监理有限公司 | 王怀栋 | 13805130281
603 | 二、施工质量控制相关标准 | 《建设工程项目管理规范》GB/T50326-2017 | 单选题 | 关于文件与档案的管理，说法正确的是（）。 | 文件与档案必须分类、分级进行管理 | 保密要求高的信息应按普通级保密要求进行防泄漏控制 | 项目文件与档案管理宜采用信息系统，重要项目文件与档案应有纸介质备份 | 项目管理机构应配备专职的文件与档案管理人员 |  | C | 扬州市 | 连云港市建设监理有限公司 | 王怀栋 | 13805130281
604 | 二、施工质量控制相关标准 | 《建设工程项目管理规范》GB/T50326-2017 | 单选题 | 下列（）不属于项目管理机构的项目收尾工作。 | 工序验收 | 竣工结算 | 保修期管理 | 项目管理总结 |  | A | 扬州市 | 连云港市建设监理有限公司 | 王怀栋 | 13805130281
605 | 二、施工质量控制相关标准 | 《建设工程项目管理规范》GB/T50326-2017 | 单选题 | 项目管理责任制是指组织制定的、以（）为主体，确保项目管理目标实现的责任制度。 | 发包人 | 项目负责人 | 监理人 | 承包人 |  | B | 扬州市 | 连云港市建设监理有限公司 | 王怀栋 | 13805130281
606 | 二、施工质量控制相关标准 | 《建筑施工组织设计规范》GB/T50502-2009 | 单选题 | 施工组织设计按编制对象，可分为（ ）、单位工程施工组织设计和施工方案。 | 投标阶段施工组织设计 | 施工组织总设计 | 实施阶段施工组织设计 | 工程前期施工组织设计 |  | B | 扬州市 | 扬州创业建设工程监理有限公司 | 樊红 | 18052550963
607 | 二、施工质量控制相关标准 | 《建筑施工组织设计规范》GB/T50502-2009 | 单选题 | 施工部署中，工程主要施工内容及其进度安排应明确说明，施工顺序应符合（ ）逻辑关系。 | 分部工程 | 分项工程 | 工序 | 节点 |  | C | 扬州市 | 扬州创业建设工程监理有限公司 | 樊红 | 18052550963
608 | 二、施工质量控制相关标准 | 《建筑施工组织设计规范》GB/T50502-2009 | 单选题 | 施工总平面布置应符合节能、（ ）、安全和消防等要求。 | 绿色施工 | 扬尘控制 | 环保 | 便利 |  | C | 扬州市 | 扬州创业建设工程监理有限公司 | 樊红 | 18052550963
609 | 二、施工质量控制相关标准 | 《建筑施工组织设计规范》GB/T50502-2009 | 单选题 | 对脚手架工程、起重吊装工程、（ ）、季节性施工等专项工程所采用的施工方案应进行必要的验算和说明。 | 临时用水用电工程 | 桩基工程 | 装饰装修工程 | 地下防水工程 |  | A | 扬州市 | 扬州创业建设工程监理有限公司 | 樊红 | 18052550963
610 | 二、施工质量控制相关标准 | 《建筑施工组织设计规范》GB/T50502-2009 | 单选题 | 施工管理计划应包括进度管理计划、质量管理计划、安全管理计划、环境管理计划、（ ）以及其他管理计划等内容。 | 资金管理计划 | 造价管理计划 | 材料管理计划 | 成本管理计划 |  | D | 扬州市 | 扬州创业建设工程监理有限公司 | 樊红 | 18052550963
611 | 二、施工质量控制相关标准 | 《建筑施工组织设计规范》GB/T50502-2009 | 单选题 | 必须正确处理成本与进度、质量、安全和（ ）等之间的关系。 | 环保 | 创优 | 环境 | 智慧工地 |  | C | 扬州市 | 扬州创业建设工程监理有限公司 | 樊红 | 18052550963
612 | 二、施工质量控制相关标准 | 建筑物防雷工程施工与质量验收规范GB50601-2010 | 单选题 | 建筑物防雷工程施工中，如涉及无具体要求时，人工垂直接地体的长度宜为（ ） | 1.5m | 2m | 2.5m | 3m |  | C | 南通市 | 江苏科建工程项目管理有限公司 | 徐远兵 | 13809085553
613 | 二、施工质量控制相关标准 | 大体积混凝土施工标准GB50496-2018 | 单选题 | 《大体积混凝土施工标准》GB50496-2018中对混凝土结构物实体最小尺寸不小于（）的大体量混凝土、或预计会因混凝土中胶凝材料水化热引起的温度变化和收缩导致有害裂缝的产生的混凝土定义为大体积混凝土。 | 0.9m | 1m | 1.5m | 2m |  | B | 南通市 | 江苏科建工程项目管理有限公司 | 徐远兵 | 13809085553
614 | 二、施工质量控制相关标准 | 给水排水管道工程施工及验收规范GB50268-2008 | 单选题 | 《给水排水管道工程施工及验收规范》GB50268-2008规定，对地质条件良好，土质均匀，地下水低于沟槽底面高程，深度在5m内的沟槽，沟槽不设支撑时，当土质为硬塑的粉土，且坡顶有静载，沟槽边坡最陡坡度应为（ ） | 1:0.33 | 1:0.5 | 1:0.75 | 1:1 |  | C | 南通市 | 江苏科建工程项目管理有限公司 | 徐远兵 | 13809085553
615 | 二、施工质量控制相关标准 | 钢结构工程施工规范GB50755-2012 | 单选题 | 当钢结构施工所使用的高强度大六角头螺栓连接副保管时间超过（）月时，应按相关要求重新进行扭矩系数和紧固轴力试验，并应在合格后再使用。 | 1 | 3 | 6 | 12 |  | C | 南通市 | 江苏科建工程项目管理有限公司 | 徐远兵 | 13809085553
616 | 二、施工质量控制相关标准 | 建筑地基处理技术规范JGJ79-2012 | 单选题 | 利用平碾、振动碾、冲击碾或其他碾压设备，将填土分层密实的地基，叫（ ） | 压实地基 | 夯实地基 | 预压地基 | 加筋地基 |  | A | 南通市 | 江苏科建工程项目管理有限公司 | 徐远兵 | 13809085553
617 | 二、施工质量控制相关标准 | 混凝土结构后锚固技术规程JGJ145-2013 | 单选题 | 用于植筋的钢筋，可以采用（ ）和全螺纹螺杆。 | 圆钢 | 扁钢 | 热轧带肋钢筋 | 锚入部位无螺纹的螺杆 |  | C | 南通市 | 江苏科建工程项目管理有限公司 | 徐远兵 | 13809085553
618 | 二、施工质量控制相关标准 | 混凝土结构后锚固技术规程JGJ145-2013 | 单选题 | 植筋技术在建筑工程中用途广泛。根据《混凝土结构后锚固技术规程》JGJ145-2013要求，植筋的最小锚固长度Lmin，对受拉钢筋，选0.3Ls、10d和100mm之间的（） | 最大值 | 最小值 | 平均值 | 设计值 |  | A | 南通市 | 江苏科建工程项目管理有限公司 | 徐远兵 | 13809085553
619 | 二、施工质量控制相关标准 | 建筑玻璃应用技术规程JGJ113-2015 | 单选题 | 《建筑玻璃应用技术规程》JGJ113-2015规定要求，当室内饰面玻璃最高点离楼地面高度大于或等于（ ）时，应采用夹层玻璃。 | 2m | 2.5m | 3m | 4m |  | C | 南通市 | 江苏科建工程项目管理有限公司 | 徐远兵 | 13809085553
620 | 二、施工质量控制相关标准 | 金属与石材幕墙规程技术规范JGJ133-2001 | 单选题 | 根据《金属与石材幕墙规程技术规范》JGJ133-2001规定，石材幕墙中，单块石材板面面积不宜大于（ ） | 1m2 | 1.5m2 | 2m2 | 2.5m2 |  | B | 南通市 | 江苏科建工程项目管理有限公司 | 徐远兵 | 13809085553
621 | 二、施工质量控制相关标准 | 金属与石材幕墙规程技术规范JGJ133-2001 | 单选题 | 根据《金属与石材幕墙规程技术规范》JGJ133-2001规定，金属和石材幕墙的防火隔离层的板材，应使用（ ） | 不锈钢板 | 铝板 | 铝塑复合板 | 经防腐处理的耐热钢板 |  | D | 南通市 | 江苏科建工程项目管理有限公司 | 徐远兵 | 13809085553
622 | 二、施工质量控制相关标准 | DGJ32/J16-2014住宅工程质量通病防治标准 | 单选题 | 地下防水混凝土终凝后应立即进行养护，水平构件表面宜采用覆盖养护方式，竖向构件混凝土带模养护时间不应小于（）天 | 3 | 7 | 14 | 1 |  | B | 南通市 | 南通市精华建设监理有限责任公司 | 徐陈 | 13862951807
623 | 二、施工质量控制相关标准 | DGJ32/J16-2014住宅工程质量通病防治标准 | 单选题 | 预应力管桩进场检验时，对同一项目、同期施工的同一生产厂家、同一规格的产品，抽取数量不宜少于总节数的（）%且不得少于1节。对管桩预应力钢筋的数量和直径螺旋箍的直径间距和加密区长度钢筋保护层厚度等进行检测。 | 0.1 | 0.5 | 1 | 3 |  | A | 南通市 | 南通市精华建设监理有限责任公司 | 徐陈 | 13862951807
624 | 二、施工质量控制相关标准 | DGJ32/J16-2014住宅工程质量通病防治标准 | 单选题 | 金属止水带宜折边，连接接头应采用搭接焊，焊缝严密，拐角处应离开拐角（）m以外搭接 | 0.3 | 1 | 0.5 | 1.5 |  | B | 南通市 | 南通市精华建设监理有限责任公司 | 徐陈 | 13862951807
625 | 二、施工质量控制相关标准 | DGJ32/J16-2014住宅工程质量通病防治标准 | 单选题 | 梁腹板高度大于等于()mm时，应在梁的两侧面设置腰筋钢筋，直径不应小于12mm. | 300 | 450 | 600 | 500 |  | B | 南通市 | 南通市精华建设监理有限责任公司 | 徐陈 | 13862951807
626 | 二、施工质量控制相关标准 | JGJ106-2014建筑基桩检测技术规范 | 单选题 | 慢速维持荷载法试验，试桩沉降相对稳定标准：每一小时内的桩顶沉降量不得超过()mm，并连续出现两次。当桩顶沉降速率达到相对稳定标准时，可施加下一级荷载； | 0.5 | 0.1 | 1 | 10 |  | B | 南通市 | 南通市精华建设监理有限责任公司 | 徐陈 | 13862951807
627 | 三、施工安全控制相关标准 | 《施工企业安全生产管理规范》 GB50656-2011 | 单选题 | 施工项目部配备专职安全管理人员的数量应符合要求：根据省住建厅文件要求，建筑面积5万平方米的民用建筑需要配置安全员（） | 1 | 2 | 3 | 4 |  | B | 南通市 | 江苏科建工程项目管理有限公司 | 徐远兵 | 13809085553
628 | 三、施工安全控制相关标准 | 《施工企业安全生产管理规范》 GB50656-2011 | 单选题 | 建筑施工企业各层次安全生产责任书，不应包含（） | 安全生产职责 | 目标 | 考核奖惩规定 | 经济效益目标 |  | D | 南通市 | 江苏科建工程项目管理有限公司 | 徐远兵 | 13809085553
629 | 三、施工安全控制相关标准 | 《施工企业安全生产管理规范》 GB50656-2011 | 单选题 | 建筑施工企业以建筑安装工程造价为计提依据， 房屋建筑工程安全费用提取标准为（） | 0.01 | 0.015 | 0.02 | 0.025 |  | C | 南通市 | 南通市精华建设监理有限责任公司 | 沈杰 | 13962961969
630 | 三、施工安全控制相关标准 | 《施工企业安全生产管理规范》 GB50656-2011 | 单选题 | 新进场工人三级安全教育培训（公司、项目、班组）分别不少于（ ） | 20 学时、20 学时、15学时 | 30 学时、20 学时、15学时 | 20学时、15 学时、15学时 | 15 学时、15 学时、20 学时 |  | D | 南通市 | 南通市精华建设监理有限责任公司 | 沈杰 | 13962961969
631 | 三、施工安全控制相关标准 | 《施工企业安全生产管理规范》 GB50656-2011 | 单选题 | 工程项目部应接受企业上级各管理层、建设行政主管部门及其他相关部门的业务指导与( )，对发现的问题按要求组织整改。 | 监督检查 | 技术指导 | 例行检查 | 专项检查 |  | A | 南通市 | 南通市建设监理有限责任公司 | 顾云标 | 13328069561
632 | 三、施工安全控制相关标准 | 《施工企业安全生产管理规范》 GB50656-2011 | 单选题 | 建筑施工企业应建立应急救援( )，明确领导小组，设立专家库，组建救援队伍，并进行日常管理。 | 管理成员 | 领导小组 | 各级领导 | 组织机构 |  | D | 南通市 | 南通市建设监理有限责任公司 | 顾云标 | 13328069561
633 | 三、施工安全控制相关标准 | 《建筑施工安全技术统一规范》GB50870-2013 | 单选题 | 下列哪个选项不属于建筑施工安全技术分析？（ ） | 建筑施工危险源辨识 | 建筑施工安全风险评估 | 建筑施工安全监测控制 | 建筑施工安全技术方案分析 |  | C | 南通市 | 南通市东大建设监理有限公司 | 成桂忠 | 13806295632
634 | 三、施工安全控制相关标准 | 《建筑施工安全技术统一规范》GB50870-2013 | 单选题 | 在制定建筑施工安全技术方案时，应按照（ ）危险源的顺序选择安全技术措施？ | 隔离、减弱、控制、消除 | 消除、隔离、减弱、控制 | 减弱、控制、消除、隔离 | 控制、消除、隔离、减弱 |  | B | 南通市 | 南通市东大建设监理有限公司 | 成桂忠 | 13806295632
635 | 三、施工安全控制相关标准 | 《建筑施工安全技术统一规范》GB50870-2013 | 单选题 | 风荷载应结合临时结构使用工况，采用不低于现行国家标准《建筑结构荷载规范》GB 50009规定的10年一遇的风荷载标准值；对风敏感的临时结构，宜采用不低于（ ）年。 | 20 | 30 | 40 | 50 |  | B | 南通市 | 南通万济工程项目管理有限公司 | 邱立君 | 15262875571
636 | 三、施工安全控制相关标准 | 《建筑施工安全技术统一规范》GB50870-2013 | 单选题 | 建设单位、施工单位、监理单位和其他各单位在工程竣工或有关安全技术活动结束后30天内，应将安全技术文件交本单位档案室归档，档案保存期不应少于( )。 | 半年 | 一年 | 两年 | 三年 |  | B | 南通市 | 南通万济工程项目管理有限公司 | 邱立君 | 15262875571
637 | 三、施工安全控制相关标准 | 《建筑施工安全技术统一规范》GB50870-2013 | 单选题 | 建筑施工安全技术分析可以（ ）为基本单元进行。 | 分项工程 | 分部工程 | 分部分项工程 | 单位工程 |  | C | 南通市 | 南通中房工程建设监理有限公司 | 陈伟 | 13912277403
638 | 三、施工安全控制相关标准 | 《建设工程施工现场消防安全技术规范》GB50720-2011 | 单选题 | 在建工程作业场所临时疏散通道的耐火极限不应低于（ ）。 | 0.5h | 1.0h | 1.5h | 2.0h |  | A | 南通市 | 南通万济工程项目管理有限公司 | 邱立君 | 15262875571
639 | 三、施工安全控制相关标准 | 《建设工程施工现场消防安全技术规范》GB50720-2011 | 单选题 | （ ）级以上风力停止动火作业，否则采取挡风措施。 | 三 | 四 | 五 | 六 |  | C | 南通市 | 南通万济工程项目管理有限公司 | 邱立君 | 15262875571
640 | 三、施工安全控制相关标准 | 《建设工程施工现场消防安全技术规范》GB50720-2011 | 单选题 | 按《建设工程施工现场消防安全技术规范》(GB.50720－2011)可燃材料库房单个房间的建筑面积不应超过( )m2,易燃易爆危险品库房单个房间的建筑面积不应超过( )m2。 | 30，30 | 20，20 | 20，30 | 30，20 |  | D | 南通市 | 南通市东大建设监理有限公司 | 成桂忠 | 13806295632
641 | 三、施工安全控制相关标准 | 《建设工程施工现场消防安全技术规范》GB50720-2011 | 单选题 | 既有建筑进行扩建、改建施工时，必须明确划分施工区和非施工区。非施工区继续营业、使用和居住时，施工区和非施工区之间应采用不开设门、窗、洞口的耐火极限不低于（ ）的不燃烧体隔墙进行防火分隔。 | 0.5h | 1h | 2h | 3h |  | D | 南通市 | 南通中房工程建设监理有限公司 | 陈伟 | 13912277403
642 | 三、施工安全控制相关标准 | 《建设工程施工现场消防安全技术规范》GB50720-2011 | 单选题 | 临时消防应急照明灯具宜选用自备电源的应急照明灯具，自备电源的连续供电时间不应小于（ ）。 | 30min | 60min | 90min | 120min |  | B | 南通市 | 南通中房工程建设监理有限公司 | 陈伟 | 13912277403
643 | 三、施工安全控制相关标准 | 《建筑施工脚手架安全技术统一标准》GB51210-2016 | 单选题 | 安全等级为Ⅱ级的落地脚手架的高度为（ ）m。 | 5m及以下 | 24m及以下 | 40m及以下 | 50m及以下 |  | C | 南通市 | 南通城市建设项目管理有限公司 | 周海花 | 15950887346
644 | 三、施工安全控制相关标准 | 《建筑施工脚手架安全技术统一标准》GB51210-2016 | 单选题 | 脚手架所用钢管材质应符合国家标准，下列不属于钢管外形偏差项目的是（ ）。 | 弯曲度 | 厚度 | 椭圆度 | 管端截面 |  | B | 南通市 | 南通城市建设项目管理有限公司 | 周海花 | 15950887346
645 | 三、施工安全控制相关标准 | 《建筑施工脚手架安全技术统一标准》GB51210-2016 | 单选题 | 作业脚手架的宽度不应小于（ ）,且不宜大于（ ）。 | 0.6m，1.0m | 0.8m，1.0m | 0.8m，1.2m | 0.8m，1.5m |  | C | 南通市 | 南通城市建设项目管理有限公司 | 周海花 | 15950887346
646 | 三、施工安全控制相关标准 | 《建筑施工脚手架安全技术统一标准》GB51210-2016 | 单选题 | 当作业层边缘与建筑物间隙（ ）mm时，应采取防护措施。作业层外侧应设置栏杆和挡脚板。 | >150 | >200 | >250 | >400 |  | A | 南通市 | 南通城市建设项目管理有限公司 | 周海花 | 15950887346
647 | 三、施工安全控制相关标准 | 《建筑施工脚手架安全技术统一标准》GB51210-2016 | 单选题 | 剪刀撑斜杆与地面的倾角应在（ ）。 | 在45°~75°之间 | 在45°~60°之间 | 在40°~60°之间 | 在40°~75°之间 |  | B | 南通市 | 江苏诚嘉工程监理咨询有限公司 | 芦翠华 | 15240599289
648 | 三、施工安全控制相关标准 | 《建筑施工脚手架安全技术统一标准》GB51210-2016 | 单选题 | 连墙点的水平间距不得超过( )跨，竖向间距不得超过( )步，连墙点之上架体的悬臂高度不应超过( )步。 | 2,3,2 | 2,3,3 | 3,2,3 | 3,3,2 |  | D | 南通市 | 南通通源建设监理有限公司 | 浦建华 | 18012882101
649 | 三、施工安全控制相关标准 | 《建筑机械使用安全技术规程》JGJ33-2012 | 单选题 | 施工升降机的防坠安全器应在标定期内使用，标定期限不应超过（ ）。 | 半年 | 1年 | 2年 | 3年 |  | B | 南通市 | 江苏诚嘉工程监理咨询有限公司 | 芦翠华 | 15240599289
650 | 三、施工安全控制相关标准 | 《建筑机械使用安全技术规程》JGJ33-2012 | 单选题 | 施工升降机在使用中每隔（ ）应进行一次额定载重量的坠落试验。 | 1个月 | 3个月 | 6个月 | 12个月 |  | B | 南通市 | 江苏诚嘉工程监理咨询有限公司 | 芦翠华 | 15240599289
651 | 三、施工安全控制相关标准 | 《建筑机械使用安全技术规程》JGJ33-2012 | 单选题 | 停用（）以上或封存的机械，应做好停用或封存前的保养工作，并应采取预防风沙、雨淋、水泡、锈蚀等措施。 | 半个月 | 一个月 | 三个月 | 半年 |  | B | 南通市 | 南通通源建设监理有限公司 | 浦建华 | 18012882101
652 | 三、施工安全控制相关标准 | 《建筑机械使用安全技术规程》JGJ33-2012 | 单选题 | 木工机械平面刨加工木料时，当木料厚度小于（ ）或长度小于（ ），禁止加工。 | 10mm，250mm | 15mm，250mm | 10mm，300mm | 15mm，300mm |  | B | 南通市 | 南通通源建设监理有限公司 | 浦建华 | 18012882101
653 | 三、施工安全控制相关标准 | 《建筑机械使用安全技术规程》JGJ33-2012 | 单选题 | 关于塔式起重机操作的说法，错误的有（ ）。 | 当同一施工地点有两台以上塔式起重机并可能相互干涉时，应制定群塔作业方案 | 两台塔式起重机之间的最小架设距离应保证处于低位塔式起重机的起重臂端部与另一台塔式起重机的塔身之间至少有2m的距离 | 处于高位塔式起重机的最低位置的部件与低位塔式起重机中处于最高位置部件之间的垂直距离不应小于4m | 重物水平移动时，重物底部应高出障碍物0.5m以上 |  | C | 南通市 | 南通城市建设项目管理有限公司 | 周海花 | 15950887346
654 | 三、施工安全控制相关标准 | 《建筑机械使用安全技术规程》JGJ33-2012 | 单选题 | 下列关于桩工机械的说法，错误的是（ ）。 | 作业前，应由项目负责人向作业人员作详细的安全技术交底 | 桩机吊桩、吊锤、回转、行走等动作不应同时进行 | 桩锤在施打过程中，监视人员应在距离桩锤中心4m以外 | 插桩后，应及时校正桩的垂直度。桩入土3m以上时，不得用桩机行走或回转动作来纠正桩的倾斜度 |  | C | 南通市 | 南通城市建设项目管理有限公司 | 周海花 | 15950887346
655 | 三、施工安全控制相关标准 | 《施工现场临时用电安全技术规范》JGJ46-2005 | 单选题 | 现场临时用电设备总容量（ ）KW及以上应编制用电组织设计。 | 30KW | 15KW | 10KW | 50KW |  | D | 南通市 | 南通方正建设监理咨询有限公司 | 王金坤 | 13338063925
656 | 三、施工安全控制相关标准 | 《施工现场临时用电安全技术规范》JGJ46-2005 | 单选题 | 在建工程(含脚手架)的周边与小于1KV以下的架空线路的边线之间的最小安全距离为（ ）。 | 3米 | 4米 | 6米 | 2米 |  | B | 南通市 | 南通方正建设监理咨询有限公司 | 王金坤 | 13338063925
657 | 三、施工安全控制相关标准 | 《施工现场临时用电安全技术规范》JGJ46-2005 | 单选题 | 配电装置与电动机械连接的PE线为截面积不小于（ ）面积的多股铜线。 | 4平方毫米 | 6平方毫米 | 2.5平方毫米 | 1.5平方毫米 |  | C | 南通市 | 南通方正建设监理咨询有限公司 | 王金坤 | 13338063925
658 | 三、施工安全控制相关标准 | 《施工现场临时用电安全技术规范》JGJ46-2005 | 单选题 | 开关箱内漏电保护器额定漏电动作电流不应大于（ ） | 50MA | 40MA | 30MA | 15MA |  | C | 南通市 | 南通方正建设监理咨询有限公司 | 王金坤 | 13338063925
659 | 三、施工安全控制相关标准 | 《施工现场临时用电安全技术规范》JGJ46-2005 | 单选题 | 潮湿和易触及带电体场所的照明，电源电压不得大于（ ）。 | 12V | 24V | 36V | 48V |  | B | 南通市 | 南通精诚建设集团有限公司 | 周小军 | 13921608931
660 | 三、施工安全控制相关标准 | 《建筑施工安全检查标准》JGJ59-2011 | 单选题 | 文明施工检查评定保证项目应包括（ ）。 | 公式标牌 | 综合治理 | 材料管理 | 生活设施 |  | C | 南通市 | 江苏省苏通建工项目管理有限公司 | 喻娟 | 18921600256
661 | 三、施工安全控制相关标准 | 《建筑施工安全检查标准》JGJ59-2011 | 单选题 | 扣件式钢管脚手架架体应在距立杆底端高度不大于（ ）处设置纵、横向扫地杆。 | 150mm | 200mm | 180mm | 250mm |  | B | 南通市 | 江苏省苏通建工项目管理有限公司 | 喻娟 | 18921600256
662 | 三、施工安全控制相关标准 | 《建筑施工安全检查标准》JGJ59-2011 | 单选题 | 安装高度超过( )的物料提升机必须使用附墙架。 | 15 | 20 | 25 | 30 |  | D | 南通市 | 江苏省苏通建工项目管理有限公司 | 喻娟 | 18921600256
663 | 三、施工安全控制相关标准 | 《建筑施工安全检查标准》JGJ59-2011 | 单选题 | 气瓶之间安全距离不应小于（ ）m，与明火安全距离不应小于（ ）m。 | 2,4 | 5,10 | 3,6 | 4,8 |  | B | 南通市 | 江苏省苏通建工项目管理有限公司 | 喻娟 | 18921600256
664 | 三、施工安全控制相关标准 | 《建筑施工安全检查标准》JGJ59-2011 | 单选题 | 起重吊装索具当采用编结连接时,编结长度不应小于15倍的绳径,且不应小于( )㎜。 | 200 | 250 | 300 | 350 |  | C | 南通市 | 南通方正建设监理咨询有限公司 | 王晓勤 | 13962950699
665 | 三、施工安全控制相关标准 | 《建筑施工安全检查标准》JGJ59-2011 | 单选题 | 气瓶使用时必须安装( )。 | 防火阀 | 减压器 | 防雨罩 | 加压器 |  | B | 南通市 | 南通方正建设监理咨询有限公司 | 王晓勤 | 13962950699
666 | 三、施工安全控制相关标准 | 《市政工程施工安全检查标准》CJJ/T275-2018 | 单选题 | 钢板桩或钢管桩围堰拆除说法不正确的是（ ）。 | 钢围堰拆除时，应采取向围堰内注水或在板上开连通孔，使内外水压保持平衡的措施 | 钢板桩或钢管桩围堰内支撑拆除应按从下往上的顺序进行，并应先拆除支撑，再拆除围檩，最后拔出钢板桩或钢管桩 | 钢板桩或钢管桩围堰拆除应从上游侧开始逐步向下游侧进行 | 每道支撑拆除前，应按专项施工方案要求采取换撑 |  | C | 南通市 | 南通市交通建设咨询监理有限公司 | 周佳佳 | 13912858448
667 | 三、施工安全控制相关标准 | 《市政工程施工安全检查标准》CJJ/T275-2018 | 单选题 | 起重吊装作业做法正确的是（ ）。 | 用吊具载运人员 | 双机协作起吊时，单机荷载不应超过额定起重量的85% | 起重作业时，吊物下可以通行 | 不得超过起重机的额定起重量 |  | D | 南通市 | 南通市交通建设咨询监理有限公司 | 周佳佳 | 13912858448
668 | 三、施工安全控制相关标准 | 《市政工程施工安全检查标准》CJJ/T275-2018 | 单选题 | 上下立体交叉作业时，下层作业的位置应处于上层作业（ ）之外或设置安全防护棚。 | 坠落半径 | 1m | 2m | 4m |  | A | 南通市 | 南通市泛华建设监理有限责任公司 | 周新 | 13814620077
669 | 三、施工安全控制相关标准 | 《市政工程施工安全检查标准》CJJ/T275-2018 | 单选题 | 双机抬吊，单机荷载不应超过额定起重量的（ ）%。 | 70 | 80 | 90 | 100 |  | B | 南通市 | 南通市泛华建设监理有限责任公司 | 周新 | 13814620077
670 | 三、施工安全控制相关标准 | 《市政工程施工安全检查标准》CJJ/T275-2018 | 单选题 | 采用工具式钢脚手板时，脚手板两端必须有（），应带有自锁装置与作业层横向水平杆锁紧，严禁浮放。 | 挡板 | 挂钩 | 支撑 | 铆钉 |  | B | 南通市 | 江苏建达全过程工程咨询有限公司 | 朱亚东 | 15251314575
671 | 三、施工安全控制相关标准 | 《市政工程施工安全检查标准》CJJ/T275-2018 | 单选题 | 挂篮在梁段混凝土浇筑及行走时的抗倾覆安全系数、自锚固系统安全系数、斜水平限位系统的安全系数以及上下水平限位的安全系数，均不应小于（）。 | 3.5 | 3 | 2.5 | 2 |  | D | 南通市 | 江苏建达全过程工程咨询有限公司 | 朱亚东 | 15251314575
672 | 三、施工安全控制相关标准 | 《施工现场临时建筑物技术规范》JGJ/T188-2009 | 单选题 | 临时建筑场地应设有消防车道，消防车道宽度不应小于（ ）m。 | 3 | 4 | 5 | 6 |  | B | 南通市 | 江苏建达全过程工程咨询有限公司 | 朱亚东 | 15251314575
673 | 三、施工安全控制相关标准 | 《施工现场临时建筑物技术规范》JGJ/T188-2009 | 单选题 | 对于两层临时建筑，当每层建筑面积大于200㎡时，应至少设置（ ）个安全出口或疏散楼梯。 | 1 | 2 | 3 | 4 |  | B | 南通市 | 江苏建达全过程工程咨询有限公司 | 朱亚东 | 15251314575
674 | 三、施工安全控制相关标准 | 《施工现场临时建筑物技术规范》JGJ/T188-2009 | 单选题 | 宿舍内应保证必要的生活空间，人均使用面积不宜小于（ ）m2，每间宿舍居住人数不宜超过（ ）人。 | 2.0 ，15 | 2.5 ，16 | 3.0 ，17 | 3.5 ，18 |  | B | 南通市 | 江苏建达全过程工程咨询有限公司 | 朱亚东 | 15251314575
675 | 三、施工安全控制相关标准 | 《施工现场临时建筑物技术规范》JGJ/T188-2009 | 单选题 | 每（ ）临时建筑应至少配备两具灭火级别不低于3A的灭火器，厨房等用火场所应适当增加灭火器的配置数量。 | 80㎡ | 100㎡ | 150㎡ | 200㎡ |  | B | 南通市 | 南通市交通建设咨询监理有限公司 | 王陈 | 13515219099
676 | 三、施工安全控制相关标准 | 《施工现场临时建筑物技术规范》JGJ/T188-2009 | 单选题 | 临时建筑采用燃气作为热源时，除（ ）燃气热水器外，其它燃气热水器不得设置在淋浴室内，并应设置可靠的通风排气设施。 | 直排式 | 强排式 | 自吸式 | 平衡式 |  | D | 南通市 | 南通市交通建设咨询监理有限公司 | 王陈 | 13515219099
677 | 三、施工安全控制相关标准 | 《施工现场临时建筑物技术规范》JGJ/T188-2009 | 单选题 | 食堂与厕所、垃圾站等污染源的距离不宜小于（ ）。 | 10m | 12m | 15m | 18m |  | C | 南通市 | 南通市泛华建设监理有限责任公司 | 朱国章 | 13348073060
678 | 三、施工安全控制相关标准 | 《建筑施工高处作业安全技术规范》JGJ80-2016 | 单选题 | 施工升降机停层平台口应设置高度不低于（ ）的楼层防护门，并应设置防外开装置。 | 1.2m | 1.8m | 1.5m | 1.4m |  | B | 南通市 | 南通永恒建设监理有限公司 | 王汉兴 | 13057091978
679 | 三、施工安全控制相关标准 | 《建筑施工高处作业安全技术规范》JGJ80-2016 | 单选题 | 使用固定式直梯攀登作业时，当攀登高度超过3m时，宜加设护笼；当攀登高度超过（ ）时，应设置梯间平台。 | 5m | 6m | 7m | 8m |  | D | 南通市 | 南通永恒建设监理有限公司 | 佘青青 | 15906292468
680 | 三、施工安全控制相关标准 | 《建筑施工高处作业安全技术规范》JGJ80-2016 | 单选题 | 落地式操作平台应从底层第一步水平杆起逐层设置连墙件，且连墙件间隔不应大于（ ）。 | 3m | 4m | 5m | 6m |  | B | 南通市 | 南通永恒建设监理有限公司 | 佘青青 | 15906292468
681 | 三、施工安全控制相关标准 | 《建筑施工高处作业安全技术规范》JGJ80-2016 | 单选题 | 操作平台不包括（ ）。 | 移动式 | 落地式 | 悬挑式 | 附墙式 |  | D | 南通市 | 江苏方桂圆工程项目管理有限公司工程项目管理有限公司 | 陆雪忠 | 13921650566
682 | 三、施工安全控制相关标准 | 《建筑施工高处作业安全技术规范》JGJ80-2016 | 单选题 | 防护栏杆高度大于（ ）米时，应增设横杆。 | 1 | 1.5 | 1.2 | 0.8 |  | C | 南通市 | 江苏方桂圆工程项目管理有限公司 | 陆雪忠 | 13921650566
683 | 三、施工安全控制相关标准 | 《建筑施工高处作业安全技术规范》JGJ80-2016 | 单选题 | 使用单梯时梯面应与水平面成（ ）夹角。 | 45 | 60 | 75 | 80 |  | C | 南通市 | 江苏方桂圆工程项目管理有限公司 | 陆雪忠 | 13921650566
684 | 三、施工安全控制相关标准 | 规范P28,33,36,37 | 单选题 | 以下关于双排脚手架的描述正确的是（） | 高度在24m及以上的双排脚手架应在外侧两端、转角及中间间隔不超过15m的立面上，各设置一道剪刀撑，并应由底至顶连续设置 | 封闭型双排脚手架的两端均必须设置横向斜撑 | 双排脚手架搭设高度不应超过50m，高度超过50m的双排脚手架 ，宜采用分段搭设等措施 | 对高度24m以上的双排脚手架，应采用刚性连墙件与建筑物连接 |  | D | 镇江市 | 镇江建科工程管理有限公司 | 李镇 | 18921597366
685 | 三、施工安全控制相关标准 | 规范P28，29,32 | 单选题 | 下列关于水平杆件和立杆的描述错误的是（） | 纵向水平杆搭接长度不应小于1m，应等间距设置3个旋转扣件固定 | 作业层上非主节点处的横向水平杆，宜根据支承脚手板的需要等间距设置，最大间距不应大于纵距的1/2 | 双排脚手架立杆接头必须采用对接扣件连接 | 当立杆采用搭接接长时，搭接长度不应小于1m，并应采用不少于2个旋转扣件固定 |  | C | 镇江市 | 镇江建科工程管理有限公司 | 李镇 | 18921597366
686 | 三、施工安全控制相关标准 | 规范P38-39 | 单选题 | 下列关于满堂脚手架的说法正确的是（） | 满堂脚手架搭设高度不宜超过36m，施工层不得超过1层 | 当架体搭设高度在8m及以下时，应在架底部、顶部设置连续水平剪刀撑 | 满堂脚手架应在架体外侧四周及内部纵、横向每10m由底至顶设置连续竖向剪刀撑 | 满堂脚手架应设爬梯，爬梯踏步间距不得大于350mm |  | A | 镇江市 | 镇江建科工程管理有限公司 | 李镇 | 18921597366
687 | 三、施工安全控制相关标准 | 规范P46-47 | 单选题 | 单排脚手架的横向水平杆可设置在（）部位？ | 过梁净跨度1/2的高度范围内 | 梁或梁垫下及其两侧各500mm的范围内 | 墙体厚度大于180mm | 宽度小于1m的窗间墙 |  | C | 镇江市 | 镇江建科工程管理有限公司 | 李镇 | 18921597366
688 | 三、施工安全控制相关标准 | 规范P47 | 单选题 | 下列关于扣件安装说法错误的是（） | 扣件规格应与钢管内径相同 | 螺栓拧紧力矩不应小于40N·M，且不应大于65N·M | 各杆件端头伸出扣件盖板边缘的长度不应小于100mm | 在主节点处固定横向水平杆、纵向水平杆、剪刀撑、横向斜撑等用的直角扣件、旋转扣件的中心点的相互距离不应大于150mm |  | A | 镇江市 | 镇江建科工程管理有限公司 | 李镇 | 18921597366
689 | 三、施工安全控制相关标准 | 规范P53-54 | 单选题 | 关于脚手架使用中，应定期检查的内容描述错误的是（） | 地基应无积水，底座应无松动，立杆应无悬空 | 高度在30m以上的满堂脚手架，应检查立杆垂直度偏差不超规范要求 | 脚手架地基基础的沉降不得大于10mm | 扣件螺栓应无松动，脚手架不得超载使用 |  | B | 镇江市 | 镇江建科工程管理有限公司 | 李镇 | 18921597366
690 | 三、施工安全控制相关标准 | 规范P10 | 单选题 | 物料提升机当荷载达到额定起重量的（）时， 起重量限制器应发出警示信号。 | 0.9 | 1 | 1.1 | 1.2 |  | A | 镇江市 | 镇江建科工程管理有限公司 | 李镇 | 18921597366
691 | 三、施工安全控制相关标准 | 规范P11 | 单选题 | 物料提升机地面进料口应设置防护围栏 ； 围栏高度不应小于（）。 | 1.6米 | 1.8米 | 2.0米 | 2.2米 |  | B | 镇江市 | 镇江建科工程管理有限公司 | 李镇 | 18921597366
692 | 三、施工安全控制相关标准 | 规范P14 | 单选题 | 当物料提升机安装高度大于或等于（）时， 不得使用缆风绳。 | 24米 | 30米 | 50米 | 100米 |  | B | 镇江市 | 镇江建科工程管理有限公司 | 李镇 | 18921597366
693 | 三、施工安全控制相关标准 | 规范P18 | 单选题 | 物料提升机不需要进行型式检验的情况是（）。 | 新产品或老产品转厂生产 | 产品停产1年，恢复生产 | 国家质量技术监督机构按法规监管提出要求时 | 产品在结构、材料、安全装置等方面有改变，产品性能有重大变化 |  | B | 镇江市 | 镇江建科工程管理有限公司 | 李镇 | 18921597366
694 | 三、施工安全控制相关标准 | 规范P33 | 单选题 | 锅炉、压力容器、起重机械等设施及其安全附件、安全保护装置的制造、安装、改造单位，应当经（）特种设备安全监管部门许可，方可从事相应的活动。 | 县 | 市 | 省 | 国务院 |  | D | 镇江市 | 镇江建科工程管理有限公司 | 李镇 | 18921597366
695 | 三、施工安全控制相关标准 | 规范P38 | 单选题 | 物料提升机的上限位开关是防止因司机误操作或电气故障，使吊笼超越安全越程，发生冲顶事故的安全装置。安全越程大，相对安全，但过大又不实际，故将安全越程规定为（）。 | 1米 | 2米 | 3米 | 4米 |  | C | 镇江市 | 镇江建科工程管理有限公司 | 李镇 | 18921597366
696 | 三、施工安全控制相关标准 | 规范P32 | 单选题 | 塔式起重机与架空输电线之间的最小距离不得小于（） | 1m | 1.5m | 2m | 4m |  | B | 镇江市 | 镇江建科工程管理有限公司 | 李镇 | 18921597366
697 | 三、施工安全控制相关标准 | 规范P32-34 | 单选题 | 以下关于起重机械卷筒和钢丝绳的描述，错误的是（） | 卷筒两侧边缘的高度不得超过最外层钢丝绳，其值不应小于钢丝绳直径的2倍 | 卷筒上钢丝绳尾端的固定装置，应有防松或自紧功能 | 钢丝绳不得有扭结、压扁、弯折、断股、断丝、断芯、笼状畸变等变形 | 钢丝绳与卷筒连接应牢固，当吊钩处于最低位置时或小车处于起重臂最末端时，卷筒上应保留三圈以上 |  | A | 镇江市 | 镇江建科工程管理有限公司 | 李镇 | 18921597366
698 | 三、施工安全控制相关标准 | 规范P39-40 | 单选题 | 以下关于塔式起重机说法，正确的是（） | 两台塔机之间的最小架设距离应处于高位的塔机起重臂端部与另一台塔机塔身之间至少有2m的距离 | 处于高位塔机的最低位置的部件与低位塔机中处于最高位置部件之间的垂直距离不应小于2m | 塔顶高度大于40m且高于周围建筑物的塔机，应在塔顶和臂架端部安装红色障碍指示灯。 | 当起重力矩大于相应幅度额定值并小于额定值的120%时，应停止上升和向外变幅动作。 |  | B | 镇江市 | 镇江建科工程管理有限公司 | 李镇 | 18921597366
699 | 三、施工安全控制相关标准 | 规范P48 | 单选题 | 电动卷扬机用于起吊重物时，应安装()，且应灵敏可靠。 | 上升行程限位开关 | 超载保护 | 超速保护 | 下降行程限位开关 |  | A | 镇江市 | 镇江建科工程管理有限公司 | 李镇 | 18921597366
700 | 三、施工安全控制相关标准 | 规范P65 | 单选题 | 直流电焊机接地电阻值不应大于（） | 0.5Ω | 2Ω | 4Ω | 10Ω |  | C | 镇江市 | 镇江建科工程管理有限公司 | 李镇 | 18921597366
701 | 三、施工安全控制相关标准 | 规范P73 | 单选题 | 以下关于圆盘锯描述，错误的是（） | 有2个及以上连续缺齿的锯片不得使用 | 锯片上方应设置防护罩 | 锯片旋转速度应稳定 | 应采用双向控制按钮开关 |  | D | 镇江市 | 镇江建科工程管理有限公司 | 李镇 | 18921597366
702 | 三、施工安全控制相关标准 | 5.1.2 | 单选题 | 施工区域、办公区域和生活区域应设置名称标志，其主要信息的背景颜色为（ ）。 | 蓝色或其他颜色 | 灰色 | 黄色 | 红色 |  | A | 镇江市 | 江苏润华工程管理有限公司 | 吴伟 | 13083590606
703 | 三、施工安全控制相关标准 | 5.2.1 | 单选题 | 导向标志可分为指示标志、禁令标志和（ ）。 | 提示标志 | 交通警告标志 | 指令标志 | 交通标志 |  | B | 镇江市 | 江苏润华工程管理有限公司 | 吴伟 | 13083590606
704 | 三、施工安全控制相关标准 | 5.3.1 | 单选题 | 制度标志的基本形状应为（ ）。 | 圆形 | 三角形 | 长方形 | 正方形 |  | C | 镇江市 | 江苏润华工程管理有限公司 | 吴伟 | 13083590606
705 | 三、施工安全控制相关标准 | 5.3.3 P34 | 单选题 | 安全生产制度标志牌应设置在（ ）。 | 施工现场大门入口处和相应办公场所 | 仓库、堆场等处 | 办公室、会议室等处 | 生活区 |  | A | 镇江市 | 江苏润华工程管理有限公司 | 吴伟 | 13083590606
706 | 三、施工安全控制相关标准 | 5.4.3 | 单选题 | 当标线附在其他设施或地面时，宜采用涂料标出，涂料应有良好的耐磨性能，宜具有( )。 | 防水性能 | 防火性能 | 反射性能 | 吸附性能 |  | C | 镇江市 | 江苏润华工程管理有限公司 | 吴伟 | 13083590606
707 | 三、施工安全控制相关标准 | 6.3.4 | 单选题 | 标志的平面与视线夹角宜接近90度角，当观察者位于最大观察距离时，最小夹角不宜小于（ ）度。 | 90 | 75 | 80 | 60 |  | B | 镇江市 | 江苏润华工程管理有限公司 | 吴伟 | 13083590606
708 | 三、施工安全控制相关标准 | 3.1.13 | 单选题 | 工程开工前，由（）组织对施工作业班组进行扬尘防治专项方案技术交底。 | 项目负责人 | 项目技术负责人 | 施工作业班组 | 扬尘防治管理人 |  | B | 镇江市 | 江苏润华工程管理有限公司 | 吴伟 | 13083590606
709 | 三、施工安全控制相关标准 | 3.2.2 | 单选题 | 市区主要路段的建筑工程现场围挡高度不应低于（）m。 | 1.8 | 2 | 2.2 | 2.5 |  | D | 镇江市 | 江苏润华工程管理有限公司 | 吴伟 | 13083590606
710 | 三、施工安全控制相关标准 | 3.6.5 | 单选题 | （）级风以上天气，不得进行土石方开挖、回填或爆破施工作业。 | 3 | 4 | 5 | 6 |  | B | 镇江市 | 江苏润华工程管理有限公司 | 吴伟 | 13083590606
711 | 三、施工安全控制相关标准 | 3.4.7 | 单选题 | 冲洗台排水沟应与（）连接。 | 污水管网 | 沉淀池 | 集水坑 | 雨水管网 |  | B | 镇江市 | 江苏润华工程管理有限公司 | 吴伟 | 13083590606
712 | 三、施工安全控制相关标准 | 3.6.15 | 单选题 | 灰土拌合优先采用（）法。 | 路拌 | 厂拌 | 随拌随用 | 湿作 |  | B | 镇江市 | 江苏润华工程管理有限公司 | 吴伟 | 13083590606
713 | 三、施工安全控制相关标准 | 3.4.10 | 单选题 | 沉淀池不得少于（）级沉淀。 | 两 | 三 | 四 | 五 |  | A | 镇江市 | 江苏润华工程管理有限公司 | 吴伟 | 13083590606
714 | 三、施工安全控制相关标准 | 《建筑施工升降机安装、使用、拆卸安全技术规程》JGJ215-2010 | 单选题 | 施工升降机的防坠安全器只能在有效的标定期限内使用。防坠安全器有效标定期限不应超过（ ）年，防坠安全器的寿命为（ ）年。 | 1；3 | 1； 8 | 1； 5 | 2；4 |  | C | 镇江市 | 江苏高智项目管理有限公司 | 张文书 | 18936229738
715 | 三、施工安全控制相关标准 |  | 单选题 | 施工升降机每（ ）个月应进行1次（ ）倍额定重量的超载试验，确保制动器性能安全可靠。 | 1； 1.25 | 2；1.5 | 3； 1.25 | 3； 1.5 |  | C | 镇江市 | 江苏高智项目管理有限公司 | 张文书 | 18936229739
716 | 三、施工安全控制相关标准 |  | 单选题 | 施工升降机金属结构和电气设备金属外壳均应接地，接地电阻不大于（ ）Ω。 | 1 | 4 | 3 | 2 |  | B | 镇江市 | 江苏高智项目管理有限公司 | 张文书 | 18936229740
717 | 三、施工安全控制相关标准 |  | 单选题 | 建筑物超过（ ）层时，施工升降机地面通道上方应搭设防护棚。当建筑物高度超过（ ）米时，应设置双层防护棚。 | 3； 36 | 3；24 | 2；36 | 2；24 |  | D | 镇江市 | 江苏高智项目管理有限公司 | 张文书 | 18936229741
718 | 三、施工安全控制相关标准 |  | 单选题 | 施工升降机安装完毕，安装单位自检合格后，应经有相应资质的检测机构检验，检验合格后，（ ）组织有关单位进行验收，未经验收或验收不合格的不得使用。 | 使用单位 | 租赁单位 | 监理单位 | 安装单位 |  | A | 镇江市 | 江苏高智项目管理有限公司 | 张文书 | 18936229742
719 | 三、施工安全控制相关标准 |  | 单选题 | 施工升降机最外侧边缘与外面1-10KV架空输电线路的边线之间应保持最小( )m安全操作距离。 | 4 | 6 | 8 | 10 |  | B | 镇江市 | 江苏高智项目管理有限公司 | 张文书 | 18936229743
720 | 三、施工安全控制相关标准 |  | 单选题 | 承插型盘扣式作业架立杆几何长细比不得大于（ ）。 | 150 | 210 | 230 | 350 |  | B | 镇江市 | 江苏高智项目管理有限公司 | 张文书 | 18936229739
721 | 三、施工安全控制相关标准 |  | 单选题 | 承插型盘扣式支撑架可调底座丝杆插入立杆的长度不得小于（ ）mm。 | 150 | 200 | 300 | 550 |  | A | 镇江市 | 江苏高智项目管理有限公司 | 张文书 | 18936229740
722 | 三、施工安全控制相关标准 |  | 单选题 | 承插型盘扣式支撑架搭设高度大于（ ）m时，顶层步距内应每跨布置竖向斜杆。 | 8 | 16 | 24 | 36 |  | B | 镇江市 | 江苏高智项目管理有限公司 | 张文书 | 18936229741
723 | 三、施工安全控制相关标准 |  | 单选题 | 承插型盘扣式支撑架水平杆及斜杆插销安装完成后，应采用锤击方法检查插销，连续下沉量不应大于（ ）mm。 | 2 | 3 | 4 | 5 |  | B | 镇江市 | 江苏高智项目管理有限公司 | 张文书 | 18936229742
724 | 三、施工安全控制相关标准 |  | 单选题 | 当搭设承插型盘扣式双排外作业架或搭设高度24米及以上时，应根据使用要求选择架体几何尺寸，相邻水平杆步距不宜大于（ ）米。 | 1 | 1.5 | 2 | 3 |  | C | 镇江市 | 江苏高智项目管理有限公司 | 张文书 | 18936229743
725 | 三、施工安全控制相关标准 | 建筑深基坑工程施工安全技术规范 | 单选题 | 基坑工程根据危险程度和发生的频率，识别为重大危险源和一般危险源，符合（ ）特征必须列为重大危险源。 | 截水帷幕可能发生严重渗漏 | 临近的工程建设，包括打桩、基坑开挖降水施工影响基坑支护安全的 | 侧壁为杂填土或特殊性岩土 | 支护结构、工程桩施工产生的振动、剪切等可能产生流土、土体液化、渗流破坏 |  | B | 镇江市 | 江苏高智项目管理有限公司 | 张文书 | 18936229738
726 | 三、施工安全控制相关标准 |  | 单选题 | 地下连续墙成槽施工时槽内泥浆面不应低于导墙面（ ）m，同时槽内泥浆面应高于地下水位（ ）m以上。 | 0.5；0.3 | 0.3；0.4 | 0.3；0.5 | 0.2；0.4 |  | C | 镇江市 | 江苏高智项目管理有限公司 | 张文书 | 18936229739
727 | 三、施工安全控制相关标准 |  | 单选题 | 基坑工程土钉支护，上一层土钉完成注浆后，应满足设计要求或至少间隔（ ）h方可开挖下一层土方。 | 24 | 36 | 48 | 12 |  | C | 镇江市 | 江苏高智项目管理有限公司 | 张文书 | 18936229740
728 | 三、施工安全控制相关标准 |  | 单选题 | 基坑土地墙支护，喷射混凝土作业中如发生塑料管路堵塞或爆裂时，必须依次停止（ ）。 | 投料、送水和供风 | 送水、投料和供风 | 供风、投料和送水 | 供风、送水和投料 |  | A | 镇江市 | 江苏高智项目管理有限公司 | 张文书 | 18936229741
729 | 三、施工安全控制相关标准 |  | 单选题 | 人工挖孔桩每日开工前必须检测井下的有毒有害气体，并应有相应的安全防范措施，当桩孔开挖深度超过（ ）m时，应有专门向井下送风的设备。风量不宜少于25L/S。 | 6 | 8 | 10 | 12 |  | C | 镇江市 | 江苏高智项目管理有限公司 | 张文书 | 18936229742
730 | 三、施工安全控制相关标准 |  | 单选题 | 基坑工程坑内管井降水宜在基坑开挖（ ）d前开始运行。 | 3 | 7 | 10 | 20 |  | D | 镇江市 | 江苏高智项目管理有限公司 | 张文书 | 18936229743
731 | 三、施工安全控制相关标准 | 《建筑施工作业劳动防护用品配备及使用标准》 | 单选题 | 《建筑施工作业劳动防护用品配备及使用标准》规定：在( )m及以上的无可靠安全防护设施的高处、悬崖和陡坡作业时,必须系挂安全带。 | 2 | 3 | 4 | 8 |  | A | 镇江市 | 镇江市华普建设监理有限责任公司 | 秦琼 | 13921586997
732 | 三、施工安全控制相关标准 | 《建筑施工作业劳动防护用品配备及使用标准》 | 单选题 | 《建筑施工作业劳动防护用品配备及使用标准》规定：从事基础施工、主体结构、屋面施工、装饰装修作业人 员应配备防止身体、手足、（ ）等受到伤害的劳动防护用品。 | 面部 | 头部 | 眼部 | 背部 |  | C | 镇江市 | 镇江市华普建设监理有限责任公司 | 秦琼 | 13921586997
733 | 三、施工安全控制相关标准 | 《建筑施工作业劳动防护用品配备及使用标准》 | 单选题 | 《建筑施工作业劳动防护用品配备及使用标准》规定：磨石工应配备紧口工作服、绝缘胶靴、绝缘手套和（ ）。 | 口罩 | 防毒口罩 | 防水口罩 | 防尘口罩 |  | D | 镇江市 | 镇江市华普建设监理有限责任公司 | 秦琼 | 13921586997
734 | 三、施工安全控制相关标准 | 《建筑施工工具式脚手架安全技术规范》 | 单选题 | 《建筑施工工具式脚手架安全技术规范》适用于建筑施工中使用的工具式脚手架,包括附着式升降脚手架、（ ）、外挂防护架的设计、制作、安 装、拆除、使用及安全管理。 | 落地式脚手架 | 高处作业吊篮 | 悬挑式脚手架 | 卸料平台 |  | B | 镇江市 | 镇江市华普建设监理有限责任公司 | 秦琼 | 13921586997
735 | 三、施工安全控制相关标准 | 《建筑施工工具式脚手架安全技术规范》 | 单选题 | 《建筑施工工具式脚手架安全技术规范》规定：附着式升降脚手架和外挂防护架架体用的钢管，其钢材质量应符合现行国家标准《碳素结构钢》GB/T700中 Q235-A级钢的规定,且应满足下列规定:钢管应采用（ ）mm的规格; | 48.3×3.6 | 48×3.6 | 42.3×3.2 | 42×3.2 |  | A | 镇江市 | 镇江市华普建设监理有限责任公司 | 秦琼 | 13921586997
736 | 三、施工安全控制相关标准 | 《建筑施工工具式脚手架安全技术规范》 | 单选题 | 《建筑施工工具式脚手架安全技术规范》规定：附着支承结构应包括附墙支座、悬臂梁及斜拉杆,其中附墙支座支承在建筑物上连接处混凝土的强度应按设计 要求确定,且不得小于（ ）。 | C25 | C30 | C20 | C10 |  | D | 镇江市 | 镇江市华普建设监理有限责任公司 | 秦琼 | 13921586997
737 | 三、施工安全控制相关标准 | 《建筑施工工具式脚手架安全技术规范》 | 单选题 | 《建筑施工工具式脚手架安全技术规范》规定;吊篮内的作业人员不应超过( )个. | 1 | 2 | 3 | 4 |  | B | 镇江市 | 镇江市华普建设监理有限责任公司 | 秦琼 | 13921586997
738 | 三、施工安全控制相关标准 | 《建筑施工工具式脚手架安全技术规范》 | 单选题 | 《建筑施工工具式脚手架安全技术规范》规定：外挂防护架的提升索具应使用现行国家标准《重要用途钢丝 绳》GB 8918规定的钢丝绳。钢丝绳直径不应小于（ ）mm。 | 10.5 | 11.5 | 12.5 | 13.5 |  | C | 镇江市 | 镇江市华普建设监理有限责任公司 | 秦琼 | 13921586997
739 | 三、施工安全控制相关标准 | 《建筑施工工具式脚手架安全技术规范》 | 单选题 | 《建筑施工工具式脚手架安全技术规范》：工具式脚手架安装前,应根据工程结构、施工环境等特 点编制专项施工方案,并应经总承包单位技术负责人审批、（ ）审核后实施。 | 总监理工程师 | 建设单位项目负责人 | 项目经理 | 项目技术负责人 |  | A | 镇江市 | 镇江市华普建设监理有限责任公司 | 秦琼 | 13921586997
740 | 三、施工安全控制相关标准 | 《建筑施工塔式起重机安装、使用、拆卸安全技术规 程》 | 单选题 | 《建筑施工塔式起重机安装、使用、拆卸安全技术规 程》规定：塔机启用前应检查下列项目：塔式起重机的备案登记证明等文件；专项施工方案；辅助起重机械的合格证及操作人员资格证书及（ ）。 | 项目经理B类证书 | 安全员C类证书 | 建筑施工特种作业人员的操作资格证书 | 项目经理职业资格证书 |  | C | 镇江市 | 镇江市华普建设监理有限责任公司 | 秦琼 | 13921586997
741 | 三、施工安全控制相关标准 | 《建筑施工塔式起重机安装、使用、拆卸安全技术规 程》 | 单选题 | 《建筑施工塔式起重机安装、使用、拆卸安全技术规 程》规定：低位塔式起重机的起重臂端部与另一台塔式起重机的塔 身之间的距离不得小于（ ）m； | 1 | 2 | 3 | 4 |  | B | 镇江市 | 镇江市华普建设监理有限责任公司 | 秦琼 | 13921586997
742 | 三、施工安全控制相关标准 | 《建筑施工塔式起重机安装、使用、拆卸安全技术规 程》 | 单选题 | 《建筑施工塔式起重机安装、使用、拆卸安全技术规 程》规定：安装时塔式起重机 最大高度处的风速应符合使用说明书的要求，且风速不得超过（ ）m/s。 | 10 | 11 | 12 | 15 |  | C | 镇江市 | 镇江市华普建设监理有限责任公司 | 秦琼 | 13921586997
743 | 三、施工安全控制相关标准 | 《建筑施工塔式起重机安装、使用、拆卸安全技术规 程》 | 单选题 | 《建筑施工塔式起重机安装、使用、拆卸安全技术规 程》规定：塔式起重机停用（ ）个月以上的，在复工前，应按本规程重新进行验收，合格后方可使用。 | 6 | 7 | 9 | 12 |  | A | 镇江市 | 镇江市华普建设监理有限责任公司 | 秦琼 | 13921586997
744 | 三、施工安全控制相关标准 | 《建筑施工塔式起重机安装、使用、拆卸安全技术规 程》 | 单选题 | 《建筑施工塔式起重机安装、使用、拆卸安全技术规 程》：吊具与索具每（ ）个月应进行一次检査，并应作好记录。 检验记录应作为继续使用、维修或报废的依据。 | 3 | 6 | 9 | 12 |  | B | 镇江市 | 镇江市华普建设监理有限责任公司 | 秦琼 | 13921586997
745 | 三、施工安全控制相关标准 | 《建筑施工塔式起重机安装、使用、拆卸安全技术规 程》 | 单选题 | 《建筑施工塔式起重机安装、使用、拆卸安全技术规 程》规定：当钢丝绳的端部釆用编结固接时，编结部分的长度不得小于钢丝绳直径的（ ）倍，并不应小于（ ）mm,插接绳股应拉 紧，凸出部分应光滑平整，且应在插接末尾留出适当长度，用金属丝扎牢。 | 10，200 | 10，300 | 20，200 | 20，300 |  | D | 镇江市 | 镇江市华普建设监理有限责任公司 | 秦琼 | 13921586997
746 | 三、施工安全控制相关标准 | 《固定式钢梯及平台安全要求：第三部分工业防护栏杆及钢平台》GB4053.3-2009 | 单选题 | 根据《固定式钢梯及平台安全要求第3部分工业防护栏杆及钢平台》GB4053. 3的相关要求，距下方相邻地板或地面（ ）及以上的平台、通道或工作面的所有敞开边缘应设置防护栏杆。 | 1.2m | 1.0m | 0.9m | 1.1m |  | A | 常州市 | 江苏阳湖建设项目管理有限公司 | 吕小明 | 13338191817
747 | 三、施工安全控制相关标准 | 《固定式钢梯及平台安全要求：第三部分工业防护栏杆及钢平台》GB4053.3-2009 | 单选题 | 某啤酒加工企业安装立式发酵罐，在发酵罐顶部设置了检修口要通过检修口进入罐内进行检查作业，发酵罐检修口平台与车间离为25m，根据《固定式钢梯及平台安全要求第3部分工业防护栏杆及钢平台》GB4053. 3，平台护栏的高度应不低于（ ）m。 | 0.9 | 1.05 | 1.2 | 1.4 |  | C | 常州市 | 江苏阳湖建设项目管理有限公司 | 吕小明 | 13338191817
748 | 三、施工安全控制相关标准 | 《固定式钢梯及平台安全要求：第三部分工业防护栏杆及钢平台》GB4053.3-2009 | 单选题 | 根据《固定式钢梯及平台安全要求第3部分工业防护栏杆及钢平台》GB4053. 3的相关要求，防护栏杆端部应设置立柱或确保与建筑物或其他固定结构牢固连接，立柱间距应不大于（ ）ｍｍ。 | 1200 | 1000 | 900 | 1400 |  | B | 常州市 | 江苏阳湖建设项目管理有限公司 | 吕小明 | 13338191817
749 | 三、施工安全控制相关标准 | 《固定式钢梯及平台安全要求：第三部分工业防护栏杆及钢平台》GB4053.3-2009 | 单选题 | 在平台、通道或工作面上可能使用工具、机器部件或物品场合，应在所有敞开边缘设置带踢脚板的防护栏杆。踢脚板顶部在平台地面之上高度应不小于（ ）ｍｍ，其底部距地面应不大于10ｍｍ。 | 120 | 110 | 100 | 90 |  | C | 常州市 | 江苏阳湖建设项目管理有限公司 | 吕小明 | 13338191817
750 | 三、施工安全控制相关标准 | 《固定式钢梯及平台安全要求：第三部分工业防护栏杆及钢平台》GB4053.3-2009 | 单选题 | 根据《固定式钢梯及平台安全要求第3部分工业防护栏杆及钢平台》GB4053. 3的相关要求，工作平台和梯间平台（休息平台）的地板应水平设置。通行平台地板与水平面的倾角应不大于（ ）°，倾斜的地板应采取防滑措施。 | 15 | 12 | 10 | 8 |  | C | 常州市 | 江苏阳湖建设项目管理有限公司 | 吕小明 | 13338191817
751 | 三、施工安全控制相关标准 | 《固定式钢梯及平台安全要求：第三部分工业防护栏杆及钢平台》GB4053.3-2009 | 单选题 | 根据《固定式钢梯及平台安全要求第3部分工业防护栏杆及钢平台》GB4053. 3的相关要求，防护栏杆各构件的布置应确保中间栏杆（横杆）与上下构件间形成的空隙间距不大于（ ）ｍｍ。构件设置方式应阻止攀爬。 | 600 | 500 | 400 | 300 |  | B | 常州市 | 江苏阳湖建设项目管理有限公司 | 吕小明 | 13338191817
752 | 三、施工安全控制相关标准 | 《建筑消防设施的维护管理》GB25201-2010 | 单选题 | 不应擅自关停消防设施，因故障维修等原因需要暂时停用消防系统的，应有确保消防安全的有效措施，并经（ ）批准。 | 上级消防主管部门 | 单位消防安全责任人 | 建筑物的产权单位负责人 | 消防控制室值班人员 |  | B | 常州市 | 江苏东方建设项目管理咨询有限公司 | 陆建君 | 13327883670
753 | 三、施工安全控制相关标准 | 《建筑消防设施的维护管理》GB25201-2010 | 单选题 | 点型感烟火灾探测器应根据产品说明书的要求定期清洗、标定，产品说明书没有明确要求的，应每（ ）清洗、标定一次。 | 半年 | 一年 | 二年 | 三年 |  | C | 常州市 | 江苏东方建设项目管理咨询有限公司 | 陆建君 | 13327883670
754 | 三、施工安全控制相关标准 | 《建筑消防设施的维护管理》GB25201-2010 | 单选题 | 从事建筑消防设施维修的人员，应当通过消防行业特有工种职业技能鉴定，持有（ ）以上等级职业资格证书。 | 初级 | 中级 | 高级 | 技师 |  | D | 常州市 | 江苏东方建设项目管理咨询有限公司 | 陆建君 | 13327883670
755 | 三、施工安全控制相关标准 | 《建筑消防设施的维护管理》GB25201-2010 | 单选题 | 建筑消防设施的原始技术资料的保存期限为（ ） | 一年 | 三年 | 五年 | 长期保存 |  | D | 常州市 | 江苏东方建设项目管理咨询有限公司 | 陆建君 | 13327883670
756 | 三、施工安全控制相关标准 | 《建筑消防设施的维护管理》GB25201-2010 | 单选题 | 消防控制室值班期间每（ ）记录一次消防控制室内消防设备的运行情况，及时记录消防控制室内消防设备的火警或故障情况 | 0.5h | 1h | 2h | 3h |  | C | 常州市 | 江苏东方建设项目管理咨询有限公司 | 陆建君 | 13327883670
757 | 三、施工安全控制相关标准 | 《建筑消防设施的维护管理》GB25201-2010 | 单选题 | 建筑消防设施投入使用后，应处于（ ） | 正常工作状态 | 手动工作状态 | 自动工作状态 | 自由工作状态 |  | A | 常州市 | 江苏东方建设项目管理咨询有限公司 | 陆建君 | 13327883670
758 | 三、施工安全控制相关标准 | 《餐饮场所使用燃气基本安全要求》 | 单选题 | 使用瓶装压缩天然气的，应当建立独立的瓶组供气站，气瓶组与其他民用建筑防火间距应当不小于( )米。 | 5 | 12 | 18 | 20 |  | C | 常州市 | 江苏嘉越工程项目管理有限公司 | 王宁祥 | 13815055058
759 | 三、施工安全控制相关标准 | 《餐饮场所使用燃气基本安全要求》 | 单选题 | 使用瓶装液化天然气的，应当建立独立的瓶组气化站，气瓶组总容积大于2立方米小于等于4立方米时，气瓶组与民用建筑防火间距应当不小于( )米。 | 5 | 6 | 8 | 15 |  | D | 常州市 | 江苏嘉越工程项目管理有限公司 | 王宁祥 | 13815055058
760 | 三、施工安全控制相关标准 | 《餐饮场所使用燃气基本安全要求》 | 单选题 | 餐饮场所设置的液化石油气气瓶间、瓶组气化间应具有明显的安全警示标志，设置燃气浓度检测报警装置，至少配备（ ）具8kg干粉灭火器。 | 1 | 2 | 3 | 4 |  | B | 常州市 | 江苏嘉越工程项目管理有限公司 | 王宁祥 | 13815055058
761 | 三、施工安全控制相关标准 | 《餐饮场所使用燃气基本安全要求》 | 单选题 | 当使用耐油橡胶软管时，连接两端应用卡箍紧固，软管的长度控制在（ ）之间，且中间没有接口； | 0.6米到1.0米 | 0.8米到1.0米 | 1.2米到2.0米 | 1.5米到2.0米 |  | C | 常州市 | 江苏嘉越工程项目管理有限公司 | 王宁祥 | 13815055058
762 | 三、施工安全控制相关标准 | 《餐饮场所使用燃气基本安全要求》 | 单选题 | 橡胶软管应当每（ ）更换一次，到期或发现有老化、龟裂、腐蚀等现象时应及时更换，并建立更换记录。 | 6个月 | 1年 | 1年半 | 2年 |  | D | 常州市 | 江苏嘉越工程项目管理有限公司 | 王宁祥 | 13815055058
763 | 三、施工安全控制相关标准 | 《餐饮场所使用燃气基本安全要求》 | 单选题 | 液化石油气钢瓶减压器正常使用期限为（ )年，密封圈正常使用期限为3年，到期或发现有问题时应当立即更换并记录。 | 5 | 4 | 3 | 2 |  | A | 常州市 | 江苏嘉越工程项目管理有限公司 | 王宁祥 | 13815055058
764 | 三、施工安全控制相关标准 | 《房屋市政工程安全生产标准化指导图册》2019版 | 单选题 | 基坑上部的排水沟与基坑边缘的距离应大于（ ）m，排水沟底和侧壁应做防渗处理。 | 0.5 | 1 | 1.5 | 2 |  | D | 常州市 | 常州常建项目管理有限公司 | 卢国兴 | 15861169876
765 | 三、施工安全控制相关标准 | 《房屋市政工程安全生产标准化指导图册》2019版 | 单选题 | 基坑四周必须安装防护栏杆，防护栏杆高度不应低于（ ）m，并在基坑内设置上下通道。 | 0.9 | 1 | 1.2 | 1.5 |  | C | 常州市 | 常州常建项目管理有限公司 | 卢国兴 | 15861169876
766 | 三、施工安全控制相关标准 | 《房屋市政工程安全生产标准化指导图册》2019版 | 单选题 | 施工升降机应单独安装接地保护和避雷接地装置，接地电阻不超过 （ ）Ω。 | 1 | 2 | 4 | 10 |  | C | 常州市 | 常州常建项目管理有限公司 | 卢国兴 | 15861169876
767 | 三、施工安全控制相关标准 | 《房屋市政工程安全生产标准化指导图册》2019版 | 单选题 | 悬挑式脚手架应安装经过审批的专项施工方案搭设。分段架体搭设高度在 （ ）m以上应经过专家认证。 | 15 | 20 | 25 | 30 |  | B | 常州市 | 常州常建项目管理有限公司 | 卢国兴 | 15861169876
768 | 三、施工安全控制相关标准 | 《房屋市政工程安全生产标准化指导图册》2019版 | 单选题 | 建设工程实行施工总承包的，由（ ）单位对施工现场的安全生产负总责。 | 建设 | 监理 | 设计 | 总承包 |  | D | 常州市 | 常州常建项目管理有限公司 | 卢国兴 | 15861169876
769 | 三、施工安全控制相关标准 | 《房屋市政工程安全生产标准化指导图册》2019版 | 单选题 | 应对城市轨道交通施工中线沿线两侧各 （ ） m范围内的周边环境进行监测，对周边环境风险源实行动态风险评估与检测预警管理。 | 100 | 200 | 300 | 400 |  | B | 常州市 | 常州常建项目管理有限公司 | 卢国兴 | 15861169876
770 | 三、施工安全控制相关标准 | 《建筑拆除工程安全技术规范》JGJ147-2016 | 单选题 | 当拆除作业采用双机同时起吊同一构件时，每台起重机载荷不得超过允许载荷的（ ），且应对第一吊次进行试吊作业，施工中两台起重机应同步作业。 | 0.6 | 0.7 | 0.8 | 0.9 |  | C | 常州市 | 常州建工项目管理有限公司 | 王海波 | 13961223045
771 | 三、施工安全控制相关标准 | 《建筑拆除工程安全技术规范》JGJ147-2016 | 单选题 | 根据 JGJ147-2016，拆除施工主要包括（ ）种施工方法。 | 1 | 2 | 3 | 4 |  | D | 常州市 | 常州建工项目管理有限公司 | 王海波 | 13961223045
772 | 三、施工安全控制相关标准 | 《建筑拆除工程安全技术规范》JGJ147-2016 | 单选题 | 当框架结构采用人工拆除施工时，应按（ ）的顺序依次进行。 | 楼板、次梁、主梁、结构柱 | 结构柱、主梁、次梁、楼板 | 楼板、结构柱、次梁、主梁 | 楼板、主梁、次梁、结构柱 |  | A | 常州市 | 常州建工项目管理有限公司 | 王海波 | 13961223045
773 | 三、施工安全控制相关标准 | 《建筑拆除工程安全技术规范》JGJ147-2016 | 单选题 | 当采用机械拆除建筑时，机械设备前端工作装置的作业高度应（ ）拟拆除物的高度。 | 低于 | 等于 | 超过 | 以上都可以 |  | C | 常州市 | 常州建工项目管理有限公司 | 王海波 | 13961223045
774 | 三、施工安全控制相关标准 | 《建筑拆除工程安全技术规范》JGJ147-2016 | 单选题 | 当遇大雨、大雪、大雾或（ ）及以上风力等影响施工安全的恶劣天气时，严禁进行露天拆除作业。 | 五级 | 六级 | 七级 | 八级 |  | B | 常州市 | 常州建工项目管理有限公司 | 王海波 | 13961223045
775 | 三、施工安全控制相关标准 | 《建筑拆除工程安全技术规范》JGJ147-2016 | 单选题 | 拆除工程施工中，应对拟拆除物的（ ）进行监测；当发现事故隐患时，必须停止作业。 | 强度 | 刚度 | 稳定状态 | 设备管线 |  | C | 常州市 | 常州建工项目管理有限公司 | 王海波 | 13961223045
776 | 三、施工安全控制相关标准 | 《建筑施工模板安全技术规范》JGJ162-2008 | 单选题 | 使用模板结构的钢材，宜使用（ ）钢和Q345钢。 | Q195 | Q215 | Q225 | Q235 |  | D | 常州市 | 常州市华阳建设工程监理有限公司 | 吴欢欣 | 13328187703
777 | 三、施工安全控制相关标准 | 《建筑施工模板安全技术规范》JGJ162-2008 | 单选题 | 新浇筑砼自重标准值，对普通砼可采用 （ ）kN/m3。 | 22 | 23 | 24 | 25 |  | C | 常州市 | 常州市华阳建设工程监理有限公司 | 吴欢欣 | 13328187703
778 | 三、施工安全控制相关标准 | 《建筑施工模板安全技术规范》JGJ162-2008 | 单选题 | 砼梁的施工应采用从跨中向两端对称分层浇筑，每层厚度不得大于（ ）mm。 | 300 | 400 | 500 | 600 |  | B | 常州市 | 常州市华阳建设工程监理有限公司 | 吴欢欣 | 13328187703
779 | 三、施工安全控制相关标准 | 《建筑施工模板安全技术规范》JGJ162-2008 | 单选题 | 当模板安装高度超过（ ）米时，必须搭设脚手架。 | 2 | 2.5 | 3 | 4 |  | C | 常州市 | 常州市华阳建设工程监理有限公司 | 吴欢欣 | 13328187703
780 | 三、施工安全控制相关标准 | 《建筑施工模板安全技术规范》JGJ162-2008 | 单选题 | 模板构造与安装要求，当层间高度大于5米时，应采用（ ）支模。 | 木立柱 | 简易支撑 | 钢管立柱 | 钢木组合 |  | C | 常州市 | 常州市华阳建设工程监理有限公司 | 吴欢欣 | 13328187703
781 | 三、施工安全控制相关标准 | 《建筑施工模板安全技术规范》JGJ162-2008 | 单选题 | 现浇钢筋砼梁板，当跨度大于（ ）米时，模板应起拱。 | 3 | 4 | 5 | 6 |  | B | 常州市 | 常州市华阳建设工程监理有限公司 | 吴欢欣 | 13328187703
782 | 三、施工安全控制相关标准 | 《施工现场机械设备检查技术规范》JGJ160-2016 | 单选题 | 柴油发电机组应高出室内地面（ ）m。 | 0.1-0.2 | 0.2-0.3 | 0.25-0.3 | 0.3-0.5 |  | C | 常州市 | 江苏广泰工程管理有限公司 | 陈新中 | 18015078367
783 | 三、施工安全控制相关标准 | 《施工现场机械设备检查技术规范》JGJ160-2016 | 单选题 | 施工升降机应设置高度不低于（ ）m 的地面防护围栏，围栏门应装有机电连锁装置。 | 1.8 | 1.5 | 1.2 | 1 |  | A | 常州市 | 江苏广泰工程管理有限公司 | 陈新中 | 18015078367
784 | 三、施工安全控制相关标准 | 《施工现场机械设备检查技术规范》JGJ160-2016 | 单选题 | 电焊机的二次线应采用防水橡皮护套铜芯软电缆，电缆长度不宜大于（ ）m。 | 10 | 15 | 20 | 30 |  | D | 常州市 | 江苏广泰工程管理有限公司 | 陈新中 | 18015078367
785 | 三、施工安全控制相关标准 | 《建筑施工土石方工程安全技术规范》JGJ180-2009 | 单选题 | 场地平整一般规定，土石方工程施工区域应在行车行人可能经过的路线点处设置（ ）。 | 设置明显的警示标志 | 设置防护栏栅 | 设置隔离带 | 设置防护栏栅及明显的警示标志或设置隔离带 |  | A | 常州市 | 溧阳市建设监理有限公司 | 王卫铭 | 13801496838
786 | 三、施工安全控制相关标准 | 《建筑施工土石方工程安全技术规范》JGJ180-2009 | 单选题 | 爆破作业环境有下列情况时，严禁进行爆破作业，说法不正确的是（ ）。 | 爆破可能产生不稳定边坡、滑坡、崩塌的危险，严禁进行爆破作业 | 爆破可能危及建（构）筑物、公共设施或人员的安全，严禁进行爆破作业 | 作业人员和设备撤离通道不安全或堵塞，严禁进行爆破作业 | 恶劣天气条件下，严禁进行爆破作业 |  | C | 常州市 | 溧阳市建设监理有限公司 | 王卫铭 | 13801496838
787 | 三、施工安全控制相关标准 | 《建筑施工土石方工程安全技术规范》JGJ180-2009 | 单选题 | 地质条件良好，土质均匀且无地下水的自然放坡的坡率允许值应根据地方的经验确定，当无经验时，土体为稍密碎石土类，当坡高小于5米时，可采用坡率允许值为（ ）。 | 1:0.75～1:1.25 | 1:0.5～1:1 | 1:0.75～1:1 | 1:1～1:1.25 |  | C | 常州市 | 溧阳市建设监理有限公司 | 王卫铭 | 13801496838
788 | 三、施工安全控制相关标准 | 《建筑施工土石方工程安全技术规范》JGJ180-2009 | 单选题 | 两台以上压路机在同一区域作业时，前后距离不得小于（ ）。 | 1.8m | 2m | 2.5m | 3m |  | D | 常州市 | 溧阳市建设监理有限公司 | 王卫铭 | 13801496838
789 | 三、施工安全控制相关标准 | 《建筑施工土石方工程安全技术规范》JGJ180-2009 | 单选题 | 蛙式夯实机的电缆线不宜长于（ ）m，不得扭结、缠绕可张拉过紧，应保持有至少3～4m的余量。 | 50 | 40 | 30 | 20 |  | A | 常州市 | 溧阳市建设监理有限公司 | 王卫铭 | 13801496838
790 | 三、施工安全控制相关标准 | 《建筑施工土石方工程安全技术规范》JGJ180-2009 | 单选题 | 关于小翻斗车使用中，下列说不正确的是（ ）。 | 运输构件宽度不得超过车宽，高度不得超过1.2m （从地面算起） | 下坡时严禁空档滑行 | 在坑槽边缘倒料时，必须在距离坑槽0.8～1.0m设置安全挡块 | 小翻斗行驶中，车驾上和料斗内严禁站人 |  | A | 常州市 | 溧阳市建设监理有限公司 | 王卫铭 | 13801496838
791 | 三、施工安全控制相关标准 | 《建筑施工门式钢管脚手架安全技术标准》JGJ/T128-2019 | 单选题 | 门架宽度外部尺寸不宜小于800㎜,门架立杆加强杆的长度不应小于门架高度的（ ）。 | 0.5 | 0.6 | 0.7 | 0.8 |  | C | 常州市 | 常州凯联工程监理有限公司 | 唐劲松 | 13706140262
792 | 三、施工安全控制相关标准 | 《建筑施工门式钢管脚手架安全技术标准》JGJ/T128-2019 | 单选题 | 监理人员检查门式脚手架可调托座设置情况，应特别注意调节螺杆伸出长度，规范中调节螺杆伸出长度不应大于（ ）mm。 | 150 | 200 | 250 | 300 |  | B | 常州市 | 常州凯联工程监理有限公司 | 唐劲松 | 13706140262
793 | 三、施工安全控制相关标准 | 《建筑施工门式钢管脚手架安全技术标准》JGJ/T128-2019 | 单选题 | 当门式作业脚手架的内侧立杆离墙面净距大于（ ）mm时，应采取内设挑架板或其他隔离防护的安全措施。 | 150 | 200 | 250 | 300 |  | A | 常州市 | 常州凯联工程监理有限公司 | 唐劲松 | 13706140262
794 | 三、施工安全控制相关标准 | 《建筑施工门式钢管脚手架安全技术标准》JGJ/T128-2019 | 单选题 | 门式作业脚手架连墙件应按确定的位置设置预埋件。应在门式作业脚手架的转角处和开口型脚手架端部增设连墙件，连墙件的竖向间距不应大于建筑物的层高且不应大（ ）m。 | 2 | 3 | 4 | 5 |  | C | 常州市 | 常州凯联工程监理有限公司 | 唐劲松 | 13706140262
795 | 三、施工安全控制相关标准 | 《建筑施工门式钢管脚手架安全技术标准》JGJ/T128-2019 | 单选题 | 门式悬挑脚手架中型钢悬挑梁锚固段长度不宜小于悬挑段长度的（ ）倍。 | 1 | 1.15 | 1.25 | 1.5 |  | C | 常州市 | 常州凯联工程监理有限公司 | 唐劲松 | 13706140262
796 | 三、施工安全控制相关标准 | 《建筑施工门式钢管脚手架安全技术标准》JGJ/T128-2019 | 单选题 | 在对C类周转使用的门架与配件抽样试验时，门架或配件总数大于300件时，抽取试验样本的数量不得小于( )件。 | 3 | 4 | 5 | 6 |  | C | 常州市 | 常州凯联工程监理有限公司 | 唐劲松 | 13706140262
797 | 三、施工安全控制相关标准 | 《建筑施工起重吊装工程安全技术规范》JGJ276-2012 | 单选题 | 建筑施工起重吊装采用双机抬吊时，宜选用同类型或性能相近的起重机，负载分配应合理，单机载荷不得超过额定起重量的（）。两机应协调工作，起吊的速度应平稳缓慢。 | 0.5 | 0.6 | 0.7 | 0.8 |  | D | 常州市 | 江苏龙城建设项目管理有限公司 | 刘道远 | 13082506969
798 | 三、施工安全控制相关标准 | 《建筑施工起重吊装工程安全技术规范》JGJ276-2012 | 单选题 | 吊装中的焊接作业，应严格采取安全防火措施，在作业处的下面周围（）m范围内不得有人。 | 10 | 15 | 20 | 50 |  | A | 常州市 | 江苏龙城建设项目管理有限公司 | 刘道远 | 13082506969
799 | 三、施工安全控制相关标准 | 《建筑施工起重吊装工程安全技术规范》JGJ276-2012 | 单选题 | 建筑施工起重吊装开始起吊时，应先将构件吊离地面( )mm后停止起吊，并检查起重机的稳定性、制动装置的可靠性、构件的平衡性和绑扎的牢固性等，待确认无误后，方可继续起吊。 | 100-200 | 200-300 | 300-400 | 400-500 |  | B | 常州市 | 江苏龙城建设项目管理有限公司 | 刘道远 | 13082506969
800 | 三、施工安全控制相关标准 | 《建筑施工起重吊装工程安全技术规范》JGJ276-2012 | 单选题 | 自行式起重机工作时起重臂的最大和最小仰角不得超过其额定值，如无相应资料时，最大仰角不得超过( )，最小仰角不得小于 45°。 | 90° | 85° | 78° | 70° |  | C | 常州市 | 江苏龙城建设项目管理有限公司 | 刘道远 | 13082506969
801 | 三、施工安全控制相关标准 | 《建筑施工起重吊装工程安全技术规范》JGJ276-2012 | 单选题 | 建筑施工起重吊装时，对重要的吊装作业、较高处作业或在起重作业量较大时，不宜用( )。 | 吊环 | 链环 | 吊梁型滑轮 | 钩型滑轮 |  | D | 常州市 | 江苏龙城建设项目管理有限公司 | 刘道远 | 13082506969
802 | 三、施工安全控制相关标准 | 《建设工程施工现场环境与卫生标准》JGJ146-2013 | 单选题 | 施工现场的环境与卫生应有（ ）负总责。参建单位及现场人员应有维护施工现场环境与卫生的责任和义务。 | 建设单位 | 监理单位 | 施工总承包单位 | 分包参建单位 |  | C | 常州市 | 江苏天宁建设项目管理咨询有限公司 | 汪亚峰 | 18661180514
803 | 三、施工安全控制相关标准 | 《建设工程施工现场环境与卫生标准》JGJ146-2013 | 单选题 | 施工现场生产生活用水用电等资源能源的消耗应实行（ ）管理。 | 限时 | 分类 | 限额 | 计量 |  | D | 常州市 | 江苏天宁建设项目管理咨询有限公司 | 汪亚峰 | 18661180514
804 | 三、施工安全控制相关标准 | 《建设工程施工现场环境与卫生标准》JGJ146-2013 | 单选题 | 《建设工程施工现场环境与卫生标准》JGJ146-2013规定施工现场宿舍空间说法，正确的是（ ）。 | 室内净高不得小于2.5m，通道宽度不得小于0.9m，宿舍人员人均面积不得小于2.0 m2，每间宿舍居住人员不得超过16人。 | 室内净高不得小于2.0m，通道宽度不得小于0. 6m，宿舍人员人均面积不得小于2.5 m2，每间宿舍居住人员不得超过16人。 | 室内净高不得小于2.5m，通道宽度不得小于0.9m，宿舍人员人均面积不得小于2.5 m2，每间宿舍居住人员不得超过18人。 | 室内净高不得小于2.5m，通道宽度不得小于0.9m，宿舍人员人均面积不得小于2.5 m2，每间宿舍居住人员不得超过16人。 |  | D | 常州市 | 江苏天宁建设项目管理咨询有限公司 | 汪亚峰 | 18661180514
805 | 三、施工安全控制相关标准 | 《建设工程施工现场环境与卫生标准》JGJ146-2013 | 单选题 | 施工现场存放的油料和化学溶剂等物品应设置专用库房，地面应进行（ ）处理。 | 防渗漏 | 防滑 | 防爆 | 防裂 |  | A | 常州市 | 江苏天宁建设项目管理咨询有限公司 | 汪亚峰 | 18661180514
806 | 三、施工安全控制相关标准 | 《建设工程施工现场环境与卫生标准》JGJ146-2013 | 单选题 | 易燃易爆危险品库房应使用不燃材料搭建，面积不应超过（ ）m2 | 150 | 200 | 250 | 300 |  | B | 常州市 | 江苏天宁建设项目管理咨询有限公司 | 汪亚峰 | 18661180514
807 | 三、施工安全控制相关标准 | 《建设工程施工现场环境与卫生标准》JGJ146-2013 | 单选题 | 当施工现场发生有关环境、卫生等突发事件时，应按相关规定及时向施工现场所在地（ ）和相关部门报告，并应配合调查处置。 | 城市管理部门 | 环境管理保护部门 | 排水管理部门 | 建设行政主管部门 |  | D | 常州市 | 江苏天宁建设项目管理咨询有限公司 | 汪亚峰 | 18661180514
808 | 三、施工安全控制相关标准 | 《建筑施工现场雷电安全技术规范》QX/T246-2014 | 单选题 | 建筑施工现场年预计雷击次数大于（ ）次的 ，施工现场临时建筑物应划为第二类防雷建筑物 。 | 0.15 | 0.2 | 0.25 | 0.3 |  | C | 无锡市 | 无锡市五洲建设工程监理有限责任公司 | 朱佳 | 15251619663
809 | 三、施工安全控制相关标准 | 《建筑施工现场雷电安全技术规范》QX/T246-2014 | 单选题 | 在平均雷暴日大于 15d/a的建筑施工现场 ，高度在 15m及以上的孤立高耸设施和机械设备; 或平均雷暴日小于或等于 15d/a的建筑施工现场，高度在 20m及以上的孤立高耸设施和机械设备，应划为第（ ）类防雷建筑物。 | 一 | 二 | 三 | 四 |  | C | 无锡市 | 无锡市五洲建设工程监理有限责任公司 | 朱佳 | 15251619663
810 | 三、施工安全控制相关标准 | 《建筑施工现场雷电安全技术规范》QX/T246-2014 | 单选题 | 建筑工程施工总工期超过一年的，建筑施工现场的防雷装置应每（ ）进行一次检测。 | 3月 | 6月 | 9月 | 12月 |  | D | 无锡市 | 无锡市五洲建设工程监理有限责任公司 | 朱佳 | 15251619663
811 | 三、施工安全控制相关标准 | 《建筑施工现场雷电安全技术规范》QX/T246-2014 | 单选题 | 总配电房在电气接地装置与防雷接地装置共用或相连的情况下，应在总配电箱 、配电柜处装设（ ）级试验的电涌保护器 。 | I | II | III | IV |  | A | 无锡市 | 无锡市五洲建设工程监理有限责任公司 | 朱佳 | 15251619663
812 | 三、施工安全控制相关标准 | 《建筑施工现场雷电安全技术规范》QX/T246-2014 | 单选题 | TN-S系统中的保护地线应在配电室或配电箱处做重复接地，每一处重复接地装置的接地电阻值不应大于（ ）Ω。 | 5 | 8 | 10 | 12 |  | C | 无锡市 | 无锡市五洲建设工程监理有限责任公司 | 朱佳 | 15251619663
813 | 三、施工安全控制相关标准 | 《建筑施工现场雷电安全技术规范》QX/T246-2014 | 单选题 | 落地式外墙金属脚手架应在其下部与建筑物的预留接地端子进行电气连接 ，连接点数不应少于 ( )处 ，相邻两接地点间的距离不应大于 ( )m。 | 2；20 | 3；30 | 2；30 | 3；20 |  | C | 无锡市 | 无锡市五洲建设工程监理有限责任公司 | 朱佳 | 15251619663
814 | 三、施工安全控制相关标准 | 《建筑施工作业劳动保护用品配备及使用标准》GJ184-2009 | 单选题 | 进入施工现场人员应按作业要求正确使用劳动防护用 品。在（）m及以上的无可靠安全防护设施的高处、悬崖和陡坡作业时,必须系挂安全带. | 1.5 | 1.8 | 2 | 2.5 |  | C | 无锡市 | 无锡市五洲建设工程监理有限责任公司 | 朱佳 | 15251619663
815 | 三、施工安全控制相关标准 | 《建筑施工作业劳动保护用品配备及使用标准》GJ184-2009 | 单选题 | 安装电工应配备手套和（ ）。 | 绝缘鞋 | 防滑鞋 | 防护眼镜 | 有色防护眼镜 |  | C | 无锡市 | 无锡市五洲建设工程监理有限责任公司 | 朱佳 | 15251619663
816 | 三、施工安全控制相关标准 | 《建筑施工作业劳动保护用品配备及使用标准》GJ184-2009 | 单选题 | 从事蛙式夯实机、振动冲击夯作业时,应配备（）、绝缘手套和防噪声耳塞(耳罩)。 | 绝缘鞋 | 防滑鞋 | 保护脚趾安全鞋 | 具有绝缘功能的保护足趾安全鞋 |  | D | 无锡市 | 无锡市五洲建设工程监理有限责任公司 | 朱佳 | 15251619663
817 | 三、施工安全控制相关标准 | 《建筑施工作业劳动保护用品配备及使用标准》GJ184-2009 | 单选题 | 从事登高架设作业.起重吊装作业的施工人员应配备防止（）的劳动防护用品。 | 跌倒 | 撞击 | 掉落 | 触电 |  | C | 无锡市 | 无锡市五洲建设工程监理有限责任公司 | 朱佳 | 15251619663
818 | 三、施工安全控制相关标准 | 《建筑施工作业劳动保护用品配备及使用标准》GJ184-2009 | 单选题 | 对于在易燃、易爆、烧灼及静电场所的作业人员，禁止发放和使用()材质的劳动防护用品。 | 棉布 | 化纤 | 混纺 | 麻布 |  | B | 无锡市 | 无锡市五洲建设工程监理有限责任公司 | 朱佳 | 15251619663
819 | 三、施工安全控制相关标准 | 《建筑施工作业劳动保护用品配备及使用标准》GJ184-2009 | 单选题 | 抹灰工应配备（ ）和手套。 | 保护足趾安全鞋 | 高腰布面胶底防滑鞋 | 绝缘鞋 | 防滑鞋 |  | B | 无锡市 | 无锡市五洲建设工程监理有限责任公司 | 朱佳 | 15251619663
820 | 三、施工安全控制相关标准 | 《电动自行车停放充电场所消防技术规范》DB32/T3904-2020 | 单选题 | 电动自行车停放充电场所内不应出现接线板等移动式接线装置，每个插座箱内不应超过（ ）个插座。 | 1 | 2 | 3 | 4 |  | D | 无锡市 | 无锡市五洲建设工程监理有限责任公司 | 朱佳 | 15251619663
821 | 三、施工安全控制相关标准 | 《电动自行车停放充电场所消防技术规范》DB32/T3904-2020 | 单选题 | 电动自行车停车场场地边界与建筑物外墙门、窗、洞口等开口部位，以及安全岀口之间最近边缘的水平间距不应小于（） | 2 | 5 | 6 | 8 |  | C | 无锡市 | 无锡市五洲建设工程监理有限责任公司 | 朱佳 | 15251619663
822 | 三、施工安全控制相关标准 | 《电动自行车停放充电场所消防技术规范》DB32/T3904-2020 | 单选题 | 电动自行停车场设置防风雨棚时，防风雨棚的材料燃烧性能等级不应低于（）级。 | B1 | B2 | B3 | A |  | A | 无锡市 | 无锡市五洲建设工程监理有限责任公司 | 朱佳 | 15251619663
823 | 三、施工安全控制相关标准 | 《电动自行车停放充电场所消防技术规范》DB32/T3904-2020 | 单选题 | 电动自行车停放充电场所应配置灭火器，灭火器配置的危险等级可按中危险级确定，单具灭火器的灭火级别应不小于（ ）。 | 1A | 2A | 3A | 4A |  | C | 无锡市 | 无锡市五洲建设工程监理有限责任公司 | 朱佳 | 15251619663
824 | 三、施工安全控制相关标准 | 《电动自行车停放充电场所消防技术规范》DB32/T3904-2020 | 单选题 | 当电动自行车库设置在地下或半地下时，室内地面与室外岀入口地坪高差不应大于（ ）米。 | 5 | 6 | 7 | 8 |  | C | 无锡市 | 无锡市五洲建设工程监理有限责任公司 | 朱佳 | 15251619663
825 | 三、施工安全控制相关标准 | 《电动自行车停放充电场所消防技术规范》DB32/T3904-2020 | 单选题 | 地上敞开式电动自行车库每个防火分区和防烟分区的最大允许建筑面积不应大于（ ）㎡。 | 500 | 1000 | 1500 | 2000 |  | C | 无锡市 | 无锡市五洲建设工程监理有限责任公司 | 朱佳 | 15251619663
826 | 三、施工安全控制相关标准 | 《起重设备安装工程施工及验收规范》GB50278-2010 | 单选题 | 《起重设备安装工程施工及验收规范》GB50278-2010中的起重机空载试运转应分别进行各挡位下的起升、小车运行、大车运行和取物装置的动作试验，次数不应少于()次。 | 5 | 2 | 3 | 4 |  | C | 无锡市 | 无锡建设监理咨询有限公司 | 王晓栋 | 13665162616
827 | 三、施工安全控制相关标准 | 《起重设备安装工程施工及验收规范》GB50278-2010 | 单选题 | 《起重设备安装工程施工及验收规范》GB50278-2010中起重机动载试验做联合动作时，同时开动的机构不得超过()个。 | 1 | 4 | 3 | 2 |  | D | 无锡市 | 无锡建设监理咨询有限公司 | 王晓栋 | 13665162616
828 | 三、施工安全控制相关标准 | 《起重设备安装工程施工及验收规范》GB50278-2010 | 单选题 | 《起重设备安装工程施工及验收规范GB50278-2010》中：起重机静载试运转的荷载为额定起重量的( ) 倍 | 1 | 1.1 | 1.25 | 1.2 |  | C | 无锡市 | 无锡建设监理咨询有限公司 | 王家军 | 18921170302
829 | 三、施工安全控制相关标准 | 《起重设备安装工程施工及验收规范》GB50278-2010 | 单选题 | 《起重设备安装工程施工及验收规范GB50278-2010》中：电动起重机动载试运转累计起动及运行时间不应少于（）h。 | 0.5 | 1 | 1.5 | 2 |  | B | 无锡市 | 无锡建设监理咨询有限公司 | 王家军 | 18921170302
830 | 三、施工安全控制相关标准 | 《施工升降机安全规程》GB10055-2007 | 单选题 | 施工升降机在最大独立高度时的抗倾翻力矩不应小于该工况最大倾翻力矩的（ ）倍。 | 1.2倍 | 1.5倍 | 1.8倍 | 2倍 |  | B | 无锡市 | 无锡建设监理 | 潘明泽 | 13861885583
831 | 三、施工安全控制相关标准 | 《施工升降机安全规程》GB10055-2007 | 单选题 | 施工升降机在安装、拆卸和维修操作的过程中，吊笼最大速度不应大于（ ）。 | 0.5m/s | 0.7m/s | 1m/s | 0.8m/s |  | B | 无锡市 | 无锡建设监理 | 潘明泽 | 13861885583
832 | 三、施工安全控制相关标准 | 《施工升降机安全规程》GB10055-2007 | 单选题 | 下列关于施工升降机的安全使用说法中正确的是 ( ) | 施工升降机的司机必须经专门安全技术培训，考试合格，持证上岗 | 特殊情况时可以行程限位开关自动碰撞的方法停机 | 楼层平台安全防护门必须向外开启设计 | 开动梯笼时，如有特殊需要安全吊杆可悬挂其他物品 |  | A | 无锡市 | 无锡建设监理 | 潘明泽 | 13861885583
833 | 三、施工安全控制相关标准 | 《施工升降机安全规程》GB10055-2007 | 单选题 | 当吊笼停止在最低位置时，留在卷筒上的钢丝绳不应小于( )圈。 | 2 | 3 | 4 | 5 |  | B | 无锡市 | 无锡建设监理 | 潘明泽 | 13861885583
834 | 三、施工安全控制相关标准 | 《施工升降机安全规程》GB10055-2007 | 单选题 | 防坠安全器只能在有效的标定期限内使用，有效标定期限不应超过（ ）年 | 4 | 3 | 2 | 1 |  | D | 无锡市 | 无锡建设监理 | 潘明泽 | 13861885583
835 | 三、施工安全控制相关标准 | 《施工升降机安全规程》GB10055-2007 | 单选题 | 施工升降机地面防护栏杆的高度不应低于（）m；对于钢丝绳式的货用施工升降机，其地面防护栏杆的高度不应低于（）m。 | 1.5m；1.2m | 1.8m；1.2m | 1.8m ；1.5m | 1.5m；1.8m |  | C | 无锡市 | 无锡建设监理 | 潘明泽 | 13861885583
836 | 三、施工安全控制相关标准 | 《施工升降机安全规程》GB10055-2007 | 单选题 | 施工升降机金属结构和电气设备的金属外壳均应接地，接地电阻不超过（ ）Ω。 | 2 | 4 | 6 | 8 |  | B | 无锡市 | 无锡建设监理 | 潘明泽 | 13861885583
837 | 三、施工安全控制相关标准 | JGJ46-2005施工现场临时用电安全技术规范 | 单选题 | 临时用电组织设计及变更时，必须履行“( )”程序， 由电气工程技术人员组织编制，经相关部门审核及具有法人资格企业的技术负责人批准后实施。变更用电组织设计时应补充有关图纸资料 | 编制、审核、批准 | 审核、批准 | 编制、批准、备案 | 编制、审核 |  | A | 无锡市 | 无锡建设监理 | 邵红名 | 13812196299
838 | 三、施工安全控制相关标准 | JGJ46-2005施工现场临时用电安全技术规范 | 单选题 | 在TN 系统中，保护零线每一处重复接地装置的接地电阻值不应大于（ ）Ω。 | 1 | 10 | 0.1 | 5 |  | B | 无锡市 | 无锡建设监理 | 邵红名 | 13812196299
839 | 三、施工安全控制相关标准 | JGJ46-2005施工现场临时用电安全技术规范 | 单选题 | 配电柜或配电线路停电维修时，应挂接地线，并应悬挂“（ ）”停电标志牌占停送电必须由专人负责。 | 禁止触摸，正在施工 | 禁止靠近，施工危险 | 禁止合闸、有人工作 | 禁止喧哗，小心触电 |  | C | 无锡市 | 无锡建设监理 | 邵红名 | 13812196299
840 | 三、施工安全控制相关标准 | JGJ46-2005施工现场临时用电安全技术规范 | 单选题 | 开关箱中漏电保护器的额定漏电动作电流不应大于 30mA，额定漏电动作时间不应大于 0．1s。使用于潮湿或有腐蚀介质场所的漏电保护器应采用防溅型产品，其额定漏电动作电流不应大于 （ ），额定漏电动作时间不应大于 （ ）。 | 30mA,0.1S | 30mA,1S | 15mA,0.1S | 15mA,1S |  | C | 无锡市 | 无锡建设监理 | 邵红名 | 13812196299
841 | 三、施工安全控制相关标准 | 《建筑施工扣件式钢管脚手架安全技术规范》（JGJ130-2011） | 单选题 | JGJ130-2011中规定，可调托撑受压承载力设计值不应小于（ ），支托板厚不应小于（ ） | 40KN；5mm | 45KN；5mm | 40KN；10mm | 45KN；10mm |  | A | 无锡市 | 无锡建设监理 | 崔恒春 | 15722990442
842 | 三、施工安全控制相关标准 | 《建筑施工扣件式钢管脚手架安全技术规范》（JGJ130-2011） | 单选题 | JGJ130-2011中规定，开口型脚手架的两端必须设置连墙件，连墙件的垂直间距不应大于建筑物的层高，并且不应大于（ ）m。 | 5 | 4 | 6 | 3 |  | B | 无锡市 | 无锡建设监理 | 崔恒春 | 15722990442
843 | 三、施工安全控制相关标准 | 《建筑施工扣件式钢管脚手架安全技术规范》（JGJ130-2011） | 单选题 | JGJ130-2011中规定，脚手架立杆基础不在同一高度上时,必须按高处的纵向扫地杆向低处延长两跨与立杆固定,高低差不应大于( )。 | 0.5m | 0.7m | 1m | 1.2m |  | C | 无锡市 | 无锡建设监理 | 崔恒春 | 15722990442
844 | 三、施工安全控制相关标准 | 《建筑施工扣件式钢管脚手架安全技术规范》（JGJ130-2011） | 单选题 | JGJ130-2011中规定，架高超过40m且有风涡流作用时，应采取（ ）的连墙措施。 | 抗风荷载 | 抗不均匀沉降 | 抗平面变形 | 抗上升翻流 |  | D | 无锡市 | 无锡建设监理 | 崔恒春 | 15722990442
845 | 三、施工安全控制相关标准 | 《建筑施工扣件式钢管脚手架安全技术规范》（JGJ130-2011） | 单选题 | JGJ130-2011中规定，悬挑钢梁悬挑长度应按设计确定，固定端长度不应小于悬挑段长度的（ ）倍 | 1.15 | 1.2 | 1.25 | 1.3 |  | C | 无锡市 | 无锡建设监理 | 崔恒春 | 15722990442
846 | 三、施工安全控制相关标准 | 《建筑施工扣件式钢管脚手架安全技术规范》（JGJ130-2011） | 单选题 | JGJ130-2011中，下列关于型钢悬挑脚手架说法正确的是： | 一次悬挑脚手架高度不宜超过24m | 型钢悬挑梁宜采用单轴对称截面的型钢 | 每个型钢悬挑梁外端宜设置钢丝绳或钢拉杆与上一层建筑结构斜拉结 | 锚固位置设置在楼板上时，楼板的厚度不宜小于100mm |  | C | 无锡市 | 无锡建设监理 | 崔恒春 | 15722990442
847 | 三、施工安全控制相关标准 | JGJT231-2021《建筑施工承插型盘扣式钢管脚手架安全技术标准》 | 单选题 | 杆端扣接头与连接盘的插销连接锤击自锁后不应拔脱。搭设脚手架时，宜采用不小于 0.5kg 锤子敲击插销顶面不少于 2 次，直至插销销紧。销紧后应再次击打，插销下沉量不应大于（） mm。 | 1 | 3 | 8 | 10 |  | B | 无锡市 | 无锡建设监理咨询有限公司 | 冯建新 | 1381218589
848 | 三、施工安全控制相关标准 | JGJT231-2021《建筑施工承插型盘扣式钢管脚手架安全技术标准》 | 单选题 | 当支撑架搭设高度大于 （） 时，顶层步距内应每跨布置竖向斜杆。 | 5m | 6m | 8m | 16m |  | D | 无锡市 | 无锡建设监理咨询有限公司 | 冯建新 | 1381218589
849 | 三、施工安全控制相关标准 | JGJT231-2021《建筑施工承插型盘扣式钢管脚手架安全技术标准》 | 单选题 | 支撑架可调托撑伸出顶层水平杆或双槽托梁中心线的悬臂长度不应超过（），且丝杆外露长度不应超过 400mm，可调托撑插入 立杆或双槽托梁长度不得小于 150mm。 | 250mm | 300mm | 400mm | 650mm |  | D | 无锡市 | 无锡建设监理咨询有限公司 | 冯建新 | 1381218589
850 | 三、施工安全控制相关标准 | JGJT231-2021《建筑施工承插型盘扣式钢管脚手架安全技术标准》 | 单选题 | 计算脚手架的架体构件的强度、稳定性和节点连接强度时，永久荷载分项系数、可变荷载分项系数取值分别为（）。 | 1.1，1.3 | 1.2，1.4 | 1.3，1.5 | 1.2，1.5 |  | C | 无锡市 | 无锡建设监理咨询有限公司 | 冯建新 | 1381218589
851 | 三、施工安全控制相关标准 | GB50720-2011建设工程施工现场消防安全技术规范 | 单选题 | 易燃易爆危险品库房与在建工程的防火间距不应小于（ ）， | 10m | 15m | 6m | 20m |  | B | 无锡市 | 无锡建设监理咨询有限公司 | 邵红名 | 13812196299
852 | 三、施工安全控制相关标准 | GB50720-2011建设工程施工现场消防安全技术规范 | 单选题 | 临时用房建筑构件的燃烧性能等级应为A级。当采用金属夹芯板材时，其芯材的燃烧性能等级应为（ ）。 | A级 | B级 | 一级 | 二级 |  | A | 无锡市 | 无锡建设监理咨询有限公司 | 邵红名 | 13812196299
853 | 三、施工安全控制相关标准 | GB50720-2011建设工程施工现场消防安全技术规范 | 单选题 | 建筑高度大于（ ）或单体体积超过（ ）的在建工程，应设置临时室内消防给水系统。 | 30m，10000m3 | 24m，10000m3 | 30m，30000m3 | 24m，30000m3 |  | D | 无锡市 | 无锡建设监理咨询有限公司 | 邵红名 | 13812196299
854 | 三、施工安全控制相关标准 | GB50720-2011建设工程施工现场消防安全技术规范 | 单选题 | 临时消防应急照明灯具宜选用自备电源的应急照明灯具，自备电源的连续供电时间不应小于（ ）。 | 10min | 30min | 60min | 120min |  | C | 无锡市 | 无锡建设监理咨询有限公司 | 邵红名 | 13812196299
855 | 四、监理实用知识 | 监理实用知识（注册及资质管理） | 单选题 | 工程监理企业资质有效期届满，需要继续从事工程监理活动的，应当在资质证书有效期届满（）日前，向原资质许可机关申请办理延续手续。 | 45 | 60 | 30 | 90 |  | B | 无锡市 | 无锡市市政建设咨询监理有限公司 | 吴建兵 | 13357910012
856 | 四、监理实用知识 | 监理实用知识（程序及职责） | 单选题 | 根据《建设工程监理规范》GB/T50319-2013，下列监理职责中，属于专业监理工程师职责的是（ ）。 | 组织整理监理文件资料 | 组织编写监理日志 | 组织编制监理规划 | 组织验收分部工程 |  | B | 无锡市 | 无锡市市政建设咨询监理有限公司 | 吴建兵 | 13357910012
857 | 四、监理实用知识 | 监理实用知识（程序及职责） | 单选题 | 根据《建设工程监理合同（示范文本）》GF-2012-0202，工程监理单位需要更换总监理工程师时，应提前（ ）天书面报告建设单位。 | 3 | 5 | 7 | 14 |  | C | 无锡市 | 无锡市市政建设咨询监理有限公司 | 吴建兵 | 13357910012
858 | 四、监理实用知识 | 监理实用知识（程序及职责） | 单选题 | 根据《建设工程监理合同（示范文本）》GF-2012-0202，需要在协议书中约定的内容有（ ）。 | 监理合同文件组成 | 监理与相关服务酬金支付方式 | 监理与相关服务期限 | 合理化建议奖励金额的确定方法 |  | C | 无锡市 | 无锡市市政建设咨询监理有限公司 | 吴建兵 | 13357910012
859 | 四、监理实用知识 | 监理实用知识（程序及职责） | 单选题 | 关于工程质量评估报告的说法，下列选项正确的是（ ）。 | 工程质量评估报告应在正式竣工验收前报送建设单位 | 工程质量评估报告应在工程预验收前报送建设单位 | 工程质量评估报告应由总监理工程师安排专业监理工程师编写 | 工程质量评估报告由总监理工程师及监理单位法定代表人审核签认。 |  | A | 无锡市 | 无锡市市政建设咨询监理有限公司 | 吴建兵 | 13357910012
860 | 四、监理实用知识 | 监理实用知识（程序及职责） | 单选题 | 项目监理机构组织协调内容中，系统外部协调分为系统近外层协调和系统远外层协调。近外层和远外层的主要区别是，建设单位与近外层关联单位之间有（ ），与远外层关联单位之间没有（ ）。 | 合作关系 | 合同关系 | 隶属关系 | 利益关系 |  | B | 无锡市 | 无锡市市政建设咨询监理有限公司 | 吴建兵 | 13357910012
861 | 四、监理实用知识 | 监理实用知识（程序及职责） | 单选题 | 下列属于监理对施工设计图审查的重点的是（ ） | 选用设备、材料等是否先进、合理 | 施工图是否符合现行标准、规程、规范、规定的要求 | 施工图概算是否超批准概算 | 采用设计依据、参数、标准是否满足质量要求 |  | B | 无锡市 | 无锡市市政建设咨询监理有限公司 | 吴建兵 | 13357910012
862 | 四、监理实用知识 | 监理实用知识（程序及职责） | 单选题 | 总监理工程师签发工程开工令的条件不包括（ ） | 设计交底和图纸会审已完成 | 施工组织设计已由专业监理工程师签认 | 施工单位管理及施工人员已到位 | 进场道路已满足开工要求 |  | B | 无锡市 | 无锡市市政建设咨询监理有限公司 | 吴建兵 | 13357910012
863 | 四、监理实用知识 | 监理实用知识（程序及职责） | 单选题 | 下列属于施工阶段投资控制监理组织措施的是（ ） | 参与处理索赔事宜 | 进行工程计量 | 编制资金使用计划 | 编制本阶段投资控制工作计划 |  | D | 无锡市 | 无锡市市政建设咨询监理有限公司 | 吴建兵 | 13357910012
864 | 四、监理实用知识 | 监理实用知识（方法及制度） | 单选题 | 根据《建设工程文件归档整理规范》GB/T50328-2001规定，下列选项中由监理单位长期保存的文件有（ ）。 | 监理规划 | 项目监理机构总控制计划 | 监理实施细则 | 项目监理机构及负责人名单 |  | D | 无锡市 | 无锡市市政建设咨询监理有限公司 | 吴建兵 | 13357910012
865 | 四、监理实用知识 | 监理实用知识（方法及制度） | 单选题 | 项目监理机构的内部协调不包括（ ）。 | 建立信息沟通制度 | 与质监站和安监站的协调 | 及时交流信息、处理矛盾，建立良好的人际关系。 | 明确监理人员分工及各自的岗位职责。 |  | B | 无锡市 | 无锡市市政建设咨询监理有限公司 | 吴建兵 | 13357910012
866 | 四、监理实用知识 | 监理实用知识（方法及制度） | 单选题 | 目前在我国工程建设实践中，按照工程项目管理单位与建设单位的结合方式不同，下列不属于全过程集成化项目管理服务模式的是（ ）。 | 独立式 | 协作式 | 融合式 | 植入式 |  | B | 无锡市 | 无锡市市政建设咨询监理有限公司 | 吴建兵 | 13357910012
867 | 四、监理实用知识 | 监理实用知识（方法及制度） | 单选题 | 关于总监理工程师组织监理人员熟悉工程设计文件的目的的说法，错误的是（ ）。 | 通过熟悉工程设计文件，了解设计意图和工程设计特点 | 通过熟悉工程设计文件，了解工程关键部位的质量要求 | 发现图纸差错 | 改正图纸差错 |  | D | 无锡市 | 无锡市市政建设咨询监理有限公司 | 吴建兵 | 13357910012
868 | 四、监理实用知识 | 监理实用知识（方法及制度） | 单选题 | 项目监理机构向建设单位提交的质量事故书面报告的内容不包括( )。 | 事故责任者的认定 | 工程及各参建单位名称 | 事故发生原因的初步判断 | 事故处理的过程及结果 |  | A | 无锡市 | 无锡市市政建设咨询监理有限公司 | 吴建兵 | 13357910012
869 | 四、监理实用知识 | 监理实用知识（方法及制度） | 单选题 | 下列属于监理单位设计进度监控内容的是( )。 | 编制切实可靠的设计总进度计划 | 落实设计工作技术经济责任制 | 按照设计技术经济定额进行考核 | 审查设计进度计划的合理性和可行性 |  | D | 无锡市 | 无锡市市政建设咨询监理有限公司 | 吴建兵 | 13357910012
870 | 四、监理实用知识 | 监理实用知识（方法及制度） | 单选题 | 下列选项中，哪个不属于BIM具有的特点（ ）。 | 模拟性 | 针对性 | 协调性 | 可视性 |  | B | 无锡市 | 无锡市市政建设咨询监理有限公司 | 吴建兵 | 13357910012
871 | 四、监理实用知识 | 施工准备阶段监理工作 | 单选题 | ( )不是项目监理机构的建立应遵循的原则。 | 精简 | 规范 | 适应 | 高效 |  | B | 南京市 | 南京建设监理协会 | 傅朝方 | 13809030470
872 | 四、监理实用知识 | 施工准备阶段监理工作 | 单选题 | 监理员的岗位职责不包含（）。 | 收集、汇总、参与整理监理文件资料 | 进行见证取样 | 检查工序施工结果 | 复核工程计量有关数据 |  | A | 南京市 | 南京建设监理协会 | 傅朝方 | 13809030470
873 | 四、监理实用知识 | 施工准备阶段监理工作 | 单选题 | 监理实施细则是指导项目监理机构具体开展专项监理工作的（）文件。 | 纲领性 | 操作性 | 指导性 | 适用性 |  | B | 南京市 | 南京建设监理协会 | 傅朝方 | 13809030470
874 | 四、监理实用知识 | 施工准备阶段监理工作 | 单选题 | 图纸会审与设计交底会议的会审记录由（）负责整理。 | 建设 | 设计 | 监理 | 施工 |  | D | 南京市 | 南京建设监理协会 | 傅朝方 | 13809030470
875 | 四、监理实用知识 | 施工准备阶段监理工作 | 单选题 | 图纸会审与设计交底会议由（）单位组织与主持。 | 建设 | 设计 | 监理 | 施工 |  | A | 南京市 | 南京建设监理协会 | 傅朝方 | 13809030470
876 | 四、监理实用知识 | 施工准备阶段监理工作 | 单选题 | 总监理工程师可以将（）委托给总监理工程师代表。 | 组织审查施工组织设计 | 根据工程进展及监理工作情况调配监理人员 | 组织审查分包单位资质 | 调解建设单位与施工单位的合同争议 |  | C | 南京市 | 南京建设监理协会 | 傅朝方 | 13809030470
877 | 四、监理实用知识 | 施工准备阶段监理工作 | 单选题 | 监理规划是在项目监理机构详细调查和充分研究建设工程的目标、技术、管理、环境以及工程参建各方等情况后制定的指导建设工程监理工作的（）。 | 技术方案 | 指导方案 | 操作方案 | 实施方案 |  | B | 南京市 | 南京建设监理协会 | 傅朝方 | 13809030470
878 | 四、监理实用知识 | 施工准备阶段监理工作 | 单选题 | 职责分明，关系清晰明确，执行力度高，要求总监理工程师对项目施工各专业水平较高，技术业务能力强的监理机构组织形式是（）。 | 直线制 | 职能制 | 直线职能制 | 矩阵制 |  | A | 南京市 | 南京建设监理协会 | 傅朝方 | 13809030470
879 | 四、监理实用知识 | 施工准备阶段监理工作 | 单选题 | 监理规划调整和修改完成后，应经（）批准。 | 建设单位负责人 | 监理单位负责人 | 监理单位技术负责人 | 建设单位代表 |  | C | 南京市 | 南京建设监理协会 | 傅朝方 | 13809030470
880 | 四、监理实用知识 | 施工准备阶段监理工作 | 单选题 | 第一次工地会议的会议纪要由（）单位负责整理。 | 建设 | 设计 | 施工 | 监理 |  | D | 南京市 | 南京建设监理协会 | 傅朝方 | 13809030470
881 | 四、监理实用知识 | 施工准备阶段监理工作 | 单选题 | 项目监理机构如发现工程设计文件存在不符合建设工程质量标准或施工合同约定的质量要求时，应通过（）单位向设计单位提出书面意见或建议。 | 质量监督 | 建设 | 施工 | 监理 |  | B | 南京市 | 南京建设监理协会 | 傅朝方 | 13809030470
882 | 四、监理实用知识 | 施工准备阶段监理工作 | 单选题 | 专业监理工程师应履行如下职责，但不包括（）。 | 检查进场的工程材料、构配件、设备的质量 | 进行工程计量 | 检查施工单位投入工程的人类、主要设备的使用及运行状况 | 参与工程变更的审查和处理 |  | C | 南京市 | 南京建设监理协会 | 傅朝方 | 13809030470
883 | 四、监理实用知识 | 施工准备阶段监理工作 | 单选题 | 根据《建设工程监理规范》的规定，监理规划的编制依据一般不包括（）。 | 建设工程相关的法律、法规及项目审批文件 | 与工程项目建设相关的《建筑工程施工许可证》 | 与建设工程项目有关的标准、设计文件、技术资料 | 监理大纲、监理合同以及与建设工程项目相关的合同文件 |  | B | 南京市 | 南京建设监理协会 | 傅朝方 | 13809030470
884 | 四、监理实用知识 | 施工准备阶段监理工作 | 单选题 | 施工单位编制的施工组织设计经（）审核签认后，与施工组织设计报审表一并报送项目监理机构。 | 工程项目负责人 | 工程项目技术负责人 | 施工单位负责人 | 施工单位技术负责人 |  | D | 南京市 | 南京建设监理协会 | 傅朝方 | 13809030470
885 | 四、监理实用知识 | 施工准备阶段监理工作 | 单选题 | 《江苏省建筑施工特种作业人员管理暂行办法（苏建管质[2009]5号》规定了特种作业人员的特种作业执业资格证书的有效期为（）年。 | 2 | 3 | 4 | 5 |  | A | 南京市 | 南京建设监理协会 | 傅朝方 | 13809030470
886 | 四、监理实用知识 | 施工准备阶段监理工作 | 单选题 | （）不是《江苏省建筑施工特种作业人员管理暂行办法（苏建管质[2009]5号》规定列出的特种作业人员。 | 建筑架子工 | 桩机操作工 | 预应力张拉工 | 混凝土泵操作工 |  | C | 南京市 | 南京建设监理协会 | 傅朝方 | 13809030470
887 | 四、监理实用知识 | 施工准备阶段监理工作 | 单选题 | 工程项目施工前，（）应当申请办理施工许可证。 | 建设主管部门 | 建设单位 | 施工单位 | 监理单位 |  | B | 南京市 | 南京建设监理协会 | 傅朝方 | 13809030470
888 | 四、监理实用知识 | 施工准备阶段监理工作 | 单选题 | 发证机关在收到《建筑工程施工许可证申请表》和所附证明文件后，对于符合条件的，应当自收到申请之日起（）日内颁发施工许可证。 | 20 | 14 | 10 | 7 |  | D | 南京市 | 南京建设监理协会 | 傅朝方 | 13809030470
889 | 四、监理实用知识 | 施工准备阶段监理工作 | 单选题 | 根据《建 筑 设工程监理规范》，监理日志是项目监理机构在实施建设工程监理过程中每日形成的文件，由（）组织编写。 | 总监理工程师 | 总监理工程师代表 | 专业监理工程师 | 监理员 |  | C | 南京市 | 南京建设监理协会 | 傅朝方 | 13809030470
890 | 四、监理实用知识 | 施工准备阶段监理工作 | 单选题 | 在实施建设工程监理过程中，监理实施细则可根据实际情况进行补充、修改，并应经（）批准后实施。 | 总监理工程师 | 专业监理工程师 | 监理单位技术负责人 | 建设单位代表 |  | A | 南京市 | 南京建设监理协会 | 傅朝方 | 13809030470
891 | 四、监理实用知识 | 施工准备阶段监理工作 | 单选题 | 项目监理机构应根据（）确定的时间和周期召开监理例会，并组织有关单位研究解决与监理相关的问题。 | 图纸会审与设计交底会议 | 第一次工地会议 | 第一次专题会议 | 第一次监理例会 |  | B | 南京市 | 南京建设监理协会 | 傅朝方 | 13809030470
892 | 四、监理实用知识 | 施工准备阶段监理工作 | 单选题 | 施工组织设计应由（）主持编写，并经施工单位的技术负责人审核批准。 | 施工单位技术管理部门 | 项目技术负责人 | 项目技术管理部门 | 项目负责人 |  | D | 南京市 | 南京建设监理协会 | 傅朝方 | 13809030470
893 | 四、监理实用知识 | 施工准备阶段监理工作 | 单选题 | 对于符合开工条件的，应由（）签发工程开工令。 | 建设单位项目负责人 | 施工单位项目负责人 | 总监理工程师 | 总监理工程师代表 |  | C | 南京市 | 南京建设监理协会 | 傅朝方 | 13809030470
894 | 四、监理实用知识 | 施工准备阶段监理工作 | 单选题 | 总监理工程师应在开工日期7天前向施工单位发出工程开工令。工期自（）起计算。 | 建设单位要求的日期 | 取得建设工程许可证之日 | 开工令中载明的开工日期 | 施工合同中约定的开工日期 |  | C | 南京市 | 南京建设监理协会 | 傅朝方 | 13809030470
895 | 四、监理实用知识 | 施工准备阶段监理工作 | 单选题 | 专业性强、危险性较大的分部分项工程实施前，项目监理机构应编制（）。 | 监理大纲 | 监理规划 | 监理方案 | 监理实施细则 |  | D | 南京市 | 南京建设监理协会 | 傅朝方 | 13809030470
896 | 四、监理实用知识 | 施工准备阶段监理工作 | 单选题 | 项目监理机构在施工单位自检的同时，按有关规定、建设工程监理合同约定对同一检验项目进行的检测试验活动是（）。 | 平行检验 | 巡视 | 旁站 | 见证取样 |  | A | 南京市 | 南京建设监理协会 | 傅朝方 | 13809030470
897 | 四、监理实用知识 | 施工准备阶段监理工作 | 单选题 | 总监理工程师代表应由（）书面授权，代表总监理工程师行使部分职责和权力。 | 建设单位 | 监理单位法人 | 监理单位技术负责人 | 总监理工程师 |  | D | 南京市 | 南京建设监理协会 | 傅朝方 | 13809030470
898 | 四、监理实用知识 | 施工准备阶段监理工作 | 单选题 | 组织审查施工组织设计应该是（）岗位职责。 | 专业监理工程师 | 总监理工程师 | 施工单位项目经理 | 施工单位项目技术负责人 |  | B | 南京市 | 南京建设监理协会 | 傅朝方 | 13809030470
899 | 四、监理实用知识 | 施工准备阶段监理工作 | 单选题 | 施工人员对涉及结构安全的试块、试件以及有关材料，应当在（）或者工程监理单位监督下现场取样，并送具有相应资质等级的质量检测单位进行检测。 | 建设单位 | 设计单位 | 施工单位 | 材料供应单位 |  | A | 南京市 | 南京建设监理协会 | 傅朝方 | 13809030470
900 | 四、监理实用知识 | 施工准备阶段监理工作（质量） | 单选题 | 在正常使用下，房屋建筑工程：屋面防水工程、有防水要求的卫生间、房间和外墙面的防渗漏的最低保修期限为（ ）年。 | 2 | 5 | 10 | 15 |  | B | 南京市 | 南京建设监理协会 | 顾建平 | 13851518783
901 | 四、监理实用知识 | 施工准备阶段监理工作（质量） | 单选题 | 建筑工程施工质量验收应划分为单位工程、分部工程、（ ）和检验批。 | 单项工程 | 主体工程 | 分项工程 | 隐蔽工程 |  | C | 南京市 | 南京建设监理协会 | 顾建平 | 13851518783
902 | 四、监理实用知识 | 施工准备阶段监理工作（质量） | 单选题 | 砌筑墙体在墙上留置临时施工洞口，其侧边离交接处墙面不应小于（ ），洞口净宽度不应超过（ ）。 | 500mm,1000mm | 500mm,500mm | 1000mm,1000mm | 1000mm,500mm |  | A | 南京市 | 南京建设监理协会 | 顾建平 | 13851518783
903 | 四、监理实用知识 | 施工准备阶段监理工作（质量） | 单选题 | 按规范规定，砌体施工质量控制等级一般分为( )级。 | 一级 | 二级 | 三级 | 四级 |  | C | 南京市 | 南京建设监理协会 | 顾建平 | 13851518783
904 | 四、监理实用知识 | 施工准备阶段监理工作（质量） | 单选题 | 正常施工条件下，砖砌体、小砌块砌体每日砌筑高度宜控制在（ ）或一步脚手架高度内。 | 1m | 1.5m | 1.8m | 2m |  | B | 南京市 | 南京建设监理协会 | 顾建平 | 13851518783
905 | 四、监理实用知识 | 施工准备阶段监理工作（质量） | 单选题 | 砌体结构工程检验批验收时，其主控项目应全部符合本规范的规定。一般项目应有（ ）及以上的抽检处符合本规范的规定。有允许偏差的项目，最大超差值为允许偏差值的1.5倍。 | 0.8 | 0.85 | 0.9 | 1 |  | A | 南京市 | 南京建设监理协会 | 顾建平 | 13851518783
906 | 四、监理实用知识 | 施工准备阶段监理工作（质量） | 单选题 | 有抗震设防要求的结构构件，箍筋弯钩角度不小于（ ），弯钩平直部分长度不小于箍筋直径的（ ）倍和75mm的较大值。 | 90°，5 | 90°，10 | 135°，5 | 135°，10 |  | D | 南京市 | 南京建设监理协会 | 顾建平 | 13851518783
907 | 四、监理实用知识 | 施工准备阶段监理工作（质量） | 单选题 | 现浇结构不应有影响结构性能和使用功能的尺寸偏差；混凝土设备基础不应有影响结构性能和设备安装的尺寸偏差。对超过尺寸允许偏差要求且影响结构性能、设备安装、使用功能的结构部位，应由（ ）提出技术处理方案。 | 施工单位 | 设计单位 | 监理单位 | 建设单位 |  | A | 南京市 | 南京建设监理协会 | 顾建平 | 13851518783
908 | 四、监理实用知识 | 施工准备阶段监理工作（质量） | 单选题 | 钢材、钢部件拼接或对接时所采用的焊缝质量等级应满足设计要求。当设计无要求时，应采用质量等级不低于（ ）的熔透焊缝。 | 一级 | 二级 | 三级 | 四级 |  | B | 南京市 | 南京建设监理协会 | 顾建平 | 13851518783
909 | 四、监理实用知识 | 施工准备阶段监理工作（质量） | 单选题 | 按规范，焊接H型钢的翼缘板拼接缝和腹板拼接缝错开的间距不宜小于（ ）。翼缘板拼接长度不应小于2倍翼缘板宽且不小于600mm；腹板拼接宽度不应小于300mm，长度不应小于600mm。 | 100mm | 200mm | 300mm | 400mm |  | B | 南京市 | 南京建设监理协会 | 顾建平 | 13851518783
910 | 四、监理实用知识 | 施工准备阶段监理工作（质量） | 单选题 | 抹灰工程中，室内墙面、柱面和门洞口的阳角做法应符合设计要求。设计无要求时，应采用不低于M20水泥砂浆做护角，其高度不应低于（ ），每侧宽度不应小于5Omm。 | 1.2m | 1.5m | 1.8m | 2.0m |  | D | 南京市 | 南京建设监理协会 | 顾建平 | 13851518783
911 | 四、监理实用知识 | 施工准备阶段监理工作（质量） | 单选题 | 安装固定式太阳能热水器，朝向应正南。如受条件限制时，其偏移角（ ）不得大于15°。 | 正东 | 正南 | 正西 | 正北 |  | B | 南京市 | 南京建设监理协会 | 顾建平 | 13851518783
912 | 四、监理实用知识 | 施工准备阶段监理工作（质量） | 单选题 | 给水管道在埋地敷设时，在无冰冻地区，埋地敷设时，管顶的覆土埋深不得小于（ ），穿越道路部位的埋深不得小于（ ）。 | 500mm，500mm | 500mm，700mm | 700mm，700mm | 500mm，1000mm |  | B | 南京市 | 南京建设监理协会 | 顾建平 | 13851518783
913 | 四、监理实用知识 | 施工准备阶段监理工作（质量） | 单选题 | 对工程中所采用的新材料，必须通过（ ）。 | 分析论证 | 外观检验 | 试验和鉴定 | 质量评定 |  | C | 南京市 | 南京建设监理协会 | 顾建平 | 13851518783
914 | 四、监理实用知识 | 施工准备阶段监理工作（质量） | 单选题 | 在质量控制中，要分析某个质量问题主要因素，应采用（ ）图。 | 直方图 | 排列图 | 因果分析图 | 控制图 |  | B | 南京市 | 南京建设监理协会 | 顾建平 | 13851518783
915 | 四、监理实用知识 | 施工准备阶段监理工作（质量） | 单选题 | 对梁柱节点隐蔽工程的施工质量要实行（ ）监理。 | 平行检验 | 巡视 | 旁站 | 抽查 |  | C | 南京市 | 南京建设监理协会 | 顾建平 | 13851518783
916 | 四、监理实用知识 | 施工准备阶段监理工作（质量） | 单选题 | 施工所需原材料、半成品或构配件，经（ ）审查并确认其合格后方准进场使用。 | 施工单位技术负责人 | 施工项目经理 | 监理工程师 | 施工项目技术负责人 |  | C | 南京市 | 南京建设监理协会 | 顾建平 | 13851518783
917 | 四、监理实用知识 | 施工准备阶段监理工作（质量） | 单选题 | 我们通常所说的“吊、靠、量、套”是作业技术活动结果质量检验方法中（ ）的方法。 | 目测法 | 试验法 | 量测法 | 标准法 |  | C | 南京市 | 南京建设监理协会 | 顾建平 | 13851518783
918 | 四、监理实用知识 | 施工准备阶段监理工作（质量） | 单选题 | 当工程质量不符合要求，经有资质的检测单位鉴定达不到设计要求但经原设计单位核算认可满足结构安全和使用功能的捡验批，应（ ）。 | 重新验收 | 加固补强后验收 | 予以验收 | 按协商文件验收 |  | C | 南京市 | 南京建设监理协会 | 顾建平 | 13851518783
919 | 四、监理实用知识 | 施工准备阶段监理工作（质量） | 单选题 | 凡工程产品质量没有满足某个规定的要求．就称之为〔 ）。 | 质量问题 | 一般事故 | 严重事故 | 质量不合格 |  | D | 南京市 | 南京建设监理协会 | 顾建平 | 13851518783
920 | 四、监理实用知识 | 施工准备阶段监理工作（安全） | 单选题 | 施工升降机安装、拆卸工程专项施工方案，应由（ ）编制，由（ ）技术负责人批准。 | 安装单位、施工总承包单位 | 安装单位、监理单位 | 安装单位、使用单位 | 安装单位、安装单位 |  | D | 南京市 | 南京建设监理协会 | 徐亦陈 | 13851518985
921 | 四、监理实用知识 | 施工准备阶段监理工作（安全） | 单选题 | 剪刀撑斜杆与地面的倾角应在（ ）。 | 45°-75°之间 | 45°-60°之间 | 40°-60°之间 | 40°-75°之间 |  | B | 南京市 | 南京建设监理协会 | 徐亦陈 | 13851518985
922 | 四、监理实用知识 | 施工准备阶段监理工作（安全） | 单选题 | 混凝土模板支撑工程，当搭设跨度（ ）以上，施工总荷载（ ）及以上时需编制专项施工方案且必须进行专家论证。 | 8m,10kN/m2 | 15m,15kN/m2 | 18m,15kN/m2 | 18m,20kN/m2 |  | C | 南京市 | 南京建设监理协会 | 徐亦陈 | 13851518985
923 | 四、监理实用知识 | 施工准备阶段监理工作（安全） | 单选题 | 下列扣件式钢管脚手架保证项目的检查评定规定，正确的是（ ）。 | 架体应设置距地高度不小于200mm 的纵、横向扫地杆，并用直角扣件固定在立杆上 | 作业层应在1.2m处设置一道防护栏杆 | 单排脚手架横向水平杆插入墙内应大于18cm | 作业层内侧应设置高度不小于180mm 的挡脚板 |  | C | 南京市 | 南京建设监理协会 | 徐亦陈 | 13851518985
924 | 四、监理实用知识 | 施工准备阶段监理工作（安全） | 单选题 | 某建筑工地基坑坍塌，导致施工工人死亡10人，重伤50人，直接经济损失3000万，该事故根据《生产安全事故报告和调查处理条例》规定，属于（ ）。 | 一般事故 | 较大事故 | 重大事故 | 特大事故 |  | C | 南京市 | 南京建设监理协会 | 徐亦陈 | 13851518985
925 | 四、监理实用知识 | 施工准备阶段监理工作（安全） | 单选题 | 某总承包企业承揽一合同总价为5000万元，建筑工程面积为5万平方米，则其配备项目专职安全生产管理人员的数量不少于（ ）人。 | 1 | 2 | 3 | 4 |  | C | 南京市 | 南京建设监理协会 | 徐亦陈 | 13851518985
926 | 四、监理实用知识 | 施工准备阶段监理工作（安全） | 单选题 | 根据《建筑 设工程安全生产管理条例》，下列达到一定规模的危险性较大的分部分项工程中，需由施工单位组织专家对专项施工方案进行论证、审查的是（ ）。 | 脚手架工程 | 起重吊装工程 | 地下暗挖工程 | 拆除、爆破工程 |  | C | 南京市 | 南京建设监理协会 | 徐亦陈 | 13851518985
927 | 四、监理实用知识 | 施工准备阶段监理工作（安全） | 单选题 | 下列选项不属于施工现场临时用电组织设计内容的是（ ）。 | 绘制临时用电工程图纸 | 设置防雷装置 | 制定安全用电应急预案 | 制定防护措施 |  | C | 南京市 | 南京建设监理协会 | 徐亦陈 | 13851518985
928 | 四、监理实用知识 | 施工准备阶段监理工作（安全） | 单选题 | 根据相关施工合同约定，由总包单位租赁大型施工起重机械用于施工，则该施工机械在使用前应由（ ）共同进行验收。 | 总承包单位、监理单位、分包单位、安装单位 | 总承包单位、建设单位、监理单位、分包单位 | 总承包单位、监理单位、出租单位、安装单位 | 总承包单位、分包单位、出租单位、安装单位 |  | D | 南京市 | 南京建设监理协会 | 徐亦陈 | 13851518985
929 | 四、监理实用知识 | 施工准备阶段监理工作（安全） | 单选题 | 设置室内消防给水系统的在建工程，消火栓接口的前端应设置( )阀。 | 闸阀 | 三角阀 | 球阀 | 截止 |  | D | 南京市 | 南京建设监理协会 | 徐亦陈 | 13851518985
930 | 四、监理实用知识 | 施工准备阶段监理工作（安全） | 单选题 | 监理单位的总监理工程师和( )人员需要经安全生产教育培训后方可上岗。 | 专业监理工程师 | 总监代表 | 安全监理 | 监理员 |  | C | 南京市 | 南京建设监理协会 | 徐亦陈 | 13851518985
931 | 四、监理实用知识 | 施工准备阶段监理工作（安全） | 单选题 | 电焊机的二次线应采用防水橡皮护套铜芯软电缆，电缆长度不应大于( )米，不得采用金属构件或结构钢筋代替二次线的地线。 | 15 | 30 | 25 | 35 |  | B | 南京市 | 南京建设监理协会 | 徐亦陈 | 13851518985
932 | 四、监理实用知识 | 施工准备阶段监理工作（安全） | 单选题 | 《建筑施工特种作业人员管理规定》中明确用人单位对首次取得资格证书的人员，应当在其正式上岗前安排不少于( )个月的实习操作。 | 1 | 2 | 3 | 4 |  | C | 南京市 | 南京建设监理协会 | 徐亦陈 | 13851518985
933 | 四、监理实用知识 | 施工准备阶段监理工作（安全） | 单选题 | 隧道、人防工程、高温、有导电灰尘、比较潮湿或灯具离地面高度低于2.5米等特殊场所的照明，电源、电压不应大于( ) V。 | 36 | 24 | 12 | 110 |  | A | 南京市 | 南京建设监理协会 | 徐亦陈 | 13851518985
934 | 四、监理实用知识 | 施工准备阶段监理工作（安全） | 单选题 | 附着式升降脚手架防坠装置使用一个单体工程或停止使用( )后，应经检验合格后方可再次使用。 | 1个月 | 2个月 | 3个月 | 6个月 |  | D | 南京市 | 南京建设监理协会 | 徐亦陈 | 13851518985
935 | 四、监理实用知识 | 施工准备阶段监理工作（安全） | 单选题 | 《建筑起重机械安全监督管理规定》（建设部166号令）中明确，依法发包给两个及两个以上施工单位的工程，不同施工单位在同一施工现场使用多台塔式起重机作业时，( )单位应当协调组织制定防止塔式起重机相互碰撞的安全措施。 | 建设 | 施工 | 监理 | 安装 |  | A | 南京市 | 南京建设监理协会 | 徐亦陈 | 13851518985
936 | 四、监理实用知识 | 施工准备阶段监理工作（安全） | 单选题 | 氧气、乙炔等气瓶应分类储存，空瓶和实瓶同库存放时，空瓶和实瓶之间间距不应小于( )米。 | 1 | 1.5 | 2 | 3 |  | B | 南京市 | 南京建设监理协会 | 徐亦陈 | 13851518985
937 | 四、监理实用知识 | 竣工验收阶段监理工作 | 单选题 | （ ）取得政府有关主管部门（或其委托机构）出具相关许可文件方可组织竣工验收。 | 施工单位 | 建设单位 | 设计单位 | 监理单位 |  | B | 南京市 | 南京建设监理协会 | 袁牧 | 13605180585
938 | 四、监理实用知识 | 竣工验收阶段监理工作 | 单选题 | 竣工验收阶段，施工单位对工程质量进行了检查，确认工程质量符合有关规定要求，并提出（ ）。 | 工程预收收报告 | 工程预竣工报告 | 工程竣工报告 | 建设工程竣工验收报告 |  | C | 南京市 | 南京建设监理协会 | 袁牧 | 13605180585
939 | 四、监理实用知识 | 竣工验收阶段监理工作 | 单选题 | 竣工验收阶段，施工单位对工程质量进行了检查，确认工程质量符合有关规律、法规和工程建设强制性标准，符合（ ）及合同要求，并提出工程竣工报告。 | 勘察文件 | 设计变更 | 设计图纸 | 设计文件 |  | D | 南京市 | 南京建设监理协会 | 袁牧 | 13605180585
940 | 四、监理实用知识 | 竣工验收阶段监理工作 | 单选题 | 竣工验收阶段，设计单位对设计文件及施工过程中中设计单位签署的（ ）进行了检查，并提出质量检查报告。 | 设计变更通知书 | 技术核定单 | 设计图纸 | 设计交底文件 |  | A | 南京市 | 南京建设监理协会 | 袁牧 | 13605180585
941 | 四、监理实用知识 | 竣工验收阶段监理工作 | 单选题 | 工程竣工后，施工单位必须有完整的技术档案和（ ）资料方可进行竣工验收。 | 分包管理 | 施工管理 | 质量监督 | 安全监督 |  | B | 南京市 | 南京建设监理协会 | 袁牧 | 13605180585
942 | 四、监理实用知识 | 竣工验收阶段监理工作 | 单选题 | 工程竣工后，施工单位必须有工程使用的主要建筑材料、建筑构配件和设备的进行试验报告，以及（ ）资料方可进行竣工验收。 | 材料检测 | 建筑构配件检测 | 工程质量检测和功能性试验 | 设备检测和功能性试验 |  | C | 南京市 | 南京建设监理协会 | 袁牧 | 13605180585
943 | 四、监理实用知识 | 竣工验收阶段监理工作 | 单选题 | 住宅工程竣工后，应进行分户验收并验收合格，建设单位按户出具（ ）。 | 《住宅工程质量分户检测表》 | 《住工工程质量分户检查记录表》 | 《住工工程质量分户验收合格证》 | 《住工工程质量分户验收记录单》 |  | C | 南京市 | 南京建设监理协会 | 袁牧 | 13605180585
944 | 四、监理实用知识 | 竣工验收阶段监理工作 | 单选题 | 建设单位收到工程竣工报告后，对符合竣工验收要求的工程，组织相关单位组织验收组，制定（ ）。 | 验收方案 | 验收草案 | 验收程序 | 验收流程 |  | A | 南京市 | 南京建设监理协会 | 袁牧 | 13605180585
945 | 四、监理实用知识 | 竣工验收阶段监理工作 | 单选题 | 工程竣工验收后，建设单位应编制完成（ ）。 | 工程竣工验收质量评估报告 | 工程竣工验收报告 | 工程竣工结算报告 | 工程档案验收报告 |  | B | 南京市 | 南京建设监理协会 | 袁牧 | 13605180585
946 | 四、监理实用知识 | 竣工验收阶段监理工作 | 单选题 | 竣工验收阶段，建设工程已依照相关规定完成了各项施工内容，由（ ）组织工程竣工验收。 | 建设单位 | 施工单位 | 监理单位 | 主管部门 |  | A | 南京市 | 南京建设监理协会 | 袁牧 | 13605180585
947 | 四、监理实用知识 | 竣工验收阶段监理工作 | 单选题 | 工程竣工验收的交工主体是（ ）。 | 建设单位 | 监理单位 | 施工单位 | 设计单位 |  | C | 南京市 | 南京建设监理协会 | 袁牧 | 13605180585
948 | 四、监理实用知识 | 竣工验收阶段监理工作 | 单选题 | 工程质量评估报告应经（ ）审核签字。 | 建设单位项目负责人 | 施工单位项目经理 | 监理单位总监理工程师 | 监理单位技术负责人 |  | D | 南京市 | 南京建设监理协会 | 袁牧 | 13605180585
949 | 四、监理实用知识 | 竣工验收阶段监理工作 | 单选题 | 工程完工后，（ ）提交工程竣工报告，申请工程竣工验收。 | 建设单位 | 施工单位 | 设计单位 | 监理单位 |  | B | 南京市 | 南京建设监理协会 | 袁牧 | 13605180585
950 | 四、监理实用知识 | 竣工验收阶段监理工作 | 单选题 | 工程竣工验收申请报告须经（ ）签署意见。 | 项目经理 | 专业监理工程师 | 总监理工程师 | 建设单位项目负责人 |  | C | 南京市 | 南京建设监理协会 | 袁牧 | 13605180585
951 | 四、监理实用知识 | 竣工验收阶段监理工作 | 单选题 | 收到工程竣工报告后，对符合竣工验收要求的工程，（ ）组织相关单位组成验收组，制定验收方案。 | 监理单位 | 施工单位 | 设计单位 | 建设单位 |  | D | 南京市 | 南京建设监理协会 | 袁牧 | 13605180585
952 | 四、监理实用知识 | 竣工验收阶段监理工作 | 单选题 | 建设单位应当在工程竣工验收（ ）将验收的时间、地点及验收组名单书面通知负责监督该工程的工程质量监督机构。 | 14个工作日前 | 7个工作日前 | 10个工作日前 | 6个工作日前 |  | B | 南京市 | 南京建设监理协会 | 袁牧 | 13605180585
953 | 四、监理实用知识 | 竣工验收阶段监理工作 | 单选题 | 竣工验收前，建设单位应当书面通知（ ）参加验收。 | 工程安全监督机构 | 工程质量监督机构 | 建筑工程安装管理局 | 工程质量技术监督局 |  | B | 南京市 | 南京建设监理协会 | 袁牧 | 13605180585
954 | 四、监理实用知识 | 竣工验收阶段监理工作 | 单选题 | 工程竣工验收时，（ ）需汇报工程实施过程中的质量情况。 | 施工单位 | 质量监督单位 | 劳务分包单位 | 检测单位 |  | A | 南京市 | 南京建设监理协会 | 袁牧 | 13605180585
955 | 四、监理实用知识 | 竣工验收阶段监理工作 | 单选题 | 工程竣工验收时，参建各方应对（ ）方面做出全面评估，形成经验收组人员签署的工程竣工验收意见。 | 工程质量 | 检测监督质量 | 工程建设程序 | 防水施工质量 |  | A | 南京市 | 南京建设监理协会 | 袁牧 | 13605180585
956 | 四、监理实用知识 | 竣工验收阶段监理工作 | 单选题 | 总监理工程师应组织（ ）对工程质量进行竣工预验收。 | 检测工程师 | 施工员 | 专业监理工程师 | 质检员 |  | C | 南京市 | 南京建设监理协会 | 袁牧 | 13605180585
957 | 四、监理实用知识 | 竣工验收阶段监理工作 | 单选题 | 项目监理机构编写完成工程质量评估报告后，经（ ）审核签字后方可报建设单位。 | 专业监理工程师 | 建设单位负责人 | 监理单位总经理 | 监理单位技术负责人 |  | D | 南京市 | 南京建设监理协会 | 袁牧 | 13605180585
958 | 四、监理实用知识 | 竣工验收阶段监理工作 | 单选题 | 根据《建设工程质量管理条例》规定:有“未组织竣工验收，擅自交付使用的”行为，应责令（ ）改正，并处工程合同价款2%以上、4%以下的罚款。 | 施工单位 | 监理单位 | 建设单位 | 质监站 |  | C | 南京市 | 南京建设监理协会 | 袁牧 | 13605180585
959 | 四、监理实用知识 | 竣工验收阶段监理工作 | 单选题 | 工程竣工验收合格后，（ ）应当及时提出工程竣工验收报告。 | 监理单位 | 设计单位 | 施工单位 | 建设单位 |  | D | 南京市 | 南京建设监理协会 | 袁牧 | 13605180585
960 | 四、监理实用知识 | 竣工验收阶段监理工作 | 单选题 | 住宅工程竣工备案资料除常规资料外，还应当提交《住宅质量保证书》和（ ）。 | 《一房一验质量合格证书》 | 《质量保修证书》 | 《住宅套型图》 | 《住宅使用说明书》 |  | D | 南京市 | 南京建设监理协会 | 袁牧 | 13605180585
961 | 四、监理实用知识 | 竣工验收阶段监理工作 | 单选题 | 消防专项验收由（ ）提出。 | 建设单位 | 施工单位 | 监理单位 | 消防设计单位 |  | A | 南京市 | 南京建设监理协会 | 袁牧 | 13605180585
962 | 四、监理实用知识 | 竣工验收阶段监理工作 | 单选题 | 申请消防专项验收时应当提供的材料不包括（ ）。 | 工程竣工验收报告和有关消防设施的工程竣工图纸 | 劳务分包单位的合法身份证明和资质等级证明文件 | 消防设施检测合格证明文件 | 检测单位的合格身份证明和资质等级证明文件 |  | B | 南京市 | 南京建设监理协会 | 袁牧 | 13605180585
963 | 四、监理实用知识 | 竣工验收阶段监理工作 | 单选题 | 有下列（ ）行为的，公安机关消防机构应责令改正或者停止施工，并处一万元以上十万元以下罚款。 | 建筑施工企业按照消防设计文件和消防技术标准施工的 | 建设单位要求建筑设计单位提高消防技术标准设计、施工的 | 建筑施工企业按消防技术高标准施工的 | 建设单位要求建筑设计单位降低消防技术标准设计的 |  | D | 南京市 | 南京建设监理协会 | 袁牧 | 13605180585
964 | 四、监理实用知识 | 竣工验收阶段监理工作 | 单选题 | 根据《中华人民共和国消防法》规定，有下列行为（ ）之一的，处三万元以上三十万元以下罚款。 | 未经依法进行消防设计审核或者审核不合格，擅自施工的 | 消防设计经公安机关消防机构依法抽查不合格，已停止施工的 | 依法进行消防验收的建设工程，或者消防验收合格的，擅自投入使用的 | 建设工程投入使用后经公安机关消防机构依法抽查不合格，已停止使用的 |  | A | 南京市 | 南京建设监理协会 | 袁牧 | 13605180585
965 | 四、监理实用知识 | 竣工验收阶段监理工作 | 单选题 | 分户验收检查中发现工程观感质量和使用功能不符合规范或设计文件要求的， （ ）书面责成施工单位整改，整改情况经监理复查符合要求后，重新组织分户验收。 | 监理单位 | 建设单位 | 施工总包单位 | 质量监督站 |  | B | 南京市 | 南京建设监理协会 | 袁牧 | 13605180585
966 | 四、监理实用知识 | 竣工验收阶段监理工作 | 单选题 | 《住宅工程质量分户验收合格证》应当在住宅工程交付使用时，在相应住户入口处进行公示，公示期不得少于（ ）个月。 | 1 | 2 | 3 | 4 |  | C | 南京市 | 南京建设监理协会 | 袁牧 | 13605180585
967 | 四、监理实用知识 | 绿色建筑与施工新技术 | 单选题 | 《江苏省绿色建筑发展条例》（2018年修正）规定：本省新建民用建筑的规划、设计、建设应当采用（）级以上绿色建筑标准。 | 基本 | 一星 | 二星 | 三星 |  | B | 南京市 | 南京建设监理协会 | 甘元玉 | 13605148319
968 | 四、监理实用知识 | 绿色建筑与施工新技术 | 单选题 | 使用国有资金或者国家融资的大型公共建筑，应当采用（）级以上绿色建筑标准进行规划、设计、建设。 | 基本 | 一星 | 二星 | 三星 |  | C | 南京市 | 南京建设监理协会 | 甘元玉 | 13605148319
969 | 四、监理实用知识 | 绿色建筑与施工新技术 | 单选题 | 把确定的指标纳入设计任务书，作为绿色建筑设计要求，（）应审核任务书中有关绿色建筑各项指标的全面性、完整性和适宜性。 | 建设 | 施工 | 监理 | 设计 |  | C | 南京市 | 南京建设监理协会 | 甘元玉 | 13605148319
970 | 四、监理实用知识 | 绿色建筑与施工新技术 | 单选题 | （）在投标前就要考虑绿色建筑评价要求，编制绿色建筑施工的专项方案，使绿色施工规范化、标准化 | 建设方 | 施工方 | 监理方 | 设计方 |  | B | 南京市 | 南京建设监理协会 | 甘元玉 | 13605148319
971 | 四、监理实用知识 | 绿色建筑与施工新技术 | 单选题 | 绿色建筑单位工程评价由（）组织，（）参加 | 建设单位，监理单位 | 监理单位，建设单位 | 监理单位，施工单位 | 施工单位，监理单位 |  | A | 南京市 | 南京建设监理协会 | 甘元玉 | 13605148319
972 | 四、监理实用知识 | 绿色建筑与施工新技术 | 单选题 | 关于绿色建筑施工阶段监理工作内容，以下说法正确的是（） | 组织承包单位建立绿色施工管理体系和管理制度，实施目标管理 | 组织承包单位按规定进行绿色施工的备案和公示 | 组织承包单位进行绿色施工技术交底和培训，并形成记录 | 组织、参加绿色施工评价 |  | D | 南京市 | 南京建设监理协会 | 甘元玉 | 13605148319
973 | 四、监理实用知识 | 绿色建筑与施工新技术 | 单选题 | 钢筋套筒灌浆连接接头、钢筋浆锚搭接连接接头应按检验批划分要求及时灌浆，灌浆施工时，环境温度不宜低于()，当连接部位养护温度低于()时，应采取加热保温措施。 | 10℃，5℃ | 10℃，10℃ | 5℃，10℃ | 5℃，5℃ |  | C | 南京市 | 南京建设监理协会 | 甘元玉 | 13605148319
974 | 四、监理实用知识 | 绿色建筑与施工新技术 | 单选题 | 装配式主体结构不包括：（） | 装配式混凝土结构 | 钢结构 | 装配式内装部品 | 木结构 |  | C | 南京市 | 南京建设监理协会 | 甘元玉 | 13605148319
975 | 四、监理实用知识 | 绿色建筑与施工新技术 | 单选题 | 装配式混凝土结构施工过程中，灌浆操作时，质量监督人员和（）应做好旁站工作和记录，留下影像资料，采用实名制。 | 建设 | 监理 | 设计 | 勘察 |  | B | 南京市 | 南京建设监理协会 | 甘元玉 | 13605148319
976 | 四、监理实用知识 | 绿色建筑与施工新技术 | 单选题 | 采用（）成本低，在新城市建设初期采用该法障碍较小，具有较为明显的技术经济优势，但是对环境影响较大。 | 明挖现浇法 | 矿山法 | 顶管法 | 盾构法 |  | A | 南京市 | 南京建设监理协会 | 甘元玉 | 13605148319
977 | 四、监理实用知识 | 绿色建筑与施工新技术 | 单选题 | （）主要适用于地下水匮乏的粉质粘土地层和基岩地层中，且施工作业主要依靠人工作业，施工环境条件较差、地表沉降不易控制 | 明挖预制法 | 矿山法 | 顶管法 | 盾构法 |  | B | 南京市 | 南京建设监理协会 | 甘元玉 | 13605148319
978 | 四、监理实用知识 | 绿色建筑与施工新技术 | 单选题 | 以下属于干线综合管廊的特点是（） | 高度的安全性 | 一般不直接服务于大型用户 | 设备多为常用定型设备 | 不要求设置通风等设备 |  | A | 南京市 | 南京建设监理协会 | 甘元玉 | 13605148319
979 | 四、监理实用知识 | 监理文件资料管理 | 单选题 | 根据《危险性较大的分部分项工程安全管理规定》（住建部令第37号）的规定，（）单位应建立危大工程安全管理档案。 | 建设单位 | 设计单位 | 监理单位 | 咨询单位 |  | C | 南京市 | 南京建设监理协会 | 梅钰 | 13851534354
980 | 四、监理实用知识 | 监理文件资料管理 | 单选题 | 根据《危险性较大的分部分项工程安全管理规定》（住建部令第37号）的规定，未按本规定建立危大工程安全管理档案的，对直接负责的主管人员和其他直接责任人员处（）元以上（）元以下的罚款。 | 1000 2000 | 1000 3000 | 1000 4000 | 1000 5000 |  | D | 南京市 | 南京建设监理协会 | 梅钰 | 13851534354
981 | 四、监理实用知识 | 监理文件资料管理 | 单选题 | 根据《江苏省建设工程监理现场用表（第六版修订版）》的规定，“工程变更申请表”是施工单位申请变更的用表。对涉及工程设计文件修改的工程变更，需经（）同意。 | 建设单位 | 设计单位 | 监理单位 | 咨询单位 |  | B | 南京市 | 南京建设监理协会 | 梅钰 | 13851534354
982 | 四、监理实用知识 | 监理文件资料管理 | 单选题 | 根据《江苏省建设工程监理现场用表（第六版修订版）》的规定，“工程开工报审表”和“单位工程竣工验收报审表”必须（）。 | 项目经理签字并加盖施工单位公章 | 项目经理签字并加盖项目部公章 | 公司技术负责人签字并加盖施工单位公章 | 公司技术负责人签字并加盖项目部公章 |  | A | 南京市 | 南京建设监理协会 | 梅钰 | 13851534354
983 | 四、监理实用知识 | 监理文件资料管理 | 单选题 | 根据《江苏省建设工程监理现场用表（第六版修订版）》的规定，涉及危大工程的“施工组织设计/施工方案报审表”必须由（）。 | 项目经理签字并加盖施工单位公章 | 项目经理签字并加盖项目部公章 | 公司技术负责人签字并加盖施工单位公章 | 公司技术负责人签字并加盖项目部公章 |  | C | 南京市 | 南京建设监理协会 | 梅钰 | 13851534354
984 | 四、监理实用知识 | 监理文件资料管理 | 单选题 | 根据《江苏省建设工程监理现场用表（第六版修订版）》的规定，“总监理工程师任命书”必须（）。 | 法定代表人签字并加盖监理机构公章 | 法定代表人签字并加盖监理公司公章 | 公司技术负责人签字并加盖监理机构公章 | 公司技术负责人签字并加盖监理公司公章 |  | B | 南京市 | 南京建设监理协会 | 梅钰 | 13851534354
985 | 四、监理实用知识 | 监理文件资料管理 | 单选题 | 根据《江苏省建设工程监理现场用表（第六版修订版）》的规定，“监理规划”和“工程质量评估报告”必须（）。 | 法定代表人签字并加盖监理机构公章 | 法定代表人签字并加盖监理公司公章 | 公司技术负责人签字并加盖监理机构公章 | 公司技术负责人签字并加盖监理公司公章 |  | D | 南京市 | 南京建设监理协会 | 梅钰 | 13851534354
986 | 四、监理实用知识 | 监理文件资料管理 | 单选题 | 根据《江苏省建设工程监理现场用表（第六版修订版）》的规定，“消防工程管理资料”一般不包括消防工程（）。 | 技术资料 | 质量控制资料 | 投资控制资料 | 检测报告 |  | C | 南京市 | 南京建设监理协会 | 梅钰 | 13851534354
987 | 四、监理实用知识 | 监理文件资料管理 | 单选题 | 在项目监理部，管理监理资料的第一责任人是（）。 | 资料员 | 专业监理工程师 | 总监理工程师 | 总监理工程师代表 |  | C | 南京市 | 南京建设监理协会 | 梅钰 | 13851534354
988 | 四、监理实用知识 | 监理文件资料管理 | 单选题 | 归档资料中既有文字材料又有图纸的案卷，应当采用（）的方法整理。 | 图纸排前 | 文字材料排前 | 图纸单独存放 | 文字材料排后 |  | B | 南京市 | 南京建设监理协会 | 梅钰 | 13851534354
989 | 四、监理实用知识 | 监理文件资料管理 | 单选题 | 文字资料应采用耐久性强的书写材料，如（）。 | 红墨水 | 蓝墨水 | 碳素墨水 | 圆珠笔 |  | C | 南京市 | 南京建设监理协会 | 梅钰 | 13851534354
990 | 四、监理实用知识 | 监理文件资料管理 | 单选题 | 发文应留有底稿，重要文件的发文内容应在（）中予以记录。 | 监理月报 | 会议记录 | 监理日志 | 监理日记 |  | C | 南京市 | 南京建设监理协会 | 梅钰 | 13851534354
991 | 四、监理实用知识 | 监理文件资料管理 | 单选题 | 一个建设工程由多个单位工程组成时，应按（）组卷。 | 群体工程 | 单位工程 | 分部工程 | 分项工程 |  | B | 南京市 | 南京建设监理协会 | 梅钰 | 13851534354
992 | 四、监理实用知识 | 监理文件资料管理 | 单选题 | 《江苏省建设工程监理现场用表（第六版修订版）》的表式分为A、B、C三类。A类表为（）用表。 | 建设单位 | 施工单位 | 监理单位 | 通用表 |  | C | 南京市 | 南京建设监理协会 | 梅钰 | 13851534354
993 | 四、监理实用知识 | 监理文件资料管理 | 单选题 | 根据《江苏省项目监理机构工作评价标准》（苏建函建管【2018】759号）的规定，项目监理机构工作评价不包括（）等级。 | 江苏省项目监理机构工作评价标准 | 良好 | 一般 | 不符合 |  | D | 南京市 | 南京建设监理协会 | 梅钰 | 13851534354
994 | 四、监理实用知识 | 监理文件资料管理 | 单选题 | 根据《江苏省项目监理机构工作评价标准》（苏建函建管【2018】759号）的规定，单项评分表中“▲”标注的内容为重要评价项，属于（）内容。 | 必须遵守的国家法律、法规 | 可能导致工程投资失控 | 可能导致建设单位处罚 | 可能导致工程进度失控 |  | A | 南京市 | 南京建设监理协会 | 梅钰 | 13851534354
995 | 四、监理实用知识 | 监理文件资料管理 | 单选题 | 分包单位的报审资料应直接向（）报审。 | 建设单位 | 监理单位 | 总承包单位 | 通过总包向监理单位 |  | D | 南京市 | 南京建设监理协会 | 梅钰 | 13851534354
996 | 四、监理实用知识 | 监理文件资料管理 | 单选题 | 未纳入施工总承包管理的施工单位的报审事宜直接向（）报审。 | 建设单位 | 监理单位 | 总承包单位 | 通过总包向监理单位 |  | B | 南京市 | 南京建设监理协会 | 梅钰 | 13851534354
997 | 四、监理实用知识 | 监理文件资料管理 | 单选题 | 变更部分超过图面（）的，应重新绘制竣工图。 | 二分之一 | 三分之一 | 四分之一 | 五分之一 |  | B | 南京市 | 南京建设监理协会 | 梅钰 | 13851534354
998 | 四、监理实用知识 | 监理文件资料管理 | 单选题 | 案卷不宜过厚，文字材料卷厚度不宜超过20mm，图纸卷厚度不宜超过（）mm。 | 30 | 40 | 50 | 60 |  | C | 南京市 | 南京建设监理协会 | 梅钰 | 13851534354
999 | 四、监理实用知识 | 监理文件资料管理 | 单选题 | 房屋建筑工程现场图纸一般采用（）。 | 电子图 | 复印图 | 白图 | 蓝晒图 |  | D | 南京市 | 南京建设监理协会 | 梅钰 | 13851534354
1000 | 四、监理实用知识 | 监理文件资料管理 | 单选题 | 档案保管期限为短期的，是指（）年以下的保管期。 | 5 | 10 | 15 | 20 |  | B | 南京市 | 南京建设监理协会 | 梅钰 | 13851534354
1001 | 四、监理实用知识 | 监理文件资料管理 | 单选题 | 根据《江苏省建设工程监理现场用表（第六版修订版）》的规定，“监理备忘录”应及时向（）报告，也可抄报有关上级主管部门。 | 建设单位 | 设计单位 | 监理单位 | 质监站 |  | C | 南京市 | 南京建设监理协会 | 梅钰 | 13851534354
1002 | 四、监理实用知识 |  | 单选题 | 下列哪一部规范对监理控制BIM应用作出了规定？ | GBT 51212-2016 建筑信息模型应用统一标准 | GBT 51269-2017 建筑信息模型分类和编码标准 | GBT51235-2017建筑工程施工信息模型应用标准 | GBT 51301-2018 建筑信息模型设计交付标准 |  | C | 苏州市 | 苏州建设监理有限公司 | 葛英炜 | 13013810155
1003 | 四、监理实用知识 |  | 单选题 | 在建筑工程的施工实施阶段模型LOD的最低值为( )。 | LOD200 | LOD300 | LOD400 | LOD500 |  | C | 苏州市 | 苏州建设监理有限公司 | 周羿 | 13862034000
1004 | 四、监理实用知识 |  | 单选题 | 建筑工程信息模型的信息输入方应保证所输入数据的（）。 | 准确性和完整性 | 安全性和沟通性 | 交换性和可实施性 | 完整性和标准性 |  | A | 苏州市 | 苏州建设监理有限公司 | 董根法 | 13862026329
1005 | 四、监理实用知识 |  | 单选题 | 下列关于IFC标准介绍正确的是（）。 | IFC标准是多家厂商软件间的数据交换基础 | IFC标准是开放的建筑产品数据表达与交换的国际标准 | IFC标准是我国自定义标准 | IFC标准是一种计算机语言 |  | B | 苏州市 | 苏州建设监理有限公司 | 葛英炜 | 13013810155
1006 | 四、监理实用知识 |  | 单选题 | 下列( )不是BIM 软件的特点。 | 操纵可视化 | 信息完备性 | 渲染精美性 | 信息互用性 |  | C | 苏州市 | 苏州建设监理有限公司 | 葛英炜 | 13013810156
1007 | 四、监理实用知识 |  | 单选题 | 《建筑工程设计信息模型交付标准》中规定，模型精度不低于（ ）时，项目应进行碰撞检测。 | LOD100 | LOD200 | LOD300 | LOD400 |  | C | 苏州市 | 苏州建设监理有限公司 | 葛英炜 | 13013810157
1008 | 四、监理实用知识 |  | 单选题 | 下列关于CIS/2标准描述正确的是（ ）。 | 是一个软件包 | 是一个钢结构项目信息的产品模型和电子数据交换文件格式 | 是一种设备模型的一种文件 | 是钢结构加工的构件格式 |  | B | 苏州市 | 苏州建设监理有限公司 | 葛英炜 | 13013810158
1009 | 四、监理实用知识 |  | 单选题 | 在建筑工程的不同阶段，对应有不同深度的BIM，LOD300通常用于（ )阶段。 | 概念设计 | 方案设计 | 施工图设计 | 竣工图模型 |  | C | 苏州市 | 苏州建设监理有限公司 | 葛英炜 | 13013810159
1010 | 四、监理实用知识 |  | 单选题 | BIM在投标过程中的应用不包括（ ）。 | 基于BIM 的施工方案模拟 | 基于BIM 的4D施工模拟 | 基于 BIM的资金优化 | 基于 BIM 的深化设计 |  | D | 苏州市 | 苏州建设监理有限公司 | 葛英炜 | 13013810160
1011 | 四、监理实用知识 |  | 单选题 | BIM的概念正确的是（ ）。 | 建筑信息化模型 | 建筑模型信息 | 建筑模型数据 | 建筑工程信息 |  | A | 苏州市 | 苏州建设监理有限公司 | 葛英炜 | 13013810161
1012 | 四、监理实用知识 |  | 单选题 | 下列（ ）软件无法完成建模工作。 | Tekla | ProjectWise | MagiCAD | Revit |  | B | 苏州市 | 苏州建设监理有限公司 | 葛英炜 | 13013810162
1013 | 四、监理实用知识 |  | 单选题 | 以下文件格式中属于开放标准格式的是（ ）。 | DWG | SKP | RVT | IFC |  | D | 苏州市 | 苏州建设监理有限公司 | 葛英炜 | 13013810163
1014 | 四、监理实用知识 |  | 单选题 | 根据《建设工程监理合同（示范文本）》GF-2012-0202，组成合同的文件出现矛盾或歧义时，优先解释次序是（ ）。 | 协议书→通用条件→专用条件 | 协议书→投标文件→专用条件 | 中标通知书→专用条件→投标文件 | 投标文件→通用条件→附录B |  | C | 苏州市 | 苏州市科正工程管理咨询有限公司 | 陈大春 | 13092677717
1015 | 四、监理实用知识 |  | 单选题 | 监理人根据多个同时实施工程项目需要调整项目监理机构中的土建专业监理工程师，按照《建设工程监理合同（示范文本）》GF-2012-0202，以下说法中正确的是（ ）。 | 自行更换，无需通知委托人 | 自行更换后通知委托人 | 需报告委托人，未经同意不得更换 | 项目监理机构的主要人员应保持稳定，监理业务完成前不得更换 |  | B | 苏州市 | 苏州市科正工程管理咨询有限公司 | 陈大春 | 13092677717
1016 | 四、监理实用知识 |  | 单选题 | 根据《建设工程监理合同（示范文本）》GF-2012-0202，委托人与违约承包人解除合同后，监理人完成的善后工作属于（ ）。 | 正常工作 | 本职工作 | 额外工作 | 附加工作 |  | D | 苏州市 | 苏州市科正工程管理咨询有限公司 | 陈大春 | 13092677717
1017 | 四、监理实用知识 |  | 单选题 | 根据《建设工程监理合同（示范文本）》GF-2012-0202，暂停监理合同全部工作时间超过182天，监理人可发出解除本合同的通知，本合同（）解除。 | 自通知发出时 | 自通知到达委托人时 | 自委托人了解通知内容后 | 自委托人收到通知并同意时 |  | B | 苏州市 | 苏州市科正工程管理咨询有限公司 | 陈大春 | 13092677717
1018 | 四、监理实用知识 |  | 单选题 | 根据《建设工程监理合同（示范文本）》GF-2012-0202，委托人未履行合同义务的，应承担相应的责任。委托人未能按期支付酬金超过（）天，应按专用条件约定支付逾期付款利息。 | 7 | 14 | 21 | 28 |  | D | 苏州市 | 苏州市科正工程管理咨询有限公司 | 陈大春 | 13092677717
1019 | 四、监理实用知识 |  | 单选题 | 根据《建设工程监理合同（示范文本）》GF-2012-0202，监理人应在本合同约定的每次应付款时间的( )天前，向委托人提交支付申请书。 | 3 | 5 | 7 | 14 |  | C | 苏州市 | 苏州市科正工程管理咨询有限公司 | 陈大春 | 13092677717
1020 | 四、监理实用知识 |  | 单选题 | 根据《建设工程监理合同（示范文本）》GF-2012-0202，监理人用于恢复服务的准备时间不应超过（ ）天。 | 7 | 14 | 21 | 28 |  | D | 苏州市 | 苏州市科正工程管理咨询有限公司 | 陈大春 | 13092677717
1021 | 四、监理实用知识 |  | 单选题 | 根据《建设工程监理合同（示范文本）》GF-2012-0202，对监理人员职责的规定中，不包括（ ）。 | 对委托人和承包人提出的意见和要求及时提出处置意见 | 委托人与监理人协商不一致时，作为独立第三方公正地作出处理决定 | 当委托人与承包人之间发生合同争议时，协助委托人、承包人协商解决 | 当委托人与承包人之间的合同争议提交仲裁或人民法院审理时，作为证人提供必要的证明资料 |  | B | 苏州市 | 苏州市科正工程管理咨询有限公司 | 陈大春 | 13092677717
1022 | 四、监理实用知识 |  | 单选题 | 根据《建设工程监理合同（示范文本）》GF-2012-0202，当委托人更换委托人代表时，应提前( )天通知监理人。 | 7 | 14 | 21 | 28 |  | A | 苏州市 | 苏州市科正工程管理咨询有限公司 | 陈大春 | 13092677717
1023 | 四、监理实用知识 |  | 单选题 | 根据《建设工程监理合同（示范文本）》GF-2012-0202，当委托人将工程勘察、设计阶段的合同管理委托给监理人时，该项工作的具体约定和要求应写在合同文件的（ ）中。 | 专用条件 | 通用条件 | 附录A | 附录B |  | C | 苏州市 | 苏州市科正工程管理咨询有限公司 | 陈大春 | 13092677717
1024 | 四、监理实用知识 |  | 单选题 | 根据《建设工程施工合同(示范文本)》GF-2017-0201，下列选项属于竣工后试车的是（ ）。 | 单机无负荷试车 | 联动无负荷试车 | 拟运行试车 | 投料试车 |  | D | 苏州市 | 苏州市科正工程管理咨询有限公司 | 陈大春 | 13092677717
1025 | 四、监理实用知识 |  | 单选题 | 根据《建设工程施工合同(示范文本)》GF-2017-0201，因发包人原因造成监理人未能在计划开工日期之日起（）天内发出开工通知的，承包人有权提出价格调整要求，或者解除合同。发包人应当承担由此增加的费用和（或）延误的工期，并向承包人支付合理利润。 | 28 | 90 | 56 | 182 |  | B | 苏州市 | 苏州市科正工程管理咨询有限公司 | 陈大春 | 13092677717
1026 | 四、监理实用知识 |  | 单选题 | 根据《建设工程施工合同(示范文本)》GF-2017-0201，承包人在收到监理人复工指示后（ ）天内仍未复工的，视为承包人违约的情形。 | 21 | 28 | 56 | 84 |  | D | 苏州市 | 苏州市科正工程管理咨询有限公司 | 陈大春 | 13092677717
1027 | 四、监理实用知识 |  | 单选题 | 根据《建设工程施工合同(示范文本)》GF-2017-0201，为了不错失索赔权利，承包人应在干扰事件结束后的（ ）天内，提交最终索赔报告。 | 7 | 14 | 21 | 28 |  | D | 苏州市 | 苏州市科正工程管理咨询有限公司 | 陈大春 | 13092677717
1028 | 四、监理实用知识 |  | 单选题 | 某工程施工期间，因承包人原因导致工期延误，且在延误期内国家相关政策发生变化，由此引起的合同价款调整，应该（ ）。 | 调增的和调减的均予以调整 | 调增的和调减的均不予调整 | 调增的不予调整，调减的予以调整 | 调增的予以调整，调减的不予调整 |  | C | 苏州市 | 苏州市科正工程管理咨询有限公司 | 陈大春 | 13092677717
1029 | 四、监理实用知识 |  | 单选题 | 根据《建设工程施工合同(示范文本)》GF-2017-0201，对于承包人向发包人的索赔请求，索赔文件首先应交由（ ）审核。 | 业主 | 工程师（监理人） | 设计方 | 律师 |  | B | 苏州市 | 苏州市科正工程管理咨询有限公司 | 陈大春 | 13092677717
1030 | 四、监理实用知识 |  | 单选题 | 发包人对承包人逾期支付竣工付款超过（ ）天的，按照中国人民银行发布的同期同类贷款利率的两倍支付违约金。 | 21 | 28 | 56 | 84 |  | C | 苏州市 | 苏州市科正工程管理咨询有限公司 | 陈大春 | 13092677717
1031 | 四、监理实用知识 |  | 单选题 | 根据《建设工程施工合同(示范文本)》GF-2017-0201，发包人最迟于开工日期（ ）天前向承包人移交施工现场。 | 7 | 14 | 21 | 28 |  | A | 苏州市 | 苏州市科正工程管理咨询有限公司 | 陈大春 | 13092677717
1032 | 四、监理实用知识 |  | 单选题 | 如发包人供应材料、供应设备，承包人应提前（ ）天通过监理人以书面形式通知发包人供应材料和工程设备进场。 | 20 | 30 | 40 | 50 |  | B | 苏州市 | 苏州市科正工程管理咨询有限公司 | 陈大春 | 13092677717
1033 | 四、监理实用知识 |  | 单选题 | 工程变更导致实际完成的变更工程量与已标价工程量清单或预算书中列明的该项目工程的变化幅度超过（ ）的，按照合理的成本与利润构成原则，由合同当事人按照商定或确定条款确定变更工作的单价。 | 0.1 | 0.12 | 0.15 | 0.2 |  | C | 苏州市 | 苏州市科正工程管理咨询有限公司 | 陈大春 | 13092677717
1034 | 四、监理实用知识 |  | 单选题 | 中标通知书、合同协议书和图纸是施工合同文件的组成部分，就这三部分而言，如果在施工合同文件中出现不一致时，其优先解释顺序为（ ）。 | 中标通知书、合同协议书、图纸 | 合同协议书、中标通知书、图纸 | 合同协议书、图纸、中标通知书 | 中标通知书、图纸、合同协议书 |  | B | 苏州市 | 苏州市科正工程管理咨询有限公司 | 陈大春 | 13092677717
1035 | 四、监理实用知识 |  | 单选题 | 承包人需要更换项目经理的，应提前（ ）天书面通知发包人和监理人，并征得发包人书面同意。 | 7 | 14 | 21 | 28 |  | B | 苏州市 | 苏州市科正工程管理咨询有限公司 | 陈大春 | 13092677717
1036 | 四、监理实用知识 |  | 单选题 | 下列关于合同条件的表述，不正确的是（ ）。 | 专用合同条款的内容比通用条款更明确、具体 | 合同条件中专用条款的解释优于通用条款 | 合同文件之间应能相互解释、互为说明 | 专用条款与通用条款是相对立的 |  | D | 苏州市 | 苏州市科正工程管理咨询有限公司 | 陈大春 | 13092677717
1037 | 四、监理实用知识 |  | 单选题 | 根据《建设工程施工合同(示范文本)》GF-2017-0201，在施工过程中，因设计变更导致承包人的施工成本增加及工期延误，应当按照( )处理。 | 增加的费用出承包人承担，延误的工期不予顺延 | 增加的费用由承包人承担，延误的工期相应顺延 | 增加的费用由发包人补偿，延误的工期相应顺延 | 增加的费用由发包人补偿，延误的工期不予顺延 |  | C | 苏州市 | 苏州市科正工程管理咨询有限公司 | 陈大春 | 13092677717
1038 | 四、监理实用知识 |  | 单选题 | 因监理人未能按合同约定发出指示、指示延误或发出了错误指示而导致承包人费用增加和（或）工期延误的，由（ ）承担相应责任。 | 承包人 | 监理人 | 发包人 | 总监 |  | C | 苏州市 | 苏州市科正工程管理咨询有限公司 | 陈大春 | 13092677717
1039 | 四、监理实用知识 |  | 单选题 | 监理人的检查和检验不应影响施工正常进行。监理人的检查和检验影响施工正常进行的，经检查检验合格的，由此增加的费用和（或）延误的工期由（ ）承担。 | 承包人 | 监理人 | 发包人 | 总监 |  | C | 苏州市 | 苏州市科正工程管理咨询有限公司 | 陈大春 | 13092677717
1040 | 四、监理实用知识 |  | 单选题 | 监理人的检查和检验不应影响施工正常进行。监理人的检查和检验影响施工正常进行的，且经检查检验不合格的，影响正常施工的费用由（ ）承担，工期不予顺延。 | 承包人 | 监理人 | 发包人 | 总监 |  | A | 苏州市 | 苏州市科正工程管理咨询有限公司 | 陈大春 | 13092677717
1041 | 四、监理实用知识 |  | 单选题 | 发包人未经竣工验收擅自使用工程的，保修期自（ ）之日起算。 | 工程竣工 | 转移占有 | 验收合格 | 资料移交 |  | B | 苏州市 | 苏州市科正工程管理咨询有限公司 | 陈大春 | 13092677717
1042 | 四、监理实用知识 |  | 单选题 | 预付款的支付按照专用合同条款约定执行，但至迟应在开工通知载明的开工日期（ ）天前支付。 | 7 | 14 | 21 | 28 |  | A | 苏州市 | 苏州市科正工程管理咨询有限公司 | 陈大春 | 13092677717
1043 | 四、监理实用知识 |  | 单选题 | 某施工合同约定，建筑材料由发包人供应。材料使用前需要进行检验时，检验由( )。 | 发包人负责，并承担检验费用 | 发包人负责，检验费用由承包人承担 | 承包人负责，并承担检验费用 | 承包人负责，检验费用由发包人承担 |  | D | 苏州市 | 苏州市科正工程管理咨询有限公司 | 陈大春 | 13092677717
1044 | 四、监理实用知识 |  | 单选题 | 根据《建设工程施工合同(示范文本)》GF-2017-0201，施工中遇到有价值的地下文物后，承包人应立即停止施工并采取有效保护措施，对打乱施工计划的后果责任是（ ）。 | 承包人承担保护费用，工期不予顺延 | 承包人承担保护费用，工期予以顺延 | 发包人承担保护措施费用，工期不予顺延 | 发包人承担保护措施费用，工期予以顺延 |  | D | 苏州市 | 苏州市科正工程管理咨询有限公司 | 陈大春 | 13092677717
1045 | 四、监理实用知识 |  | 单选题 | 施工合同履行过程中，因工程所在地发生洪灾所造成的损失中，应由承包人承担的是( )。 | 工程本身的损害 | 因工程损害导致的第三方财产损失 | 承包人的施工机械损坏 | 工程所需清理费用 |  | C | 苏州市 | 苏州市科正工程管理咨询有限公司 | 陈大春 | 13092677717
1046 | 四、监理实用知识 |  | 单选题 | 为确保工程及人员、材料、设备和设施的安全，应由（ ）办理工伤保险。 | 承包人 | 监理人 | 发包人 | 政府 |  | A | 苏州市 | 苏州市科正工程管理咨询有限公司 | 陈大春 | 13092677717
1047 | 四、监理实用知识 |  | 单选题 | 发包人应协调处理施工现场周围地下管线和邻近建筑物、构筑物、古树名木的保护工作，产生的相关费用由（ ）承担。 | 承包人 | 监理人 | 发包人 | 政府 |  | C | 苏州市 | 苏州市科正工程管理咨询有限公司 | 陈大春 | 13092677717
1048 | 四、监理实用知识 |  | 单选题 | 某施工合同约定钢材由发包人供应，但钢材到货时发包人与监理工程师都没有通知承包人验收，供应商就把钢材卸货于施工现场。在使用前发现钢材数量不足，则损失由( )承担。 | 承包人 | 发包人 | 监理人 | 钢材供应商 |  | B | 苏州市 | 苏州市科正工程管理咨询有限公司 | 陈大春 | 13092677717
1049 | 四、监理实用知识 |  | 单选题 | 根据《标准监理招标文件》，建设工程监理合同履约担保至建设单位签发工程竣工验收证书之日起( )后失效。 | 14天 | 28天 | 1个月 | 12个月 |  | B | 苏州市 | 苏州城市建设项目管理有限公司 | 缪玉国 | 13913519111
1050 | 四、监理实用知识 |  | 单选题 | 关于建设工程监理合同的说法，正确的是( )。 | 建设工程监理合同是一种建设工程合同 | 建设工程监理合同分为通用合同条款和专用合同条款两部分 | 建设工程监理合同双方应是具有法人资格的企事业单位 | 建设工程监理合同的标的是服务 |  | D | 苏州市 | 苏州城市建设项目管理有限公司 | 缪玉国 | 13913519111
1051 | 四、监理实用知识 |  | 单选题 | 根据《建设工程监理规范》，总监理工程师可以委托总监理工程师代表进行的工作是( )。 | 根据工程进展及监理工作情况调配监理人员 | 组织审查施工组织设计、专项施工方案 | 组织审核工程竣工结算 | 组织编写监理月报、监理工作总结 |  | D | 苏州市 | 苏州城市建设项目管理有限公司 | 缪玉国 | 13913519111
1052 | 四、监理实用知识 |  | 单选题 | 根据《标准监理招标文件》，监理服务期限自( )起计算。 | 开始监理通知中载明的开始监理日期 | 招标文件中载明的开始监理日期 | 监理规划中载明的开始监理日期 | 监理人实际进场日期 |  | A | 苏州市 | 苏州城市建设项目管理有限公司 | 缪玉国 | 13913519111
1053 | 四、监理实用知识 |  | 单选题 | 根据《建设工程监理规范》，不需由总监理工程师签认的报审表是（ ）。 | 分包单位资格报审表 | 分项工程报验、报审表 | 施工进度计划报审表 | 工程临时延期报审表 |  | B | 苏州市 | 苏州城市建设项目管理有限公司 | 缪玉国 | 13913519111
1054 | 四、监理实用知识 |  | 单选题 | 根据《建设工程监理规范》，需经建设单位书面同意的情形是( )。 | 工程监理单位任命总监理工程师 | 工程监理单位调换总监理工程师 | 工程监理单位调换专业监理工程师 | 总监理工程师调配监理人员 |  | B | 苏州市 | 苏州城市建设项目管理有限公司 | 缪玉国 | 13913519111
1055 | 四、监理实用知识 |  | 单选题 | 建设工程项目管理的核心是（），而且覆盖项目策划决策与建设实施的全过程。 | 业主方的项目管理 | 设计方的项目管理 | 施工方的项目管理 | 工程总承包方的项目管理 |  | A | 苏州市 | 苏州东大工程咨询管理有限公司 | 朱晓明 | 15962209735
1056 | 四、监理实用知识 |  | 单选题 | 建设工程项目管理是以建设工程项目目标控制为核心的管理活动，所谓的目标控制是指（）。 | 质量控制 | 进度控制 | 造价控制 | 质量控制、进度控制和造价控制 |  | D | 苏州市 | 苏州东大工程咨询管理有限公司 | 朱晓明 | 15962209735
1057 | 四、监理实用知识 |  | 单选题 | 一般而言，业主方项目管理既包括业主（建设单位）自身的项目管理，也包括受其委托的（）的项目管理。 | 工程监理方 | 工程项目管理服务方 | 工程监理方/工程项目管理服务方 | 工程总承包方 |  | C | 苏州市 | 苏州东大工程咨询管理有限公司 | 朱晓明 | 15962209735
1058 | 四、监理实用知识 |  | 单选题 | 工作分解结构（WBS）是建设工程项目管理的常用方法之一，WBS可采用（）等表示。 | 单一项目、项目群、组合项目 | 进度计划、资源需求、费用预算、风险管理 | 列表式、组织结构图式、鱼骨图式 | 进度阶段、职能系统、系统结构、时间节点 |  | C | 苏州市 | 苏州东大工程咨询管理有限公司 | 朱晓明 | 15962209735
1059 | 四、监理实用知识 |  | 单选题 | 责任矩阵（RM）是一种将工作任务分配、落实到项目执行组织的相关职能部门或个人，并明确表示其角色、职责和工作关系的矩阵。以工作任务为行（或列），以执行工作任务的个人或部门为列（或行），在矩阵图的行与列的交叉处，用字母、符号或数字表示任务与执行者在项目管理中的（）。 | 工作量 | 角色和职责 | 工作关系 | 工作标准 |  | B | 苏州市 | 苏州东大工程咨询管理有限公司 | 朱晓明 | 15962209735
1060 | 四、监理实用知识 |  | 单选题 | 基于最常见的建设项目“设计-采购-施工”（EPC）承发包模式，按照项目周期，一般工程项目的建设或可划分为（）。对于其他承发包模式，阶段划分时某些阶段可能会交叉进行。 | 三个阶段，即设计阶段、采购阶段、施工阶段； | 四个阶段，即规划阶段、设计阶段、施工阶段和竣工验收阶段 | 五个阶段，即策划阶段、规划及设计阶段、施工阶段、竣工验收阶段、保修阶段 | 六个阶段，即项目前期及策划阶段、规划及设计阶段、施工前准备阶段、施工阶段、竣工验收及移交阶段和保修及后评估阶段。 |  | D | 苏州市 | 苏州东大工程咨询管理有限公司 | 朱晓明 | 15962209735
1061 | 四、监理实用知识 |  | 单选题 | 审价单位审核竣工结算报告并出具审价报告，应该是（）阶段的工作。 | 施工前准备 | 施工 | 竣工验收及移交 | 保修及后评估 |  | C | 苏州市 | 苏州东大工程咨询管理有限公司 | 朱晓明 | 15962209735
1062 | 四、监理实用知识 |  | 单选题 | 工程咨询方根据投资方委托开展的投资决策综合性咨询，一般不包括（）。 | 投资策划咨询 | 可行性研究 | 建设条件单项咨询 | 产业政策和技术标准制订 |  | D | 苏州市 | 苏州东大工程咨询管理有限公司 | 孙德明 | 13906130401
1063 | 四、监理实用知识 |  | 单选题 | 控制政府投资项目总投资的依据是经核定的（）。 | 投资匡算 | 投资估算 | 投资概算 | 投资预算 |  | C | 苏州市 | 苏州东大工程咨询管理有限公司 | 孙德明 | 13906130401
1064 | 四、监理实用知识 |  | 单选题 | 全过程工程咨询服务单位在项目决策阶段的工作内容，不包括（）的编制以及报送审批工作。 | 项目建议书 | 可行性研究报告 | 投资估算报告 | 工程勘察报告 |  | D | 苏州市 | 苏州东大工程咨询管理有限公司 | 孙德明 | 13906130401
1065 | 四、监理实用知识 |  | 单选题 | 全过程工程咨询服务工作大纲应由全过程工程咨询服务单位的（）审批。 | 法人代表 | 总经理 | 技术负责人 | 总咨询师 |  | C | 苏州市 | 苏州东大工程咨询管理有限公司 | 孙德明 | 13906130401
1066 | 四、监理实用知识 |  | 单选题 | 开展全过程工程项目管理决策咨询服务时，对绿色建筑评价应该安排在（）阶段进行？ | 勘察设计 | 招标采购 | 工程施工 | 竣工验收 |  | A | 苏州市 | 苏州东大工程咨询管理有限公司 | 孙德明 | 13906130401
1067 | 四、监理实用知识 |  | 单选题 | 开展全过程工程设计咨询服务时，设计交底和图纸会审应该安排在（）阶段进行。 | 投资决策 | 勘察设计 | 招标采购 | 工程施工 |  | D | 苏州市 | 苏州东大工程咨询管理有限公司 | 孙德明 | 13906130401
1068 | 四、监理实用知识 |  | 单选题 | 开展全过程工程造价咨询服务时，编制和审核工程量清单工作应该安排在（）阶段进行。 | 投资决策 | 勘察设计 | 招标采购 | 工程施工 |  | C | 苏州市 | 苏州东大工程咨询管理有限公司 | 孙德明 | 13906130401
1069 | 四、监理实用知识 |  | 单选题 | 施工图预算编制和组织审核，应该是全过程工程咨询单位在（）阶段进行的造价咨询管理工作。 | 投资决策 | 勘察设计 | 招标采购 | 工程施工 |  | B | 苏州市 | 苏州东大工程咨询管理有限公司 | 孙德明 | 13906130401
1070 | 四、监理实用知识 |  | 单选题 | 项目工程勘察包括可行性勘察、初步勘察、详细勘察三个阶段，并可在（）阶段根据需要进行补充勘察 | 勘察设计 | 招标采购 | 工程施工 | 竣工验收 |  | C | 苏州市 | 苏州东大工程咨询管理有限公司 | 孙德明 | 13906130401
1071 | 四、监理实用知识 |  | 单选题 | 当（）超出立项批复的投资额时，全过程工程咨询服务单位应向建设单位提出决策建议，必要时需要重新立项报批。 | 投资估算 | 初步设计概算 | 施工图预算 | 合同价款 |  | B | 苏州市 | 苏州东大工程咨询管理有限公司 | 孙德明 | 13906130401
1072 | 四、监理实用知识 |  | 单选题 | （）是工程质量第一责任人，依法对工程质量承担全面责任。 | 施工单位 | 建设单位 | 监理单位 | 设计单位 |  | B | 苏州市 | 苏州三联建设顾问有限公司 | 姚元录 | 13915505166
1073 | 四、监理实用知识 |  | 单选题 | 项目监理机构在开工前和工程监理过程中，对施工单位的施工质量管理体系和施工技术管理体系进行审查，由（）提出审查意见，经总监理工程师签署审核意见，并予以督促落实。 | 监理员 | 专业监理工程师 | 总监理工程师代表 | 总监理工程师 |  | B | 苏州市 | 苏州三联建设顾问有限公司 | 姚元录 | 13915505166
1074 | 四、监理实用知识 |  | 单选题 | 监理人员对进入现场的材料和设备进行外观质量检查、尺寸偏差和（）的核查，符合要求的基础上，按照有关规定抽取试样，并封存编号。 | 质量证明文件 | 合格证 | 出厂检测报告 | 型式检验报告 |  | A | 苏州市 | 苏州三联建设顾问有限公司 | 姚元录 | 13915505166
1075 | 四、监理实用知识 |  | 单选题 | 工程质量事故，是指由于建设、勘察、设计、施工、监理等单位违反工程质量有关法律法规和工程建设标准，使工程产生（）、重要使用功能等方面的质量缺陷，造成人身伤亡或者重大经济损失的事故。 | 地基沉降 | 屋面渗漏 | 结构安全 | 外墙裂缝 |  | C | 苏州市 | 苏州三联建设顾问有限公司 | 姚元录 | 13915505166
1076 | 四、监理实用知识 |  | 单选题 | 专家论证会施工单位的参会人员包括（）、项目负责人、项目技术负责人、专项施工方案编制人员、项目专职安全生产管理人员及相关人员。 | 总承包单位和分包单位负责人 | 总承包单位和分包单位安全部门负责人 | 总承包单位和分包单位技术部门负责人 | 总承包单位和分包单位技术负责人或授权委派的专业技术人员 |  | D | 苏州市 | 苏州三联建设顾问有限公司 | 姚元录 | 13915505166
1077 | 四、监理实用知识 |  | 单选题 | 施工前，应审核施工单位的安全生产管理体系，重点审核资质证书、安全生产许可证、项目负责人、（）、特种作业人员、安全生产规章制度等。 | 项目技术负责人 | 施工员 | 专职质检员 | 专职安全生产管理人员 |  | D | 苏州市 | 苏州三联建设顾问有限公司 | 姚元录 | 13915505166
1078 | 四、监理实用知识 |  | 单选题 | 一般质量事故，是指造成 3人以下死亡，或者10人以下重伤，或者（）直接经济损失的事故。 | 1000万元以下 | 100万元以上500万元以下 | 100万元以上1000万元以下 | 200万元以上2000万元以下 |  | C | 苏州市 | 苏州三联建设顾问有限公司 | 姚元录 | 13915505166
1079 | 四、监理实用知识 |  | 单选题 | 根据《建筑工程高大模板支撑系统施工安全监督导则》（建质[2009]254号），对承重杆件的外观抽检数量不得低于搭设用量的( )。 | 20% | 30% | 40% | 50% |  | B | 苏州市 | 苏州相城建设监理有限公司 | 王赫 | 13073365016
1080 | 四、监理实用知识 |  | 单选题 | 根据装配式混凝土建筑用预制部品通用技术条件（GB/T 40399-2021)，非预应力混凝土建筑部品的混凝土强度等级不应低于（） | C25 | C30 | C35 | C40 |  | B | 苏州市 | 苏州相城建设监理有限公司 | 王赫 | 13073365016
1081 | 四、监理实用知识 |  | 单选题 | 质量事故可不作处理的情况包括（ ） | 对结构安全有潜在影响，但不太大 | 经论证，部分专家认为可不作处理； | 某些轻微的质量问题，通过后续工序可以弥补的 | 经复核验算，不能满足设计要求者 |  | C | 苏州市 | 苏州相城建设监理有限公司 | 王赫 | 13073365016
1082 | 四、监理实用知识 |  | 单选题 | 所有设备在验收时须出示出厂合格证和（ ），同时满足档案管理部门的要求。 | 型式检验报告 | 检测试验资料 | 发票 | 运输单 |  | B | 苏州市 | 苏州相城建设监理有限公司 | 王赫 | 13073365016
1083 | 四、监理实用知识 |  | 单选题 | 总承包单位配备项目专职安全生产管理人员应当满足《建筑施工企业安全生产管理机构设置及专职安全生产管理人员配备办法》（建质[2008]91号）的规定，下列说法正确的是（ ）。 | 1万平方米以下的工程不少于1人； | 1万～5万平方米的工程不少于3人； | 5万平方米及以上的工程不少于5人，且按专业配备专职安全生产管理人员。 | 1万平方米以下的工程不少于2人； |  | A | 苏州市 | 苏州相城建设监理有限公司 | 王赫 | 13073365016
1084 | 四、监理实用知识 |  | 单选题 | 对于工程质量事故的分类，以下说法正确的是（ ） | 特别重大事故，是指造成20人以上死亡，或者100人以上重伤，或者1亿元以上直接经济损失的事故。 | 特别重大事故，是指造成30人以上死亡，或者100人以上重伤，或者1亿元以上直接经济损失的事故。 | 一般事故，是指造成5人以下死亡，或者10人以下重伤，或者100万元以上1000万元以下直接经济损失的事故。 | 重大事故，是指造成15人以上30人以下死亡，或者50人以上100人以下重伤，或者 5000 万元以上1亿元以下直接经济损失的事故。 |  | B | 苏州市 | 苏州相城建设监理有限公司 | 王赫 | 13073365016
1085 | 四、监理实用知识 |  | 单选题 | 根据JGJ80-2016的规定，落地式操作平台高度不应大于（） | 5m | 8m | 10m | 15m |  | D | 苏州市 | 苏州相城建设监理有限公司 | 王赫 | 13073365016
1086 | 四、监理实用知识 |  | 单选题 | 施工现场临时用电组织设计应由以下（）专业技术人员编制。 | 项目经理 | 项目技术负责人 | 电气工程师 | 资料员 |  | C | 苏州市 | 苏州和信建设咨询有限公司 | 杨海荣 | 13004505326
1087 | 四、监理实用知识 |  | 单选题 | 临时用电接地装置中的垂直接地体不得采用收下材料（）。 | 角钢 | 钢管 | 光面圆钢 | 螺纹钢 |  | D | 苏州市 | 苏州和信建设咨询有限公司 | 杨海荣 | 13004505236
1088 | 四、监理实用知识 |  | 单选题 | 根据建筑工程施工质量验收统一标准（GB50300-2013）规定，建筑工程的分部工程不包括（）。 | 地基与基础工程 | 桩基工程 | 电梯工程 | 屋面工程 |  | B | 苏州市 | 苏州和信建设咨询有限公司 | 杨海荣 | 13004505326
1089 | 四、监理实用知识 |  | 单选题 | 幕墙节能工程使用的材料、构件进场时，应对除以下哪项（）材料性能外，进行见证取样复验。 | 保温材料 | 幕墙玻璃 | 隔气层 | 隔热型材 |  | C | 苏州市 | 苏州和信建设咨询有限公司 | 杨海荣 | 13004505326
1090 | 四、监理实用知识 |  | 单选题 | 建筑施工企业的“安管人员”的安全生产考核合格证书有效期为（）年 | 1 | 2 | 3 | 5 |  | C | 苏州市 | 苏州和信建设咨询有限公司 | 杨海荣 | 13004505326
1091 | 四、监理实用知识 |  | 单选题 | 承插型盘扣式钢管脚手架体系中扫地杆中心线距离可调底座的底板的距离不应大于（） | 150mm | 200mm | 300mm | 500mm |  | D | 苏州市 | 苏州和信建设咨询有限公司 | 杨海荣 | 13004505326
1092 | 四、监理实用知识 |  | 单选题 | 搭设高度45米的落地外脚手架工程的结构重要性系数γ0取值应为（） | 1 | 1.1 | 1.15 | 1.2 |  | B | 苏州市 | 苏州和信建设咨询有限公司 | 杨海荣 | 13004505326
1093 | 四、监理实用知识 |  | 单选题 | 建筑工程临时宿舍、办公用房建筑构件的燃烧性能等级应为（ ）级。当采用金属夹芯板材时，其芯材的燃烧性能等级应为（ ）级。 | A；B1 | A；A | B1；A | B1；B1 |  | B | 苏州市 | 苏州和信建设咨询有限公司 | 徐仁贵 | 13913138236
1094 | 四、监理实用知识 |  | 单选题 | 临时消防设施应与在建工程的施工同步设置。房屋建筑工程中，临时消防设施的设置与在建工程主体结构施工进度的差距不应超过( )层。 | 2 | 3 | 4 | 5 |  | B | 苏州市 | 苏州和信建设咨询有限公司 | 徐仁贵 | 13913138236
1095 | 四、监理实用知识 |  | 单选题 | 在建工程临时室内消防竖管管径应根据临时消防用水量、竖管内水流计算速度计算确定，且不应小于( ) | DN50 | DN75 | DNl00 | DNl50 |  | C | 苏州市 | 苏州和信建设咨询有限公司 | 徐仁贵 | 13913138236
1096 | 四、监理实用知识 |  | 单选题 | 使用单位应当自建筑起重机械安装验收合格之日起，（ ）日内向工程所在地县级以上地方人民政府建设主管部门办理建筑起重机械使用登记。 | 7 | 15 | 21 | 30 |  | D | 苏州市 | 苏州和信建设咨询有限公司 | 徐仁贵 | 13913138236
1097 | 四、监理实用知识 |  | 单选题 | 依法发包给两个及两个以上施工单位的工程，不同施工单位在同一施工现场使用多台塔式起重机作业时，（ ）应当协调组织制定防止塔式起重机相互碰撞的安全措施。 | 建设单位 | 监理单位 | 总包单位 | 起重机械安装单位 |  | A | 苏州市 | 苏州和信建设咨询有限公司 | 徐仁贵 | 13913138236
1098 | 四、监理实用知识 |  | 单选题 | 《混凝土结构工程施工质量验收规范》（GB50204-2015）中关于成品钢筋进场检查数量的规定：同一厂家、同一类型、同一钢筋来源的成型钢筋，不超过（ ）为一批。 | 60t | 120t | 30t | 90t |  | C | 苏州市 | 苏州城市建设项目管理有限公司 | 于言娟 | 19951001975
1099 | 四、监理实用知识 |  | 单选题 | 《建筑基坑支护技术规程》（JGJ120-2012）中规定：对土钉墙，在应在土钉、喷射混凝土面层的养护时间大于（ ）后，方可开挖下层土方。 | 12小时 | 24小时 | 36小时 | 48小时 |  | D | 苏州市 | 苏州城市建设项目管理有限公司 | 于言娟 | 19951001975
1100 | 四、监理实用知识 |  | 单选题 | 《建筑深基坑工程安全技术规范》（JGJ311-2013）中规定：基坑周边( )范围内不宜堆载，（ ）以内限制堆载，坑边严重型车辆通行 | 1.5m；2m | 2.0m；3m | 1.5m；3m | 2.0m；3m |  | C | 苏州市 | 苏州城市建设项目管理有限公司 | 于言娟 | 19951001975
1101 | 四、监理实用知识 |  | 单选题 | 下列（ ）属于超过一定规模的危险性较大的分部分项工程。 | 开挖深度为4.8米的基坑工程 | 悬挑式脚手架工程 | 人工挖孔桩工程 | 搭设高度为53米的落地式钢管脚手架工程 |  | D | 苏州市 | 苏州城市建设项目管理有限公司 | 罗高超 | 13405237826
1102 | 四、监理实用知识 |  | 单选题 | 建设单位应当自领取施工许可证之日起（）内开工。 | 二个月 | 三个月 | 四个月 | 五个月 |  | B | 苏州市 | 苏州城市建设项目管理有限公司 | 蒋琪 | 18020256887
1103 | 四、监理实用知识 |  | 单选题 | 《建设工程安全生产管理条例》规定，对现场发现的安全事故隐患，施工单位拒不整改或者不停止施工的，工程监理单位应当及时向有关主管部门（） | 反映 | 沟通 | 表示 | 报告 |  | D | 苏州市 | 苏州城市建设项目管理有限公司 | 符艳 | 13584837770
1104 | 四、监理实用知识 |  | 单选题 | 装配式内装修工程应在工程完工（）天后、工程交付使用前进行室内环境质量验收。 | 3 | 7 | 14 | 21 |  | B | 苏州市 | 中衡设计集团工程咨询有限公司 | 李新民 | 15006208853
1105 | 四、监理实用知识 |  | 单选题 | 装配式混凝土结构纵向钢筋采用挤压套筒连接时，预制柱底、预制剪力墙底宜设置支腿，支腿应能承受不小于（）倍被支承预制构件的自重。 | 1 | 1.5 | 2 | 2.5 |  | C | 苏州市 | 中衡设计集团工程咨询有限公司 | 李新民 | 15006208855
1106 | 四、监理实用知识 |  | 单选题 | 装配式混凝土结构次梁不直接承受动力荷载且跨度不大于（）m时，可采用钢企口连接。 | 6 | 9 | 12 | 15 |  | B | 苏州市 | 中衡设计集团工程咨询有限公司 | 李新民 | 15006208856
1107 | 四、监理实用知识 |  | 单选题 | 装配式混凝土结构框架顶层端节点，柱纵向受力钢筋宜采用锚固板的锚固方式，此时锚固长度不应小于（）。 | o.6labE | o.8labE | 1.0labE | 1.2labE |  | A | 苏州市 | 中衡设计集团工程咨询有限公司 | 李新民 | 15006208857
1108 | 四、监理实用知识 |  | 单选题 | 装配式混凝土结构预应力筋张拉锚固后，应对实际建立的预应力值与设计给定值的偏差进行控制；应以每工作班为一批，抽查预应力筋总数的（），且不少于3根。 | 0.5% | 1% | 1.5% | 2% |  | B | 苏州市 | 中衡设计集团工程咨询有限公司 | 李新民 | 15006208858
1109 | 四、监理实用知识 |  | 单选题 | 装配式混凝土结构预制构件预留孔洞中心线位置偏移允许偏差（）mm。 | 3 | 4 | 5 | 6 |  | C | 苏州市 | 中衡设计集团工程咨询有限公司 | 李新民 | 15006208859
1110 | 四、监理实用知识 |  | 单选题 | 装配式吊顶部品安装超过（）kg的灯具、电扇及其他设备应设置独立吊挂结构。 | 3 | 6 | 9 | 12 |  | A | 苏州市 | 中衡设计集团工程咨询有限公司 | 李新民 | 15006208860
1111 | 四、监理实用知识 |  | 单选题 | 装配式混凝土施工每层楼面轴线垂直控制点不应少于（）个，楼层上的控制线应由底层原始点直接向上传递引测。 | 1 | 2 | 3 | 4 |  | D | 苏州市 | 中衡设计集团工程咨询有限公司 | 李新民 | 15006208861
1112 | 四、监理实用知识 |  | 单选题 | 装配式木结构建筑室内地坪宜高于室外地面（）mm，建筑外墙下应设置混凝土散水。 | 150 | 250 | 350 | 450 |  | D | 苏州市 | 中衡设计集团工程咨询有限公司 | 李新民 | 15006208862
1113 | 四、监理实用知识 |  | 单选题 | 装配式结构的内装修工程有质量保修期限不应低于（）年。 | 3 | 4 | 5 | 6 |  | C | 苏州市 | 中衡设计集团工程咨询有限公司 | 李新民 | 15006208863
1114 | 四、监理实用知识 |  | 单选题 | 外门窗热工性能同厂家、同品种、同类型的产品每个检验批各抽查不少于（）樘。 | 1 | 2 | 3 | 4 |  | C | 苏州市 | 中衡设计集团工程咨询有限公司 | 李新民 | 15006208864
1115 | 四、监理实用知识 | 装配式建筑、综合管廊技术 | 单选题 | 综合管廊结构应在纵向设置变形缝，现浇结构综合管廊结构变形缝的最大间距应为（）m。 | 20 | 30 | 40 | 50 |  | B | 苏州市 | 中衡设计集团工程咨询有限公司 | 王建智 | 15851464872
1116 | 四、监理实用知识 | 装配式建筑、综合管廊技术 | 单选题 | 混凝土综合管廊结构中钢筋的混凝土保护层厚度，结构迎水面不应小于（）mm。 | 30 | 40 | 50 | 70 |  | C | 苏州市 | 中衡设计集团工程咨询有限公司 | 王建智 | 15851464872
1117 | 四、监理实用知识 | 装配式建筑、综合管廊技术 | 单选题 | 综合管廊应根据气候条件、水文地质状况、结构特点、施工方法和使用条件等因素进行防水设计，防水等级标准应为（）级。 | 一 | 二 | 三 | 不分 |  | B | 苏州市 | 中衡设计集团工程咨询有限公司 | 王建智 | 15851464872
1118 | 四、监理实用知识 | 装配式建筑、综合管廊技术 | 单选题 | 钢筋混凝土结构综合管廊的混凝土强度等级不应低于（）。 | C25 | C30 | C35 | C40 |  | B | 苏州市 | 中衡设计集团工程咨询有限公司 | 王建智 | 15851464872
1119 | 四、监理实用知识 | 装配式建筑、综合管廊技术 | 单选题 | 预应力混凝土结构综合管廊的混凝土强度等级不应低于（）。 | C25 | C30 | C35 | C40 |  | D | 苏州市 | 中衡设计集团工程咨询有限公司 | 王建智 | 15851464872
1120 | 四、监理实用知识 | 装配式建筑、综合管廊技术 | 单选题 | 综合管廊标准断面内部净高应根据容纳管线的种类、规格、数量、安装要求等综合确定，不宜小于（）m。 | 2 | 2.4 | 3 | 3.4 |  | B | 苏州市 | 中衡设计集团工程咨询有限公司 | 王建智 | 15851464872
1121 | 四、监理实用知识 | 装配式建筑、综合管廊技术 | 单选题 | 管廊天然气管道应采用（）连接。 | 沟槽式 | 卡箍式 | 法兰式 | 焊接 |  | D | 苏州市 | 中衡设计集团工程咨询有限公司 | 王建智 | 15851464872
1122 | 四、监理实用知识 | 装配式建筑、综合管廊技术 | 单选题 | 综合管廊工程的结构设计使用年限应为（）年。 | 30 | 50 | 100 | 永久 |  | C | 苏州市 | 中衡设计集团工程咨询有限公司 | 王建智 | 15851464872
1123 | 四、监理实用知识 | 装配式建筑、综合管廊技术 | 单选题 | 综合管廊内天然气管道应采用（）。 | 无缝钢管 | 球墨铸铁管 | 塑料管 | HDPE管 |  | A | 苏州市 | 中衡设计集团工程咨询有限公司 | 王建智 | 15851464872
1124 | 四、监理实用知识 | 装配式建筑、综合管廊技术 | 单选题 | 天然气调压装置不应设置在综合管廊（）。 | 内部 | 外部 | 附近 | 上部 |  | A | 苏州市 | 中衡设计集团工程咨询有限公司 | 王建智 | 15851464872
1125 | 四、监理实用知识 | 装配式建筑、综合管廊技术 | 单选题 | 综合管廊主体结构混凝土为抗渗混凝土，一般要求混凝土抗渗等级不小于（）。 | P10 | P8 | P6 | 不做要求 |  | C | 苏州市 | 中衡设计集团工程咨询有限公司 | 王建智 | 15851464872
1126 | 四、监理实用知识 | 装配式建筑、综合管廊技术 | 单选题 | 管廊热力管道采用（）介质时，应在独立舱室内敷设。 | 蒸汽 | 液体 | 可流 | 真空 |  | A | 苏州市 | 中衡设计集团工程咨询有限公司 | 王建智 | 15851464872
1127 | 一、与监理相关的法律法规及政策 | 中华人民共和国建筑法（中华人民共和国主席令第91号） | 多选题 | 国家扶持建筑业的发展，支持建筑科学技术研究，提高房屋建筑设计水平，鼓励节约能源和保护环境，提倡采用（）。 | 先进技术 | 先进设备 | 先进工艺 | 新型建筑材料 | 先进管理方式 | ABCD | 宿迁市 |  | 贾胜辉 | 13228705077
1128 | 一、与监理相关的法律法规及政策 | 中华人民共和国建筑法（中华人民共和国主席令第91号） | 多选题 | 从事建筑活动的建筑施工企业、勘察单位、设计单位和工程监理单位，按照其拥有的（ ）等资质条件，划分为不同的资质等级。 | 注册资本 | 专业技术人员 | 技术装备 | 办公场所规模 | 已完成的建筑工程业绩 | ABCE | 宿迁市 |  | 贾胜辉 | 13228705077
1129 | 一、与监理相关的法律法规及政策 | 中华人民共和国建筑法（中华人民共和国主席令第91号） | 多选题 | 建筑工程发包与承包的招标投标活动，应当遵循（ ）的原则，择优选择承包单位。 | 诚实信用 | 公开 | 公正 | 公平 | 平等竞争 | BCE | 宿迁市 |  | 贾胜辉 | 13228705077
1130 | 一、与监理相关的法律法规及政策 | 中华人民共和国建筑法（中华人民共和国主席令第91号） | 多选题 | 建筑工程监理应当（ ），对承包单位在施工质量、建设工期和建设资金使用等方面，代表建设单位实施监督。 | 法律、行政法规 | 有关的技术标准 | 设计文件 | 建筑工程承包合同 | 建筑工程监理合同 | ABCD | 宿迁市 |  | 贾胜辉 | 13228705077
1131 | 一、与监理相关的法律法规及政策 | 中华人民共和国建筑法（中华人民共和国主席令第91号） | 多选题 | 建筑工程安全生产管理必须坚持（ ）的方针，建立健全安全生产的责任制度和群防群治制度。 | 安全第一 | 生命至上 | 预防为主 | 标本兼治 | 重在治本 | AC | 宿迁市 |  | 贾胜辉 | 13228705077
1132 | 一、与监理相关的法律法规及政策 | 中华人民共和国建筑法（中华人民共和国主席令第91号） | 多选题 | 设计文件选用的建筑材料、建筑构配件和设备，应当注明其（ ）等技术指标，其质量要求必须符合国家规定的标准。 | 生产厂家 | 规格 | 型号 | 性能 | 使用年限 | BCD | 宿迁市 |  | 贾胜辉 | 13228705077
1133 | 一、与监理相关的法律法规及政策 | 中华人民共和国消防法（中华人民共和国主席令第6号） | 多选题 | 违反消防法规定，有下列（ ）行为的，由住房和城乡建设主管部门、消防救援机构按照各自职权责令停止施工、停止使用或者停产停业，并处三万元以上三十万元以下罚款。 | 大型电影院未经消防验收擅自投入使用、营业的 | 商住楼一层门面房未经消防验收擅自投入使用、营业的 | 独立别墅未经消防安全检查擅自入住的 | 办公大楼投入使用后经公安机关消防机构依法抽查不合格，不停止使用的 | 大型体育场馆经检查不符合消防安全要求，擅自投入使用、营业的 | ABDE | 宿迁市 |  | 贾胜辉 | 13228705077
1134 | 一、与监理相关的法律法规及政策 | 中华人民共和国消防法（中华人民共和国主席令第6号） | 多选题 | 下列属于消防设施的是（ ）。 | 消火栓系统 | 防排烟系统 | 应急照明 | 灭火器 | 灭火毯 | ABC | 宿迁市 |  | 贾胜辉 | 13228705077
1135 | 一、与监理相关的法律法规及政策 | 中华人民共和国安全生产法（中华人民共和国主席令第13号） | 多选题 | 生产经营单位应建立、健全( )，改善安全生产条件，推进安全生产标准化建设，提高安全生产水平，确保安全生产。 | 安全生产责任制 | 作业人员岗前培训制度 | 安全检查机制 | 安全生产规章制度 | 应急预案 | AD | 宿迁市 |  | 贾胜辉 | 13228705077
1136 | 一、与监理相关的法律法规及政策 | 中华人民共和国安全生产法（中华人民共和国主席令第13号） | 多选题 | 生产经营单位新建、改建、扩建工程项目的安全设施，必须与主体工程( )。 | 同时设计 | 同时施工 | 同时完工 | 同时投入生产和使用 | 同时预算 | ABD | 宿迁市 |  | 贾胜辉 | 13228705077
1137 | 一、与监理相关的法律法规及政策 | 中华人民共和国安全生产法（中华人民共和国主席令第13号） | 多选题 | 事故调查处理应当按照( )的原则，及时、准确地查清事故原因，查明事故性质和责任，总结事故教训，提出整改措施，并对事故责任者 提出处理意见。 | 客观公正 | 科学严谨 | 依法依规 | 实事求是 | 注重实效 | BCDE | 宿迁市 |  | 贾胜辉 | 13228705077
1138 | 一、与监理相关的法律法规及政策 | 中华人民共和国招标投标法（中华人民共和国主席令第21号） | 多选题 | 招标代理机构是依法设立、从事招标代理业务并提供相关服务 的社会中介组织。招标代理机构应当具备下列条件（ ）。 | 有从事招标代理业务的供应商库 | 有从事招标代理业务的营业场所和相应资金 | 有可以作为评标委员会成员人选的技术、经济等方面的专家库 | 有能够编制招标文件和组织评标的相应专业力量 | 有建设行政管理部门颁发的从业许可 | BCD | 宿迁市 |  | 贾胜辉 | 13228705077
1139 | 一、与监理相关的法律法规及政策 | 中华人民共和国招标投标法（中华人民共和国主席令第21号） | 多选题 | 投标人在招标文件要求提交投标文件的截止时间前，可以（ ）已提交的投标文件，并书面通知招标人。 | 补充 | 修改 | 撤回 | 销毁 | 拆封 | ABC | 宿迁市 |  | 贾胜辉 | 13228705077
1140 | 一、与监理相关的法律法规及政策 | 中华人民共和国民法典 第三篇 合同（中华人民共和国主席令第45号） | 多选题 | 建设工程合同包括工程（ ）合同。 | 勘察 | 设计 | 施工 | 监理 | 采购 | ABC | 宿迁市 |  | 贾胜辉 | 13228705077
1141 | 一、与监理相关的法律法规及政策 | 中华人民共和国民法典 第三篇 合同（中华人民共和国主席令第45号） | 多选题 | 合同的书面形式是（ ）等可以有形地表现所载内容的形式。 | 信件 | 截图 | 电报 | 传真 | 合同书 | ACDE | 宿迁市 |  | 贾胜辉 | 13228705077
1142 | 一、与监理相关的法律法规及政策 | 中华人民共和国民法典 第三篇 合同（中华人民共和国主席令第45号） | 多选题 | 有关合同（ ）等的变更， 是对要约内容的实质性变更。 | 标的 | 质量 | 进度 | 履行期限 | 违约责任 | ABDE | 宿迁市 |  | 贾胜辉 | 13228705077
1143 | 一、与监理相关的法律法规及政策 | 中华人民共和国民法典 第三篇 合同（中华人民共和国主席令第45号） | 多选题 | 下列（ ）属于要约邀请。 | 会议通知 | 拍卖公告 | 招标公告 | 债券募集办法 | 基金招募说明书 | BCDE | 宿迁市 |  | 贾胜辉 | 13228705077
1144 | 一、与监理相关的法律法规及政策 | 中华人民共和国民法典 第三篇 合同（中华人民共和国主席令第45号） | 多选题 | 借款合同的内容一般包括（ ）等条款。 | 币种 | 数额 | 利率 | 用途 | 还款地点 | ABCD | 宿迁市 |  | 贾胜辉 | 13228705077
1145 | 一、与监理相关的法律法规及政策 | 中华人民共和国民法典 第三篇 合同（中华人民共和国主席令第45号） | 多选题 | 租赁合同是出租人将租赁物交付承租人（ ）， 承租人支付租金的合同。 | 保管 | 使用 | 收益 | 经营 | 改造 | BC | 宿迁市 |  | 贾胜辉 | 13228705077
1146 | 一、与监理相关的法律法规及政策 | 中华人民共和国特种设备安全法（中华人民共和国主席令第4号） | 多选题 | 根据《特种设备安全法》，（ ）的设计文件应当经负责特种设备安全监督管理的部门核准的检验机构鉴定，方可用于制造。 | 锅炉 | 电梯 | 氧舱 | 客运索道 | 大型游乐设施 | ACDE | 宿迁市 |  | 贾胜辉 | 13228705077
1147 | 一、与监理相关的法律法规及政策 | 中华人民共和国特种设备安全法（中华人民共和国主席令第4号） | 多选题 | 某公司从事机械制造需使用起重机械，依据《特种设备安全法》的规定，下列关于起重机械使用的说法，正确的有（ ）。 | 该公司使用的起重机械必须取得许可生产并经检验合格。 | 公司应建立起重机械安全技术档案。 | 该公司使用起重机械，应当在投入使用后60日内办理使用登记。 | 该工地使用起重机械，应当建立岗位责任、隐患治理等安全管理制度，制定操作规程。 | 该公司应当按要求在检验合格有效期届满前一个月向特种设备检验检测机构提出定期检验要求。 | ABDE | 宿迁市 |  | 谢冬善 | 13951369779
1148 | 一、与监理相关的法律法规及政策 | 中华人民共和国刑法（中华人民共和国主席令第83号） | 多选题 | 建设单位、设计单位、施工单位、工程监理单位违反（ ），造成重大安全事故的，对直接责任人员，处五年以下有期徒刑或者拘役，并处罚金；后果特别严重的，处五年以上十年以下有期徒刑，并处罚金。 | 国家规定 | 降低工程质量标准 | 强制性条文 | 国家规范 | 行业标准 | AB | 宿迁市 |  | 谢冬善 | 13951369779
1149 | 一、与监理相关的法律法规及政策 | 建设工程质量管理条例（中华人民共和国国务院令第279号） | 多选题 | 根据《建设工程质量管理条例》，建设单位的质量责任和义务有（ ） | 不使用未经审查批准的施工图设计文件 | 责令改正工程质量问题 | 不得任意压缩合理工期 | 签署工程质量保修书 | 向有关部门移交建设项目档案 | ACE | 宿迁市 |  | 谢冬善 | 13951369779
1150 | 一、与监理相关的法律法规及政策 | 建设工程质量管理条例（中华人民共和国国务院令第279号） | 多选题 | 根据《建设工程质量管理条例》，工程监理单位的质量责任和义务有（ ）。 | 依法取得相应等级的资质证书，并在其资质等级许可范围内承担工程监理业务 | 与被监理工程的施工承包单位不得有隶属关系或其他利害关系 | 按照施工组织设计要求，采取旁站、巡视和平行检验等形式实施监理 | 未经监理工程师签字，建筑材料、建筑构配件和设备不得在工程上使用或安装 | 未经监理工程师签字，建设单位不拨付工程款，不进行竣工验收 | ABD | 宿迁市 |  | 谢冬善 | 13951369779
1151 | 一、与监理相关的法律法规及政策 | 建设工程质量管理条例（中华人民共和国国务院令第279号） | 多选题 | 根据《建设工程质量管理条例》，建设单位有下列行为之一的，责令改正，处20万元以上50万元以下的罚款（ ）。 | 迫使承包方以低于成本的价格竞标的 | 任意压缩合理工期 | 未按照国家规定办理工程质量监督手续的 | 施工图设计文件未经审查或者审核不合格，擅自施工的 | 未向建设行政主管部门或者其他有关部门移交建设项目档案的 | ABCD | 宿迁市 |  | 谢冬善 | 13951369779
1152 | 一、与监理相关的法律法规及政策 | 建设工程质量管理条例（中华人民共和国国务院令第279号） | 多选题 | 根据《建设工程质量管理条例》，工程设计单位的质量责任和义务包括（ ）。 | 将工程概算控制在批准的投资估算之内 | 设计方案先进可靠 | 就审查合格的施工图设计文件向施工单位作出详细说明 | 除有特殊要求的，不得指定生产厂、供应商 | 参与建设工程质量事故分析 | CDE | 宿迁市 |  | 谢冬善 | 13951369779
1153 | 一、与监理相关的法律法规及政策 | 建设工程质量管理条例（中华人民共和国国务院令第279号） | 多选题 | 根据《建设工程质量管理条例》，属于施工单位质量责任和义务的有（ ）。 | 报审施工图设计文件 | 及时通知设计单位修改设计文件和图纸的差错 | 不得使用未经检验或检验不合格的建筑材料 | 做好隐蔽工程的质量检查和记录 | 建立健全职工教育培训制度 | CDE | 宿迁市 |  | 谢冬善 | 13951369779
1154 | 一、与监理相关的法律法规及政策 | 建设工程质量管理条例（中华人民共和国国务院令第279号） | 多选题 | 根据《建设工程质量管理条例》，关于质量保修期限的说法，正确的有（ ）。 | 地基基础工程最低保修期限为设计文件规定的该工程合理使用年限 | 屋面防水工程最低保修期限为3年 | 给排水管道工程最低保修期限为2年 | 供热工程最低保修期限为2个采暖期 | 建设工程的保修期自交付使用之日起计算 | ACD | 宿迁市 |  | 谢冬善 | 13951369779
1155 | 一、与监理相关的法律法规及政策 | 建设工程安全生产管理条例（中华人民共和国国务院令第393号） | 多选题 | 根据《建设工程安全生产管理条例》，施工单位的安全责任有（ ）。 | 主要负责人应当依法对本单位的安全生产工作全面负责 | 应当设立安全生产管理机构，配备专职安全生产管理人员 | 总包单位应当对分包工程的生产全面负责，分包单位承担连带责任 | 应对达到一定规模的危险性较大的分部分项工程编制专项施工方案 | 主要负责人、项目负责人、专职安全生产管理人员应当经建设行政主管部门或其他有关部门考核合格后方可任职 | ABDE | 宿迁市 |  | 谢冬善 | 13951369779
1156 | 一、与监理相关的法律法规及政策 | 建设工程安全生产管理条例（中华人民共和国国务院令第393号） | 多选题 | 施工单位在采用（ ）时，应当对作业人员进行相应的安全生产教育培训。 | 新技术 | 新工艺 | 新设备 | 新程序 | 新材料 | ABCE | 宿迁市 |  | 谢冬善 | 13951369779
1157 | 一、与监理相关的法律法规及政策 | 建设工程安全生产管理条例（中华人民共和国国务院令第393号） | 多选题 | 根据《建设工程安全生产管理条例》，使用承租的机械设备和施工机具及配件的，应由（ ）共同进行验收，验收合格的方可使用。 | 安装单位 | 分包单位 | 监理单位 | 出租单位 | 施工总承包单位 | ABDE | 宿迁市 |  | 谢冬善 | 13951369779
1158 | 一、与监理相关的法律法规及政策 | 建设工程安全生产管理条例（中华人民共和国国务院令第393号） | 多选题 | 根据《建设工程安全生产管理条例》，关于生产安全事故应急救援和调查处理的说法中，正确的有（) | 实行施工总承包的，由总承包单位统-组织编制建设工程生产安全事故应急救援预案 | 实行施工总承包的建设工程，由建设单位负责上报事故 | 发生生产安全事故后，施工单位应当采取措施防止事故扩大，保护事故现场 | 具级以上人民政府应当制定本行政区域内建设工程重大生产安全事故应急救援预案 | 特种设备发生事故的，还应当同时向特种设备安全监督管理部门报告 | ACE | 宿迁市 |  | 谢冬善 | 13951369779
1159 | 一、与监理相关的法律法规及政策 | 建设工程安全生产管理条例（中华人民共和国国务院令第393号） | 多选题 | 《建设工程安全生产管理条例》规定，建设工程施工前，施工单位负责项目管理的技术人员应当对有关安全施工的技术要求向（）作出详细说明。 | 监理工程师 | 施工作业班组 | 施工作业人员 | 现场安全员 | 现场技术员 | BC | 宿迁市 |  | 谢冬善 | 13951369779
1160 | 一、与监理相关的法律法规及政策 | 建设工程安全生产管理条例（中华人民共和国国务院令第393号） | 多选题 | 根据《建设工程安全生产管理条例》，下列有关说法，正确的有（） | 施工单位应当将施工现场的办公生活区与作业区分开，并保持安全距离 | 施工单位主要负责人负责对安全生产进行现场监督检查 | 施工单位应当为施工现场从事危险作业的人员办理意外伤害保险 | 施工单位应当在施工组织设计中编制安全技术措施和施工现场临时用电方案 | 分包单位不服从管理导致生产安全事故的，由总承包单位承担主要责任 | ACD | 宿迁市 |  | 谢冬善 | 13951369779
1161 | 一、与监理相关的法律法规及政策 | 民用建筑节能条例（中华人民共和国国务院令第530号） | 多选题 | 既有建筑节能改造，是指对不符合民用建筑节能强制性标准的既有建筑的（）等实施节能改造的活动。 | 外墙结构 | 供热系统 | 照明设备 | 热水供应设施 | 采暖制冷系统 | BCDE | 宿迁市 |  | 谢冬善 | 13951369779
1162 | 一、与监理相关的法律法规及政策 | 民用建筑节能条例（中华人民共和国国务院令第530号） | 多选题 | 《民用建筑节能条例》规定新建筑的公共走廊、楼梯等部位，应当安装、使用安装、使用下列（）设备。 | 声控灯具 | 节能灯具 | 新能源灯具 | 低亮度灯具 | 电气控制装置 | BE | 宿迁市 |  | 谢冬善 | 13951369779
1163 | 一、与监理相关的法律法规及政策 | 安全生产许可证条例（中华人民共和国国务院令第397号） | 多选题 | 安全生产许可证条例（中华人民共和国国务院令第397号）规定，下列哪些企业实行安全生产许可制度 | 矿山企业 | 建筑施工企业 | 危险化学品生产企业 | 烟花爆竹销售企业 | 民用爆炸物品生产企业 | ABCE | 宿迁市 |  | 谢冬善 | 13951369779
1164 | 一、与监理相关的法律法规及政策 | 安全生产许可证条例（中华人民共和国国务院令第397号） | 多选题 | 国务院安全生产监督管理部门和省、自治区、直辖市人民政府安全生产监督管理部门对（ ）取得安全生产许可证的情况进行监督。 | 建筑施工企业 | 民用爆破器材生产企业 | 道路运输企业 | 危险化学品生产企业 | 煤矿企业 | ABE | 宿迁市 |  | 刘启飞 | 13401890869
1165 | 一、与监理相关的法律法规及政策 | 生产安全事故报告和调查处理条例（中华人民共和国国务院令第493号） | 多选题 | 生产安全事故报告和调查处理条例（中华人民共和国国务院令第493号）,生产经营活动中发生的造成()或者()的生产安全事故的报告和调查处理，适用本条例 | 环境污染事故 | 核设施事故 | 直接经济损失 | 人身伤亡 | 国防科研生产事故 | CD | 宿迁市 |  | 刘启飞 | 13401890869
1166 | 一、与监理相关的法律法规及政策 | 生产安全事故报告和调查处理条例（中华人民共和国国务院令第493号） | 多选题 | 生产安全事故报告和调查处理条例（中华人民共和国国务院令第493号）规定,重大事故、较大事故、一般事故分别由事故发生地（）、（）、（）负责调查。 | 国务院 | 省级人民政府 | 县级人民政府 | 设区的市级人民政府 | 国务院授权部门 | BCD | 宿迁市 |  | 刘启飞 | 13401890869
1167 | 一、与监理相关的法律法规及政策 | 江苏省工程建设管理条例 | 多选题 | 江苏省工程建设管理条例规定，签订工程项目承发包合同和工程建设中介服务委托合同，应当遵循( )协商一致的原则，使用国家推荐的示范文本或者其他书面形式，任何单位和个人不得非法干预。 | 公正合法 | 诚实信用 | 科学合理 | 平等互利 | 经济可比 | ABD | 宿迁市 |  | 刘启飞 | 13401890869
1168 | 一、与监理相关的法律法规及政策 | 江苏省工程建设管理条例 | 多选题 | 江苏省工程建设管理条例规定，建设单位或者个人收到建设工程竣工报告后，应当组织( )等有关单位进行竣工验收。 | 建设主管部门 | 设计 | 质量监督机构 | 施工 | 工程监理 | BDE | 宿迁市 |  | 刘启飞 | 13401890869
1169 | 一、与监理相关的法律法规及政策 | 江苏省建筑市场管理条例 | 多选题 | 江苏省建筑市场管理条例（２００４年８月２０日江苏省第十届人民代表大会常务委员会第十一次会议通过）规定，下列建设工程必须实行监理。 | 国家重点建设工程 | 大中型公用事业工程 | 成片开发建设的住宅区工程 | 公共建筑 | 利用外国政府或者国际组织贷款、援助资金的工程 | ABCE | 宿迁市 |  | 刘启飞 | 13401890869
1170 | 一、与监理相关的法律法规及政策 | 江苏省建筑市场管理条例 | 多选题 | 江苏省建筑市场管理条例（２００４年８月２０日江苏省第十届人民代表大会常务委员会第十一次会议通过）规定，有下列哪些情形的，属于违法分包。 | 建设单位分包 | 将其承包的全部建设工程肢解以后以分包的名义分别转给他人承包的行为 | 施工总承包人将建设工程主体结构的施工分包给他人的 | 总承包人将建设工程分包给不具备相应资质条件的承包人的 | 建设工程总承包合同中未有约定，又未经发包人认可，承包人将其承包的部分建设工程交由他人完成的 | CDE | 宿迁市 |  | 刘启飞 | 13401890869
1171 | 一、与监理相关的法律法规及政策 | 房屋建筑工程质量保修办法 | 多选题 | 在正常使用下，下列选项（）符合房屋建筑工程的最低保修期限的规定。 | 地基基础和主体结构工程，为设计文件规定的该工程的合理使用年限 | 屋面防水工程、有防水要求的卫生间、房间和外墙面的防渗漏，为2年 | 供热与供冷系统，为2年 | 电气系统、给排水管道、设备安装为2年 | 装修工程为5年 | AD | 淮安市 | 江苏纵横工程顾问有限公司 | 唐玲 | 13852308680
1172 | 一、与监理相关的法律法规及政策 | 房屋建筑工程质量保修办法 | 多选题 | 下列关于工程保修期限的说法中，不正确的有（ ）。 | 不可抗力造成的质量缺陷不属于保修范围 | 因使用不当造成的质量缺陷属于保修范围 | 建设工程在保修期限内出现质量缺陷，建设单位或者建设工程所有人应向施工单位发出保修通知 | 保修费用由质量缺陷的责任方承担 | 因保修不及时造成新的人身、财产损害，由建设单位承担赔偿责任 | BE | 淮安市 | 江苏纵横工程顾问有限公司 | 唐玲 | 13852308680
1173 | 一、与监理相关的法律法规及政策 | 建设工程监理范围和规模标准规定 | 多选题 | 《建设工程监理范围和规模标准规定》规定：下列建设工程必须实行监理（） | 国家重大建设工程； | 大型公用事业工程 | 成片开发建设的住宅小区工程 | 利用外国政府贷款、援助资金的工程 | 利用国际组织贷款、援助资金的工程 | CDE | 淮安市 | 江苏纵横工程顾问有限公司 | 唐玲 | 13852308680
1174 | 一、与监理相关的法律法规及政策 | 建设工程监理范围和规模标准规定 | 多选题 | 《建设工程监理范围和规模标准规定》规定：大中型公用事业工程，是指项目总投资额在3000万元以上的下列工程项目，包括（） | 供水、供热等市政工程项目 | 供电、供气等市政工程项目 | 体育、旅游、商业等项目 | 卫生、社会福利、较大社会影响等项目 | 其它房建项目 | ABC | 淮安市 | 江苏纵横工程顾问有限公司 | 唐玲 | 13852308680
1175 | 一、与监理相关的法律法规及政策 | 城市建设档案管理规定 | 多选题 | 城市档案管理规定所称城建档案，是指在城市规划、建设及其管理活动中直接形成的对国家和社会具有保存价值的（ ）等各种载体的文件材料。 | 文字 | 合同 | 图纸 | 图表 | 声像 | ACDE | 淮安市 | 江苏纵横工程顾问有限公司 | 唐玲 | 13852308680
1176 | 一、与监理相关的法律法规及政策 | 城市建设档案管理规定 | 多选题 | 对（ ）的工程，建设单位应当组织设计、施工单位据实修改、补充和完善原建设工程档案。 | 改建 | 扩建 | 停建 | 重要部位维修 | 缓建 | ABD | 淮安市 | 江苏纵横工程顾问有限公司 | 唐玲 | 13852308680
1177 | 一、与监理相关的法律法规及政策 | 建筑工程施工许可管理办法 | 多选题 | 根据《建筑法》，申请领取施工许可证应当具备的条件有（ ） | 建设资金已全额到位 | 已提交建筑工程用地申请 | 已经确定建筑施工单位 | 有保证工程质量和安全的具体措施 | 已完成施工图纸设计 | CD | 淮安市 | 江苏纵横工程顾问有限公司 | 唐玲 | 13852308680
1178 | 一、与监理相关的法律法规及政策 | 注册监理工程师管理规定 | 多选题 | 注册监理工程师依据其（ ）按照有关规定划分的工程类别，按专业注册。 | 所学专业 | 工作经历 | 工程业绩 | 工作能力 | 企业需求 | ABC | 淮安市 | 江苏神州项目管理有限公司 | 王建顺 | 13852347928
1179 | 一、与监理相关的法律法规及政策 | 注册监理工程师管理规定 | 多选题 | 变更注册需要提交下列材料（ ） | 申请人变更注册申请表 | 继续教育合格证明材料 | 申请人与新聘用单位签订的聘用劳动合同复印件; | 申请人的工作调动证明(与原聘用单位解除聘用劳动合同或者聘用劳动合同到期的证明文件、退休人员的退休证明)。 | 申请人在原单位的工程业绩证明 | ACD | 淮安市 | 江苏神州项目管理有限公司 | 王建顺 | 13852347928
1180 | 一、与监理相关的法律法规及政策 | 工程监理企业资质管理规定 | 多选题 | 工程监理企业资质分为（ ） | 综合资质 | 甲级资质 | 乙级资质 | 专业资质 | 事务所资质 | ADE | 淮安市 | 江苏神州项目管理有限公司 | 王建顺 | 13852347928
1181 | 一、与监理相关的法律法规及政策 | 工程监理企业资质管理规定 | 多选题 | 工程监理企业在资质证书有效期内（ ）等发生变更的，应当在工商行政管理部办理变更手续后30日内办理资质证书变更手续 | 名称 | 地址 | 注册资本 | 注册人员 | 法定代表人 | ABCE | 淮安市 | 江苏神州项目管理有限公司 | 王建顺 | 13852347928
1182 | 一、与监理相关的法律法规及政策 | 建筑起重机械安全监督管理规定 | 多选题 | 建筑起重机械安全技术档案应当包括以下资料（）。 | 特种设备制造许可证 | 产品合格证 | 安装使用说明书 | 购买发票 | 备案证明 | ABCE | 淮安市 | 江苏神州项目管理有限公司 | 王建顺 | 13852347928
1183 | 一、与监理相关的法律法规及政策 | 建筑起重机械安全监督管理规定 | 多选题 | 建筑起重机械安装、拆卸工程档案应当包括 （ ）资料 。 | 安装、拆卸合同及安全协议书 | 安装、拆卸工程专项施工方案 | 机械的维修保养记录 | 安全施工技术交底的有关资料 | 安装、拆卸工程生产安全事故应急救援预案 | ABDE | 淮安市 | 江苏神州项目管理有限公司 | 王建顺 | 13852347928
1184 | 一、与监理相关的法律法规及政策 | 工程建设项目施工招标投标办法 | 多选题 | 依据《工程建设项目施工招标投标办法》（7部委30号令），对招标人的（）行为，有关行政监督部门给予警告，可以并处一万元以上十万元以下的罚款。 | 依法必须进行招标项目的招标人向他人透露已获取招标文件的潜在投标人的名称、数量或者可能影响公平竞争的有关招标投标的其他情况的 | 泄露标底的 | 限制招标人竞争 | 对潜在投标人实行歧视待遇的 | 将必须进行招标的项目化整为零 | AB | 淮安市 | 江苏正中工程监理有限公司 | 房军 | 18951476856
1185 | 一、与监理相关的法律法规及政策 | 工程建设项目施工招标投标办法 | 多选题 | 依据《工程建设项目施工招标投标办法》（7部委30号令），按照国家有关规定需要履行项目审批、核准手续的依法必须进行施工招标的工程建设项目，其（）内容应当报项目审批部门审批、核准。 | 招标范围 | 招标方式 | 招标组织形式 | 资金来源 | 拆迁进度 | ABC | 淮安市 | 江苏正中工程监理有限公司 | 房军 | 18951476856
1186 | 一、与监理相关的法律法规及政策 | 江苏省建筑节能管理办法 | 多选题 | 依据《江苏省建筑节能管理办法》（江苏省人民政府令第59号），既有建筑节能改造应当根据（）等实际情况,有计划、分步骤地实施分类改造。 | 当地经济 | 人民群众愿望 | 地理气候条件 | 社会发展水平 | 政府制度 | ACD | 淮安市 | 江苏正中工程监理有限公司 | 房军 | 18951476856
1187 | 一、与监理相关的法律法规及政策 | 江苏省高层建筑消防安全管理规定 | 多选题 | 依据《江苏省高层建筑消防安全管理规定》（江苏省人民政府令第82号），下列不属于统一管理机构在管理区域内履行消防安全职责是（）。 | 制定消防安全管理制度，落实消防安全管理人员，组织防火巡查、检查，及时消除火灾隐患 | 组织防火检查，及时消除火灾隐患 | 定期组织消防设施、器材维护保养，每年至少组织1次消防设施全面检测 | 组织进行有针对性的消防演练 | 按照有关规定建立并妥善保管消防档案资料 | BD | 淮安市 | 江苏正中工程监理有限公司 | 房军 | 18951476856
1188 | 一、与监理相关的法律法规及政策 | 江苏省高层建筑消防安全管理规定 | 多选题 | 依据《江苏省高层建筑消防安全管理规定》（江苏省人民政府令第82号），县级以上地方人民政府建设行政主管部门应当加强对高层建筑工程质量和施工安全的监督管理；按照工程质量监督管理的有关规定抽查（）的质量。 | 建筑外保温 | 外墙安全网 | 外墙装饰材料 | 屋面保温 | 防火门 | AC | 淮安市 | 江苏正中工程监理有限公司 | 房军 | 18951476856
1189 | 一、与监理相关的法律法规及政策 | 江苏省房屋建筑和市政基础设施工程质量监督管理办法 | 多选题 | 工程实体质量监督，是指住房和城乡建设行政主管部门及其委托的工程质量监督机构对涉及（）的工程实体质量情况实施监督 | 工程主体结构安全 | 工程实体质量检测 | 主要使用功能 | 工程实体质量抽测 | 工程实体质量监督 | AC | 淮安市 | 江苏地元项目管理有限公司 | 王金元 | 13861652141
1190 | 一、与监理相关的法律法规及政策 | 江苏省房屋建筑和市政基础设施工程质量监督管理办法 | 多选题 | 工程质量监督采取（）方式 | 抽查 | 检测 | 巡查 | 监督 | 巡视 | AC | 淮安市 | 江苏地元项目管理有限公司 | 王金元 | 13861652142
1191 | 一、与监理相关的法律法规及政策 | 江苏省房屋建筑和市政基础设施工程质量监督管理办法 | 多选题 | 工程质量监督机构对工程质量实施监督管理时，可以采取下列措施（） | 要求被检查单位提供有关工程质量的文件和资料； | 按照有关工程建设标准和规范进行检测，不合格检测报告，应当在24小时内报送； | 进入被检查单位的施工现场进行检查； | 发现有影响结构安全和重要使用功能的质量问题时，责令整改； | 发现工程质量责任主体和质量检测等单位有违法违规行为时，应当要求其采取措施改正违法违规行为，并及时向住房和城乡建设行政主管部门报告。 | ACDE | 淮安市 | 江苏地元项目管理有限公司 | 王金元 | 13861652143
1192 | 一、与监理相关的法律法规及政策 | 房屋建筑工程和市政基础设施工程实行见证取样和送检的规定 | 多选题 | 在施工过程中，见证人员应按照（），对施工现场的取样和送检进行见证， | 见证取样计划 | 材料进场计划 | 送检计划 | 材料使用计划 | 检测计划 | AC | 淮安市 | 江苏地元项目管理有限公司 | 王金元 | 13861652151
1193 | 一、与监理相关的法律法规及政策 | 房屋建筑工程和市政基础设施工程实行见证取样和送检的规定 | 多选题 | 见证取样试样的标识和封志应标明（）和样品数量。 | 工程名称 | 取样部位 | 取样日期 | 样品名称 | 取样名称 | ABCD | 淮安市 | 江苏地元项目管理有限公司 | 王金元 | 13861652152
1194 | 一、与监理相关的法律法规及政策 | 建设部办公厅关于在工程建设勘察设计、施工、监理中推行廉政责任书的通知 | 多选题 | 工程建设的廉政建设中（）单位需签订廉政责任书 | 建设 | 勘察 | 设计 | 施工 | 监理 | BCDE | 淮安市 | 江苏地元项目管理有限公司 | 王金元 | 13861652160
1195 | 一、与监理相关的法律法规及政策 | 建质[2003]113号建设工程质量责任主体和有关机构不良行记录管理办法（试行） | 多选题 | （）应记录工作中发现的建设、勘查、设计、施工单位的不良行为记录，依照所涉及工程项目的管理权限，向相应的建设主管部门或其委托的工程质量监督机构报送。 | 施工图审查机构 | 工程质量检测机构 | 工程质量监督机构 | 监理单位 | 项目管理单位 | ABD | 连云港市 | 连云港市科力建设监理有限公司 | 戎朝晖 | 15961343697
1196 | 一、与监理相关的法律法规及政策 | 建质[2003]112号建设工程质量责任主体和有关机构不良行记录管理办法（试行） | 多选题 | 施工单位存在以下（）情况应予以不良记录 | 未按规定对分项工程的质量进行检查和记录的 | 未经监理工程师签字，进入下一道工序施工的 | 未按照经施工图审查批准的施工图或施工技术标准施工的 | 施工期间，因为质量原因被责令限期整改的 | 未按规定对涉及结构安全的试块、试件及有关材料进行现场取样，未按规定送交工程质量检测机构进行检测的 | BCE | 连云港市 | 连云港市科力建设监理有限公司 | 戎朝晖 | 15961343697
1197 | 一、与监理相关的法律法规及政策 | 建质[2005]184号建设部关于建设工程安全生产监督管理工作导则 | 多选题 | 建设行政主管部门对工程监理单位安全生产监督检查的主要内容包括（）。 | 在监理规划和中型以上工程的监理细则中制定对施工单位安全技术措施的检查方面情况 | 审核施工企业应急救援预案和安全防护、文明施工措施费用使用计划情况 | 生产安全事故的统计、报告和调查处理情况。 | 重大危险源的登记、公示与监控情况。 | 施工现场作业人员意外伤害保险办理情况。 | AB | 连云港市 | 连云港市科力建设监理有限公司 | 戎朝晖 | 15961343697
1198 | 一、与监理相关的法律法规及政策 | 建质[2005]184号建设部关于建设工程安全生产监督管理工作导则 | 多选题 | 建设行政主管部门对工程项目开工前的安全生产条件审查包括（）。 | 施工企业和工程项目安全生产责任体系、制度、机构建立情况 | 施工单位安全监管人员配备情况 | 工程项目各项基本建设手续办理情况 | 现场文明施工、安全防护和临时设施情况 | 有关责任主体和人员的资质和执业资格情况 | ABD | 连云港市 | 连云港市科力建设监理有限公司 | 戎朝晖 | 15961343697
1199 | 一、与监理相关的法律法规及政策 | 建市〔2006〕248号建设部关于落实建设工程安全生产监理责任的若干意见 | 多选题 | 施工阶段安全监理的主要工作内容有（） | 审查基坑支护与降水、土方开挖与边坡防护等分部分项工程是否符合强制性标准要求 | 定期巡视检查施工过程中的危险性较大工程作业情况 | 检查施工现场各种安全标志和安全防护措施是否符合强制性规范要求 | 审核施工单位应急预案和安全防护措施费用使用计划 | 检查安全生产费用的使用情况 | BCE | 连云港市 | 连云港市科力建设监理有限公司 | 戎朝晖 | 15961343697
1200 | 一、与监理相关的法律法规及政策 | 建质[2008]75号建设部关于印发建筑施工特种作业人员管理规定的通知 | 多选题 | 特种作业人员的用人单位应履行以下职责()。 | 与持有效资格证书的特种作业人员订立劳动合同 | 口头告知特种作业人员违章操作的危害 | 向特种作业人员提供齐全、合格的安全防护用品和安全的作业条件 | 建立本单位特种作业人员管理档案 | 查处特种作业人员违章行为并记录在档 | ACDE | 连云港市 | 连云港市科力建设监理有限公司 | 戎朝晖 | 15961343697
1201 | 一、与监理相关的法律法规及政策 | 建质[2008]91号住建部关于印发建筑施工企业安全生产管理机构设置及专职安全生产管理人员配备办法的通知 | 多选题 | 建筑施工企业安全生产管理机构具有下列()职责。 | 参与危险性较大工程安全专项施工方案专家论证会 | 参加生产安全事故的调查和处理工作 | 组织实施项目安全检查和隐患排查 | 监督在建项目安全生产费用的使用 | 保证项目安全生产费用的有效使用 | ABD | 连云港市 | 连云港市科力建设监理有限公司 | 戎朝晖 | 15961343697
1202 | 一、与监理相关的法律法规及政策 | 建质[2008]91号住建部关于印发建筑施工企业安全生产管理机构设置及专职安全生产管理人员配备办法的通知 | 多选题 | 下列()项目总承包单位配备项目专职安全生产管理人员不满足要求。 | 建筑面积5万平方米房屋建筑工程配置2名土建专业专职安全生产管理人员 | 开挖深度2米的土方工程专业承包单位配置1名专职安全生产管理人员 | 劳务分包单位施工人员150人配备1名专职安全生产管理人员 | 建筑面积4万平方米建筑装修工程配置两名土建专业专职安全生产管理人员 | 工程合同价3000万的设备安装工程配备1名土建专业专职安全生产管理人员 | AC | 连云港市 | 连云港市科力建设监理有限公司 | 戎朝晖 | 15961343697
1203 | 一、与监理相关的法律法规及政策 | 《建设工程高大模板支撑系统施工安全监督管理导则》 | 多选题 | 《建设工程高大模板支撑系统施工安全监督管理导则》所称高大模板支撑系统，是指下列（）种类的建设工程施工现场混凝土构件模板支撑系统。 | 支撑高度超过8m | 搭设跨度超过15m | 搭设跨度超过18m | 施工总荷载大于10kN/㎡ | 集中线荷载大于20kN/m | ACE | 连云港市 | 连云港市科力建设监理有限公司 | 李俊杰 | 13505139449
1204 | 一、与监理相关的法律法规及政策 | 《建设工程高大模板支撑系统施工安全监督管理导则》 | 多选题 | 高大模板支撑系统验收合格，经（）签字后，方可进入后续工序的施工。 | 项目经理 | 项目技术负责人 | 施工单位技术负责人 | 总监理工程师 | 专业监理工程师 | BD | 连云港市 | 连云港市科力建设监理有限公司 | 李俊杰 | 13505139449
1205 | 一、与监理相关的法律法规及政策 | 关于印发《建设工程监理合同（示范文本）》的通知（建市[2012]46号） | 多选题 | 组成监理合同的文件包括()。 | 招标文件 | 中标通知书 | 协议书 | 投标文件 | 通用条件 | BCDE | 连云港市 | 连云港市科力建设监理有限公司 | 李俊杰 | 13505139449
1206 | 一、与监理相关的法律法规及政策 | 关于印发《建设工程监理合同（示范文本）》的通知（建市[2012]46号） | 多选题 | 监理依据包括（）。 | 适用的法律、行政法规及部门规章 | 与工程有关的标准 | 工程设计及有关文件 | 监理合同 | 施工组织设计 | ABCD | 连云港市 | 连云港市科力建设监理有限公司 | 李俊杰 | 13505139449
1207 | 一、与监理相关的法律法规及政策 | 关于印发《建设工程监理合同（示范文本）》的通知（建市[2012]46号） | 多选题 | 满足以下（）条件时，监理合同即告终止。 | 工程竣工验收 | 监理人完成本合同约定的全部工作 | 委托人与监理人结清并支付全部酬金 | 审计结束 | 监理合同约定截止日期 | BC | 连云港市 | 连云港市科力建设监理有限公司 | 李俊杰 | 13505139449
1208 | 一、与监理相关的法律法规及政策 | 关于印发《建设工程监理合同（示范文本）》的通知（建市[2012]46号） | 多选题 | 委托人向监理人支付的酬金包括（）。 | 正常工作酬金 | 额外工作酬金 | 附加工作酬金 | 合理化建议奖励金额及费用 | 加班费 | ACD | 连云港市 | 连云港市科力建设监理有限公司 | 李俊杰 | 13505139449
1209 | 一、与监理相关的法律法规及政策 | 住房城乡建设部关于印发《建筑施工项目经理质量安全责任十项规定（试行）》的通知（建质[2014]123号） | 多选题 | 依据项目经理质量安全违法违规行为的类别以及严重程度，一次记分的分值分为以下（）种。 | 1 | 2 | 3 | 6 | 12 | ACDE | 连云港市 | 连云港市科力建设监理有限公司 | 李俊杰 | 13505139449
1210 | 一、与监理相关的法律法规及政策 | 住房城乡建设部关于印发《建筑施工项目经理质量安全责任十项规定（试行）》的通知（建质[2014]123号） | 多选题 | 项目经理有下列（）行为之一的，一次记1分。 | 未按规定配备专职质量、安全管理人员的 | 未落实质量安全责任制的 | 未落实企业质量安全管理规章制度和操作规程的 | 未按规定组织编制施工组织设计或制定质量安全技术措施的 | 未组织质量安全隐患排查，或隐患排查治理不到位的 | ABCD | 连云港市 | 连云港市科力建设监理有限公司 | 李俊杰 | 13505139449
1211 | 一、与监理相关的法律法规及政策 | 住房城乡建设部关于印发《建筑工程五方责任主体项目负责人质量终身责任追究暂行办法》的通知（建质[2014]124号） | 多选题 | 建筑工程五方责任主体项目负责人包含（）人员。 | 建设单位项目负责人 | 检测单位负责人 | 设计单位负责人 | 施工单位项目经理 | 监理单位项目总监 | ACDE | 连云港市 | 连云港市科力建设监理有限公司 | 李俊杰 | 13505139449
1212 | 一、与监理相关的法律法规及政策 | 住房城乡建设部关于印发《建筑工程五方责任主体项目负责人质量终身责任追究暂行办法》的通知（建质[2014]124号） | 多选题 | 符合（）情形之一的，县级以上地方人民政府住房城乡建设主管部门应当依法追究项目负责人的质量终身责任。 | 发生工程质量事故 | 发生投诉、举报、群体性事件、媒体报道并造成恶劣社会影响的严重工程质量问题 | 由于勘察、设计或施工原因造成尚在设计使用年限内的建筑工程不能正常使用 | 存在其他需追究责任的违法违规行为 | 发生工程安全事故 | ABCD | 连云港市 | 连云港市科力建设监理有限公司 | 李俊杰 | 13505139449
1213 | 一、与监理相关的法律法规及政策 | 《进一步放开建设项目专业服务价格的通知》 | 多选题 | 工程监理费，指工程监理机构接受委托，提供建设工程施工阶段的（）控制管理和安全生产监督管理、合同、信息等方面协调管理等服务收取的费用。 | 质量 | 进度 | 费用 | 咨询 | 安全 | ABC | 连云港市 | 连云港市科力建设监理有限公司 | 李俊杰 | 13505139449
1214 | 一、与监理相关的法律法规及政策 | 《进一步放开建设项目专业服务价格的通知》 | 多选题 | 《进一步放开建设项目专业服务价格的通知》中，全面放开以下哪些建设项目专业服务价格，实行市场调节价。 | 工程勘察设计费 | 工程监理费 | 工程检测费 | 招标代理费 | 建设项目前期工作咨询费 | ABDE | 连云港市 | 连云港市科力建设监理有限公司 | 李俊杰 | 13505139449
1215 | 一、与监理相关的法律法规及政策 | 建市〔2015〕35号 住房城乡建设部关于印发《建设单位项目负责人质量安全责任八项规定（试行）》等四个规定的通知 | 多选题 | 建设单位项目负责人应当按照有关规定组织（）等有关单位进行竣工验收， | 勘察 | 设计 | 施工 | 质量检测 | 工程监理 | ABCE | 连云港市 | 连云港市建设监理有限公司 | 刘长岭 | 13851275107
1216 | 一、与监理相关的法律法规及政策 | 建市〔2017〕145号 住房城乡建设部关于促进工程监理行业转型升级创新发展的意见 | 多选题 | 监理企业在立足施工阶段监理的基础上，向“上下游”拓展服务领域，提供（）等多元化的“菜单式”咨询服务。 | 项目设计 | 招标代理 | 造价咨询 | 项目管理 | 现场监督 | BCDE | 连云港市 | 连云港市建设监理有限公司 | 刘长岭 | 13851275107
1217 | 一、与监理相关的法律法规及政策 | 建市〔2017〕145号 住房城乡建设部关于促进工程监理行业转型升级创新发展的意见 | 多选题 | 监理行业核心竞争力显著增强，培育一批（）的大型工程建设咨询服务企业。 | 劳动密集型 | 资金密集型 | 智力密集型 | 技术复合型 | 管理集约型 | CDE | 连云港市 | 连云港市建设监理有限公司 | 刘长岭 | 13851275107
1218 | 一、与监理相关的法律法规及政策 | 建市〔2017〕241号 关于印发建筑市场信用管理暂行办法的通知 | 多选题 | 省级建筑市场监管一体化工作平台应当公开本地区建筑市场信用（），接受社会监督。 | 评价体系 | 评价办法 | 评价标准 | 评价过程 | 评价结果 | BCE | 连云港市 | 连云港市建设监理有限公司 | 刘长岭 | 13851275107
1219 | 一、与监理相关的法律法规及政策 | 建市〔2017〕241号 关于印发建筑市场信用管理暂行办法的通知 | 多选题 | 各级住房城乡建设主管部门应当将列入建筑市场主体“黑名单”和拖欠农民工工资“黑名单”的建筑市场各方主体作为重点监管对象，在（）等方面依法给予限制。 | 评优表彰 | 政策试点 | 市场准入 | 招标投标 | 资质资格管理 | CDE | 连云港市 | 连云港市建设监理有限公司 | 刘长岭 | 13851275107
1220 | 一、与监理相关的法律法规及政策 | 建办质〔2018〕31号《住房城乡建设部办公厅关于实施〈危险性较大的分部分项工程安全管理规定〉有关问题的通知》 | 多选题 | 危大工程专项施工方案中的验收要求包括（）。 | 验收标准 | 验收程序 | 验收内容 | 验收人员 | 整改措施 | ABCD | 连云港市 | 连云港市建设监理有限公司 | 刘长岭 | 13851275107
1221 | 一、与监理相关的法律法规及政策 | 建办质〔2018〕31号《住房城乡建设部办公厅关于实施〈危险性较大的分部分项工程安全管理规定〉有关问题的通知》 | 多选题 | 对于超过一定规模的危大工程专项施工方案，专家论证的主要内容应当包括（）。 | 专项施工方案内容是否完整、可行； | 专项施工方案工期是否合理； | 专项施工方案是否经济合理； | 专项施工方案计算书和验算依据、施工图是否符合有关标准规范； | 专项施工方案是否满足现场实际情况，并能够确保施工安全。 | ADE | 连云港市 | 连云港市建设监理有限公司 | 刘长岭 | 13851275107
1222 | 一、与监理相关的法律法规及政策 | 建办质〔2018〕31号《住房城乡建设部办公厅关于实施〈危险性较大的分部分项工程安全管理规定〉有关问题的通知》 | 多选题 | 超过一定规模的危大工程专项施工方案专家论证会的参会人员应当包括（）。 | 专家 | 建设单位项目负责人 | 施工单位项目负责人 | 总监理工程师 | 安全监督站监督人员 | ABCD | 连云港市 | 连云港市建设监理有限公司 | 刘长岭 | 13851275107
1223 | 一、与监理相关的法律法规及政策 | 建办质〔2018〕31号《住房城乡建设部办公厅关于实施〈危险性较大的分部分项工程安全管理规定〉有关问题的通知》 | 多选题 | 危大工程专项施工方案的施工安全保证措施包括（）。 | 组织保障措施 | 经济措施 | 技术措施 | 合同措施 | 监测监控措施 | ACE | 连云港市 | 连云港市建设监理有限公司 | 刘长岭 | 13851275107
1224 | 一、与监理相关的法律法规及政策 | 建市规〔2019〕1号 住房和城乡建设部关于印发建筑工程施工发包与承包违法行为认定查处管理办法的通知 | 多选题 | 建筑工程施工发包与承包违法行为认定查处管理办法所称的发包与承包违法行为具体是指（）等违法行为。 | 承包 | 违法发包 | 转包 | 违法分包 | 挂靠 | BCDE | 连云港市 | 连云港市建设监理有限公司 | 刘长岭 | 13851275107
1225 | 一、与监理相关的法律法规及政策 | 建市规〔2019〕1号 住房和城乡建设部关于印发建筑工程施工发包与承包违法行为认定查处管理办法的通知 | 多选题 | 承包单位通过采取（）等形式或名义，直接或变相将其承包的全部工程转给其他单位或个人施工的，应当认定为转包。 | 合作 | 联营 | 拍卖 | 个人承包 | 单位承包 | ABD | 连云港市 | 连云港市建设监理有限公司 | 刘长岭 | 13851275107
1226 | 一、与监理相关的法律法规及政策 | 《省住房城乡建设厅关于做好装配式混凝土预制构件生产质量监理工作的指导意见（苏建函建管（2018）680号）》 | 多选题 | 根据江苏省关于做好装配式混凝土预制构件生产质量监理工作的指导意见，项目监理机构审查预制构件生产方案时，生产方案需明确（ ）等内容. | 生产计划及生产工艺 | 模具方案及计划 | 技术质量控制措施 | 成品存放 | 预制成本 | ABCD | 徐州市 | 中国矿业大学土木学院 | 赵利 | 15005205290
1227 | 一、与监理相关的法律法规及政策 | 《江苏省全过程工程咨询服务合同示范文本（试行）》和《江苏省全过程工程咨询服务导则（试行）》 | 多选题 | 以下各项中,关于委托人义务的表述中,正确的是（）。 | 当委托人更换委托人代表时，应提前14天通知受托人。 | 委托人应在专用条件约定的时间内，对受托人以书面形式提交并要求审核或作出决定的事宜，给予书面答复。 | 委托人应授权一名熟悉工程情况的代表，负责与受托人联系。 | 委托人应按照专用条件和技术要求约定，派遣相应的人员，提供满足要求的房屋、设备，供受托人无偿使用。 | 委托人应按合同约定，向受托人支付酬金。 | BCDE | 徐州市 | 中国矿业大学土木学院 | 赵利 | 15005205290
1228 | 一、与监理相关的法律法规及政策 | 《江苏省全过程工程咨询服务合同示范文本（试行）》和《江苏省全过程工程咨询服务导则（试行）》 | 多选题 | 《江苏省全过程工程咨询服务合同示范文本（试行）》规定存在争议时，双方均有权不经调解直接向（ )。 | 提请争议评审组 | 专用条件约定的仲裁机构申请仲裁 | 建设主管部门申请审判 | 双方协商处理 | 有管辖权的人民法院提起诉讼 | BE | 徐州市 | 中国矿业大学土木学院 | 赵利 | 15005205290
1229 | 一、与监理相关的法律法规及政策 | 《江苏省全过程工程咨询服务合同示范文本（试行）》和《江苏省全过程工程咨询服务导则（试行）》 | 多选题 | 全过程各专业咨询技术要求内容中包括（ ）。 | 造价咨询 | 项目策划 | 法律咨询 | 工程监理 | 工程设计 | ABDE | 徐州市 | 中国矿业大学土木学院 | 赵利 | 15005205290
1230 | 一、与监理相关的法律法规及政策 | 《江苏省全过程工程咨询服务合同示范文本（试行）》和《江苏省全过程工程咨询服务导则（试行）》 | 多选题 | 项目监理服务工作团队要（ ）地开展建设工程监理活动。 | 独立 | 公正 | 公平 | 诚信 | 科学 | ACDE | 徐州市 | 中国矿业大学土木学院 | 赵利 | 15005205290
1231 | 一、与监理相关的法律法规及政策 | 《江苏省工程质量安全手册实施细则（2020版）（房屋建筑工程篇）》 | 多选题 | 地基基础工程必须进行验槽， （）等各方相关技术人员应共同参加验槽。 | 勘察 | 造价 | 监理 | 施工 | 建设 | ACDE | 徐州市 | 中国矿业大学土木学院 | 赵利 | 15005205290
1232 | 一、与监理相关的法律法规及政策 | 《江苏省工程质量安全手册实施细则（2020版）（房屋建筑工程篇）》 | 多选题 | 装配式结构的后浇混凝土部位在浇筑前应进行隐蔽工程验收。验收项目应包括（）。 | 钢筋的牌号、规格、数量、位置、间距 | 纵向受力钢筋的连接方式、接头位置、接头数量、接头面积百分率、搭接长度 | 横向受力钢筋的锚固方式及长度 | 箍筋、横向钢筋的牌号、规格、数量、位置、间距 | 预埋件的规格、数量、位置 | ABDE | 徐州市 | 中国矿业大学土木学院 | 赵利 | 15005205290
1233 | 一、与监理相关的法律法规及政策 | 《江苏省工程质量安全手册实施细则（2020版）（房屋建筑工程篇）》 | 多选题 | 监理实施细则有哪些主要内容？（） | 专业工程特点 | 工程质量验收情况 | 监理工作流程 | 监理工作要点 | 监理工作方法及措施 | ACDE | 徐州市 | 中国矿业大学土木学院 | 赵利 | 15005205290
1234 | 一、与监理相关的法律法规及政策 | 《江苏省工程质量安全手册实施细则（2020版）（房屋建筑工程篇）》 | 多选题 | 施工单位应当在（）设置明显的安全警示标志。 | 办公室 | 施工起重机械 | 基坑边沿 | 电梯井口 | 临时用电设施 | BCDE | 徐州市 | 中国矿业大学土木学院 | 赵利 | 15005205290
1235 | 一、与监理相关的法律法规及政策 | 《江苏省建设工程监理现场用表（第六版修订版）》 | 多选题 | 《监理现场用表》用表分为A、B、C三类，A类表为工程监理单位用表，由工程监理单位或项目监理机构签发，下列哪些表属于A类表？（） | 总监理工程师任命书 | 监理月报 | 监理备忘录 | 部品部件进场报审表 | 工程质量评估报告 | ABCE | 徐州市 | 中国矿业大学土木学院 | 赵利 | 15005205290
1236 | 一、与监理相关的法律法规及政策 | 《江苏省建设工程监理现场用表（第六版修订版）》 | 多选题 | 《监理现场用表》用表分为A、B、C三类,B类表为施工单位报审、报验等用表，由施工单位项目经理部填写后报送项目监理机构、工程建设相关方,下列哪些表属于B类表？（） | 分包单位资质报审表 | 工程质量报验表 | 施工进度计划报审表 | 工程开工令 | 工程暂停令 | ABC | 徐州市 | 中国矿业大学土木学院 | 赵利 | 15005205290
1237 | 一、与监理相关的法律法规及政策 | 《江苏省建设工程监理现场用表（第六版修订版）》 | 多选题 | 项目监理机构编制的工程质量评估报告应包括以下哪些内容？（） | 工程安全事故及其处理情况 | 工程各参建单位 | 工程质量验收情况 | 竣工资料审查情况 | 工程质量事故及处理情况 | BCDE | 徐州市 | 中国矿业大学土木学院 | 赵利 | 15005205290
1238 | 一、与监理相关的法律法规及政策 | 《江苏省建设工程监理现场用表（第六版修订版）》 | 多选题 | 项目监理机构发现下列哪些情况时，总监理工程师应及时签发工程暂停令？（） | 建设单位要求暂停施工的 | 施工单位未经批准擅自施工 | 施工单位违反工程建设强制性标准 | 施工单位未按审查通过的工程设计文件施工 | 施工存在重大质量、安全事故隐患 | BCDE | 徐州市 | 中国矿业大学土木学院 | 赵利 | 15005205290
1239 | 一、与监理相关的法律法规及政策 | 《江苏省建设工程监理现场用表（第六版修订版）》 | 多选题 | 某工程进行二层梁板钢筋绑扎作业，监理员巡视检查时发现个别部位钢筋间距不符合设计要求。下列做法错误的是（）。 | 监理员及时向施工单位指出并将该情况向专监报告； | 针对存在的问题，专监起草了一份质量控制类监理通知单 | 该监理通知单由总监签发 | 该监理通知单施工单位签收，但建设单位未签收 | 施工单位未整改到位，专监下发了工程暂停令 | ABC | 徐州市 | 连云港市建设监理有限公司 | 王怀栋 | 13805130281
1240 | 一、与监理相关的法律法规及政策 | 《江苏省建设工程监理现场用表（第六版修订版）》 | 多选题 | 某办公楼工程，局部裙房有15米高的共享空间，现浇钢筋混凝土结构，属于超过一定规模的危大工程（高支模）。下列做法错误的是（）。 | 该高支模工程实施前，总监编制了相应的监理实施细则，并报监理公司技术负责人审批 | 专监对高支模工程进行了专项巡视检查，并填写了《危大工程巡视检查记录表》 | 施工单位施工完成后，填写了《危大工程验收告知单》，通知监理机构派人参加验收 | 项目监理机构安排总监、专监参加了验收 | 项目监理机构建立了该危大工程的安全管理档案 | AB | 徐州市 | 连云港市建设监理有限公司 | 王怀栋 | 13805130281
1241 | 一、与监理相关的法律法规及政策 | 《江苏省建设工程监理现场用表（第六版修订版）》 | 多选题 | 下列关于监理用表的使用，正确的是（）。 | 总监代表主持了第22次监理例会并形成了会议纪要 | 监理员在“工程质量报验表”中检查人栏内签字 | 总监代表在“工程开工报审表”中签署了审批意见 | “费用索赔报审表”上施工单位签章栏只有项目监理的签字和项目部印章 | 总监对三层梁板混凝土的浇筑实施了旁站监理，并在旁站记录表中签字 | ABDE | 徐州市 | 连云港市建设监理有限公司 | 王怀栋 | 13805130281
1242 | 一、与监理相关的法律法规及政策 | 其他 | 多选题 | 下面属于建筑工程的分部工程的是（） | 地基与基础 | 主体结构 | 建筑装饰装修 | 保温墙体抹灰 | 通风与空调 | ABCE | 徐州市 | 中国矿业大学土木学院 | 赵利 | 15005205290
1243 | 一、与监理相关的法律法规及政策 | 其他 | 多选题 | 施工质量事故的处理方案的辅助方法，一般不包括（ ）。 | 试验验证 | 定期观测 | 动态分析 | 静态分析 | 方案比较 | CD | 徐州市 | 中国矿业大学土木学院 | 赵利 | 15005205290
1244 | 一、与监理相关的法律法规及政策 | 其他 | 多选题 | 下列工程质量缺陷中，可不做处理的有（）。 | 不影响结构安全和正常使用的质量缺陷 | 经过后续工序可以弥补的质量缺陷 | 存在一定的质量缺陷，若处理则影响工期的质量缺陷 | 质量缺陷经法定检测单位鉴定为合格 | 出现的质量缺陷，经原设计单位核算，仍能满足结构安全和使用的功能 | ABDE | 徐州市 | 中国矿业大学土木学院 | 赵利 | 15005205290
1245 | 一、与监理相关的法律法规及政策 | 其他 | 多选题 | 项目监理机构在进行旁站的过程中，是对工程的（ ）施工质量进行监督。 | 关键部位 | 关键工序 | 重要部位 | 重要工序 | 关键项目 | AB | 徐州市 | 中国矿业大学土木学院 | 赵利 | 15005205290
1246 | 一、与监理相关的法律法规及政策 | 其他 | 多选题 | 根据《建设工程监理规范》，下列监理文件资料中，需要由总监理工程师签字并加盖执业印章的有（ ）。 | 工程款支付证书 | 监理通知单 | 工程开工令 | 工程暂停令 | 工程复工令 | ACDE | 徐州市 | 中国矿业大学土木学院 | 赵利 | 15005205290
1247 | 一、与监理相关的法律法规及政策 | 其他 | 多选题 | 根据《建设工程监理规范》，工程质量评估报告编制完成后，由（ ）审核签认并加盖监理单位公章后报建设单位。 | 专业监理工程师 | 项目经理 | 项目技术负责人 | 监理单位技术负责人 | 项目总监理工程师 | DE | 徐州市 | 中国矿业大学土木学院 | 赵利 | 15005205290
1248 | 一、与监理相关的法律法规及政策 | 其他 | 多选题 | 根据《建设工程监理范围和规模标准规定》，下列建设工程中，必须实行监理的有（ ）。 | 建筑面积在5万平方米的住宅工程 | 项目总投资在800万元的水土保持项目 | 总投资在200万元的体育场馆项目 | 项目总投资在3500万元的铁路工程 | 项目总投资在1000万元的石油工程 | ACD | 徐州市 | 中国矿业大学土木学院 | 赵利 | 15005205290
1249 | 一、与监理相关的法律法规及政策 | 其他 | 多选题 | 下列关于全数检验和抽样检验的说法中，正确的是（ ）。 | 破坏性检验，不能采取全数检验方式 | 进行全数检验，可以绝对保证100%的合格品。 | 破坏性试验，不能采用抽样检验的方式 | 全数检验有时需要花很大成本 | 抽样检验具有节省人力、物力、财力、时间和准确性高的优点 | ADE | 徐州市 | 中国矿业大学土木学院 | 赵利 | 15005205290
1250 | 一、与监理相关的法律法规及政策 | 其他 | 多选题 | 因果分析图法是利用因果分析图来系统整理分析某个质量问题（结果）与其产生原因之间关系的有效工具。因果分析图由（ ）等组成。 | 枝干 | 质量特性 | 要因 | 质量特征 | 主干 | ABCE | 徐州市 | 中国矿业大学土木学院 | 赵利 | 15005205290
1251 | 二、施工质量控制相关标准 | 《建筑工程施工质量验收统一标准》GB50300-2013 | 多选题 | 分项工程应由专业监理工程师组织施工单位（ ）人员进行验收。 | 项目经理 | 项目专业技术负责人 | 项目专业质量检查员 | 项目专业工长 | 项目安全负责人 | BCD | 徐州市 | 徐州市建设工程监理有限公司 | 许永玲 | 13952119948
1252 | 二、施工质量控制相关标准 | 《建筑工程施工质量验收统一标准》GB50300-2013 | 多选题 | 总监理工程师应组织（）人员进行地基与基础分部工程验收。 | 施工单位项目负责人 | 施工单位技术、质量部门负责人 | 勘察、设计单位项目负责人 | 施工单位项目技术负责人 | 项目专业组长 | ABCD | 徐州市 | 徐州市建设工程监理有限公司 | 许永玲 | 13952119948
1253 | 二、施工质量控制相关标准 | 《建筑工程施工质量验收统一标准》GB50300-2013 | 多选题 | 室外设施子单位工程包括（）分部工程 | 道路 | 附属建筑 | 室外环境 | 边坡 | 主体工程 | AD | 徐州市 | 徐州市建设工程监理有限公司 | 许永玲 | 13952119948
1254 | 二、施工质量控制相关标准 | 《建筑工程施工质量验收统一标准》GB50300-2013 | 多选题 | 可以不参加工程竣工预验收的人员（） | 专业监理工程师 | 施工单位技术负责人 | 设计单位项目负责人 | 勘察单位项目负责人 | 项目专业组长 | BCD | 徐州市 | 徐州市建设工程监理有限公司 | 许永玲 | 13952119948
1255 | 二、施工质量控制相关标准 | 《建筑地基工程施工质量验收标准》GB50202-2018 | 多选题 | 地下连续墙导墙接头可采用下列（）接头型式？ | 圆弧形接头 | 橡胶带接头 | 榫卯接头 | 套铣接头 | 素混凝土接头 | ABD | 徐州市 | 徐州市建设工程监理有限公司 | 许永玲 | 13952119948
1256 | 二、施工质量控制相关标准 | 《建筑地基工程施工质量验收标准》GB50202-2018 | 多选题 | 灌注桩排桩质量检验标准中属于主控项目的有（） | 桩顶标高 | 孔深 | 沉渣厚度 | 桩身完整性 | 泥浆比重 | BD | 徐州市 | 徐州市建设工程监理有限公司 | 许永玲 | 13952119948
1257 | 二、施工质量控制相关标准 | 《建筑地基工程施工质量验收标准》GB50202-2018 | 多选题 | 素土和灰土的土料宜采用下列哪些（）土质 | 黏土 | 盐渍土 | 粉质黏土 | 膨胀土 | 淤泥质土 | AC | 徐州市 | 徐州市建设工程监理有限公司 | 许永玲 | 13952119948
1258 | 二、施工质量控制相关标准 | 《建筑地基工程施工质量验收标准》GB50202-2018 | 多选题 | 注浆地基现场注浆试验包括以下（）内容 | 浆体强度试验 | 注浆方案可行性试验 | 注浆孔布置方式试验 | 注浆工艺试验 | 注浆日期 | BCD | 徐州市 | 徐州市建设工程监理有限公司 | 许永玲 | 13952119948
1259 | 二、施工质量控制相关标准 | 《砌体结构工程施工质量验收规范》GB50203-2011 | 多选题 | 对于抗震设防烈度6度、7度的地区，当砌体不能斜槎时，可留直槎，但直槎必须做成凸槎，且应加设拉结钢筋，下列表述正确的是（） | 间距沿墙高不应超过500mm，且竖向间距偏差不应超过100mm | 埋入长度从留槎处算起每边不应小于800mm | 拉结钢筋末端应有90度弯钩 | 每120mm厚墙放置1根拉结筋 | 每50mm厚墙放置2根拉结筋 | ACD | 徐州市 | 徐州市建设工程监理有限公司 | 许永玲 | 13952119948
1260 | 二、施工质量控制相关标准 | 《屋面工程质量验收规范》GB50207-2012 | 多选题 | 屋面工程的保温材料需要复试指标有（） | 导热系数 | 表观密度或干密度 | 抗压强度或压缩强度 | 燃烧性能 | 含水率 | ABCD | 盐城市 | 江苏创盛项目 管理有限公司 | 彭义标 | 13815574184
1261 | 二、施工质量控制相关标准 | 《屋面工程质量验收规范》GB50207-2012 | 多选题 | 某工程屋面采用涂膜防水层，设计厚度为2mm，监理工程师对其防水层厚度检查，下列检查数据符合要求的有（）。 | 2mm | 1.7mm | 1.5mm | 2.1mm | 1.4mm | ABD | 盐城市 | 江苏创盛项目 管理有限公司 | 彭义标 | 13815574184
1262 | 二、施工质量控制相关标准 | 《屋面工程质量验收规范》GB50207-2012 | 多选题 | 屋面防水、保温材料进场后，应对材料的（ ）等进行验收，并经监理工程师或建设单位代表确认，形成相应的验收记录。 | 品种 | 规格 | 包装 | 堆放 | 外观和尺寸 | ABCE | 盐城市 | 江苏创盛项目 管理有限公司 | 彭义标 | 13815574184
1263 | 二、施工质量控制相关标准 | 《屋面工程质量验收规范》GB50207-2012 | 多选题 | 屋面防水层完工后，不得进行（ ）等有损屋面作业。 | 凿孔 | 蓄水 | 打洞 | 开槽布管 | 检查 | ACD | 盐城市 | 江苏创盛项目 管理有限公司 | 彭义标 | 13815574184
1264 | 二、施工质量控制相关标准 | 《地下防水工程质量验收规范》GB50208-2011 | 多选题 | 地下工程水泥砂浆防水层施工应符合（ ）要求。 | 分层铺抹或喷涂，铺抹时应压实、抹平和表面提浆压光 | 防水层各层应紧密贴合，每层宜连续施工，必须留施工缝时应采用阶梯坡形槎，但离开阴阳角外不得小于150mm； | 水泥砂浆终凝后应及时进行养护 | 养护温度不宜低于5℃并保持湿润 | 养护时间不得少于7d。 | ACD | 盐城市 | 江苏创盛项目 管理有限公司 | 彭义标 | 13815574184
1265 | 二、施工质量控制相关标准 | 《地下防水工程质量验收规范》GB50208-2011 | 多选题 | 地下工程卷材防水层保护层应符合（ ）规定。 | 顶板的细石混凝土保护层与防水层之间宜设置隔离层 | 底板的细石混凝土保护层厚度不应小于50mm | 底板的细石混凝土保护层厚度应大于30mm | 侧墙宜采用聚苯乙烯泡沫塑料保护层 | 侧墙宜采用软质保护材料或铺抹20mm厚水泥砂浆 | ABDE | 盐城市 | 江苏创盛项目 管理有限公司 | 彭义标 | 13815574184
1266 | 二、施工质量控制相关标准 | 《地下防水工程质量验收规范》GB50208-2011 | 多选题 | 地下防水隐蔽工程验收记录应包括（ ）主要内容。 | 防水层的保护层 | 防水混凝土结构和防水层被掩盖的部位 | 变形缝、施工缝等防水构造的做法 | 管道穿过防水层的封固部位 | 基坑的超挖和回填 | BCDE | 盐城市 | 江苏创盛项目 管理有限公司 | 彭义标 | 13815574184
1267 | 二、施工质量控制相关标准 | 《地下防水工程质量验收规范》GB50208-2011 | 多选题 | 盲沟排水适用于（ ）的地下工程。 | 弱透水层 | 地下不量不大 | 地下水量大 | 排水面积较小 | 排水面积 较大 | ABD | 盐城市 | 江苏创盛项目 管理有限公司 | 彭义标 | 13815574184
1268 | 二、施工质量控制相关标准 | 《建筑地面工程施工质量验收规范》（GB50209-2010）竞赛理论题 | 多选题 | 《建筑地面工程施工质量验收规范》（GB50209-2010）适用于（ ）。 | 大理石、地砖面层铺设 | 有超净、绝缘要求的地面 | 不发火（防爆）面层铺设 | 地面辐射供暖的整体面层铺设 | 防腐蚀地面 | ACD | 盐城市 | 盐城市工程建设监理中心有限公司 | 陈军 | 13338929566
1269 | 二、施工质量控制相关标准 | 《建筑地面工程施工质量验收规范》（GB50209-2010）竞赛理论题 | 多选题 | 下列关于建筑地面防渗漏检验方法表述正确的有（ ）。 | 检查防水隔离层应采用泼水方法 | 检查有防水要求的地面面层应采用蓄水方法 | 蓄水深度最浅处不得小于10mm | 蓄水时间不得少于48h | 蓄水时间不得少于24h | CE | 盐城市 | 盐城市工程建设监理中心有限公司 | 陈军 | 13338929566
1270 | 二、施工质量控制相关标准 | 《建筑地面工程施工质量验收规范》（GB50209-2010）竞赛理论题 | 多选题 | （ ）地面面层所用板块进入施工现场时，应有放射性限量合格的检验报告。 | 砖 | 大理石、花岗石 | 塑料板 | 水磨石预制板块 | 地毯 | ABD | 盐城市 | 盐城市工程建设监理中心有限公司 | 陈军 | 13338929566
1271 | 二、施工质量控制相关标准 | 《建筑地面工程施工质量验收规范》（GB50209-2010）竞赛理论题 | 多选题 | 建筑地面子分部应检查的安全和功能项目包括（ ）。 | 变形缝、面层分格缝的位置、宽度 | 有防水要求的分项工程施工质量的蓄水检验 | 板块面层接缝高低差、板块间隙宽度 | 建筑地面板块面层铺设采用的砖、天然石材、预制板块等材料证明和环保资料。 | 地面平整度 | BD | 盐城市 | 盐城市工程建设监理中心有限公司 | 陈军 | 13338929566
1272 | 二、施工质量控制相关标准 | 《建筑装饰装修工程质量验收标准》（GB50210-2018）竞赛理论题 | 多选题 | 抹灰工程应对（ ）材料及性能指标进行复试。 | 砂浆抗压强度 | 砂浆的拉伸粘结强度 | 砂浆稠度 | 聚合物砂浆的保水率 | 砂浆的和易性 | BD | 盐城市 | 盐城市工程建设监理中心有限公司 | 陈军 | 13338929566
1273 | 二、施工质量控制相关标准 | 《建筑装饰装修工程质量验收标准》（GB50210-2018）竞赛理论题 | 多选题 | 吊顶工程应对下列 （ ）隐蔽工程项目进行验收。 | 吊顶内管道、设备的安装及水管试压、风管严密性检验 | 吊杆安装 | 面层板安装 | 填充材料的设置 | 反支撑及钢结构转换层等 | ABDE | 盐城市 | 盐城市工程建设监理中心有限公司 | 陈军 | 13338929566
1274 | 二、施工质量控制相关标准 | 《建筑装饰装修工程质量验收标准》（GB50210-2018）竞赛理论题 | 多选题 | 玻璃幕墙工程检验批质量验收属于主控项目的有（ ）。 | 金属幕墙的造型、立面分格等 | 金属幕墙的压条安装质量 | 变形缝、墙角的连接节点 | 金属幕墙流水坡向和滴水线 | 金属幕墙的防火、保温、防潮材料的设置 | ACE | 盐城市 | 盐城市工程建设监理中心有限公司 | 陈军 | 13338929566
1275 | 二、施工质量控制相关标准 | 《建筑装饰装修工程质量验收标准》（GB50210-2018）竞赛理论题 | 多选题 | 饰面砖工程应对下列（ ）材料及性能指标进行复验。 | 室内用花岗石和瓷质饰面砖的放射性 | 水泥基粘结材料与所用外墙饰面砖的拉伸粘结强度 | 外墙陶瓷饰面砖的强度 | 外墙陶瓷饰面砖的吸水率 | 严寒及寒冷地区外墙陶瓷饰面砖的抗冻性 | ABDE | 盐城市 | 盐城市工程建设监理中心有限公司 | 陈军 | 13338929566
1276 | 二、施工质量控制相关标准 | 《建筑给水排水及采暖工程施工质量验收规范》GB50242-2002》 | 多选题 | 建筑给水、排水及采暖工程的分项工程，应按（）等划分。分项工程应划分成若干个检验批进行验收。 | 系统 | 单元 | 区域 | 施工段 | 楼层 | ACDE | 盐城市 | 大洲设计咨询集团有限公司 | 蔡振帮 | 13365197306
1277 | 二、施工质量控制相关标准 | 《建筑给水排水及采暖工程施工质量验收规范》GB50242-2002》 | 多选题 | 冷、热水管道同时安装应符合下列规定（）？ | 上、下平行安装时热水管应在冷水管下方。 | 上、下平行安装时热水管应在冷水管上方。 | 垂直平行安装时热水管应在冷水管右侧。 | 垂直平行安装时热水管应在冷水管左侧。 | 上、下平行安装时冷水管应在热水管上方。 | BD | 盐城市 | 大洲设计咨询集团有限公司 | 蔡振帮 | 13365197307
1278 | 二、施工质量控制相关标准 | 《建筑给水排水及采暖工程施工质量验收规范》GB50242-2002》 | 多选题 | 热水供应系统的管道应采用哪几种（）管材？ | 铸铁管 | 塑料管 | 复合管 | 镀锌钢管 | 铜管 | BCDE | 盐城市 | 大洲设计咨询集团有限公司 | 蔡振帮 | 13365197309
1279 | 二、施工质量控制相关标准 | 《通风与空调工程施工质量验收规范》GB50243-2016 | 多选题 | 风管质量的验收应按（）的不同分别进行，并应包括风管的材质、规格、强度、严密性能与成品观感质量等项内容。 | 材料 | 加工工艺 | 系统类别 | 耐压等级 | 型号 | ABC | 盐城市 | 大洲设计咨询集团有限公司 | 蔡振帮 | 13365197306
1280 | 二、施工质量控制相关标准 | 《通风与空调工程施工质量验收规范》GB50243-2016 | 多选题 | 燃气管道的安装必须符合下列规定（）？ | 燃气系统管道与机组的连接不得使用非金属软管。 | 当燃气供气管道压力大于5kPa时，焊缝无损检测应按设计要求执行；当设计无规定时，应对全部焊缝进行无损检测并合格。 | 当燃气供气管道压力大于10kPa时，焊缝无损检测应按设计要求执行；当设计无规定时，应对全部焊缝进行无损检测并合格。 | 燃气管道吹扫和压力试验的介质应采用空气或氮气,严禁采用水。 | 燃气管道吹扫和压力试验的介质空气或氮气\水。 | ABD | 盐城市 | 大洲设计咨询集团有限公司 | 蔡振帮 | 13365197307
1281 | 二、施工质量控制相关标准 | 《通风与空调工程施工质量验收规范》GB50243-2016 | 多选题 | 风管系统支、吊架的安装应符合下列()? | 预埋件位置应正确、牢固可靠，埋入部分应去除油污，且不得涂漆。 | 风管直径大于2000mm或边长大于2500mm风管的支、吊架的安装要求，应按设计要求执行。 | 风管直径大于1000mm或边长大于2000mm风管的支、吊架的安装要求，应按设计要求执行 | 风管直径大于2500mm或边长大于3000mm风管的支、吊架的安装要求，应按设计要求执行 | 风管系统支、吊架的形式和规格应按工程实际情况选用。 | ABE | 盐城市 | 大洲设计咨询集团有限公司 | 蔡振帮 | 13365197308
1282 | 二、施工质量控制相关标准 | 《通风与空调工程施工质量验收规范》GB50243-2016 | 多选题 | 风管在试验压力保持5min及以上时，接缝处应无开裂，整体结构应无永久性的变形及损伤。试验压力应符合下列规定（） | 低压风管应为1.5倍的工作压力 | 低压风管应为1.1倍的工作压力 | 中压风管应为1.2倍的工作压力，且不低于750Pa | 中压风管应为1.5倍的工作压力，且不低于750Pa | 高压风管应为1.2倍的工作压力。 | ACE | 盐城市 | 大洲设计咨询集团有限公司 | 蔡振帮 | 13365197309
1283 | 二、施工质量控制相关标准 | 《建筑电气工程施工质量验收规范》GB50303-2015出题 | 多选题 | 金属镀锌制品的进场验收，应符合下列哪些规定（）。 | 查验产品质量证明书：应按设计要求查验其符合性。 | 外观检查：镀锌层应覆盖完整、表面无锈斑，配件应齐全，无砂眼。 | 埋入土壤中的热浸镀锌钢材应检测其镀锌层厚度不应小于68μm。 | 对镀锌质量有异议时，应按批抽样送有资质的试验室检测。 | 应按批抽样检测管径、壁厚及均匀度，并应符合国家现行有关产品标准的规定。 | ABD | 盐城市 | 江苏科苑项目建设管理有限公司 | 朱纪芳 | 15305100326
1284 | 二、施工质量控制相关标准 | 《建筑电气工程施工质量验收规范》GB50303-2015出题 | 多选题 | 母线槽安装应符合下列规定（）。 | 母线槽不能安装在水管正下方。 | 母线应与外壳同心，允许偏差应为士10mm。 | 当母线槽段与段连接时，两相邻段母线及外壳宜对准，相序应正确，连接后不应使母线及外壳受额外应力。 | 母线的连接方法应符合产品技术文件要求。 | 母线槽连接用部件的防护等级应与母线槽本体的防护等级一致。 | CDE | 盐城市 | 江苏科苑项目建设管理有限公司 | 朱纪芳 | 15305100326
1285 | 二、施工质量控制相关标准 | 《建筑电气工程施工质量验收规范》GB50303-2015出题 | 多选题 | 当对绝缘导线和电缆的导电性能（）有异议时，应按批抽样送有资质的试验室检测。 | 绝缘性能 | 绝缘厚度 | 机械性能 | 阻燃耐火性能 | 导线线芯截面积 | ABCD | 盐城市 | 江苏科苑项目建设管理有限公司 | 陈文举 | 13770000952
1286 | 二、施工质量控制相关标准 | 《建筑电气工程施工质量验收规范》GB50303-2015出题 | 多选题 | 塑料护套线严禁直接敷设在建筑物（）或装饰面内。 | 顶棚内 | 墙体内 | 抹灰层内 | 地面内 | 保温层内 | ABCE | 盐城市 | 江苏科苑项目建设管理有限公司 | 陈文举 | 13770000952
1287 | 二、施工质量控制相关标准 | 《电梯工程施工质量验收规范》GB50310-2002出题 | 多选题 | 井道尺寸是指垂直于电梯设计运行方向的井道截面沿电梯设计运行方向投影所测定的井道最小净空尺寸，该尺寸应和土建布置图所要求的一致，允许偏差符合规定的是（）。 | 当电梯行程高度小于等于30m时为0~+25mm。 | 当电梯行程高度大于30m且小于等于60m时为0~+30mm。 | 当电梯行程高度大于30m且小于等于60m时为0~+35mm。 | 当电梯行程高度大于60m且小于等于90m时为0~+50mm。 | 当电梯行程高度大于60m且小于等于90m时为0~+70mm。 | ACD | 盐城市 | 江苏科苑项目建设管理有限公司 | 朱纪芳 | 15305100326
1288 | 二、施工质量控制相关标准 | 《电梯工程施工质量验收规范》GB50310-2002出题 | 多选题 | 自动扶梯整机安装检查应符合下列规定（）。 | 梯级、踏板、胶带的楞齿及梳齿板应完整、光滑。 | 在自动扶梯、自动人行道入口处应设置使用须知的标牌。 | 内盖板、外盖板、围裙板、扶手支架、扶手导轨、护壁板接缝应平整。接缝处的凸台不应大于0.5mm。 | 梳齿板梳齿与踏板面齿槽的啮合深度不应小于6mm。 | 梳齿板梳齿与踏板面齿槽的间隙不应小于6mm。 | ABCD | 盐城市 | 江苏科苑项目建设管理有限公司 | 朱纪芳 | 15305100326
1289 | 二、施工质量控制相关标准 | 《电梯工程施工质量验收规范》GB50310-2002出题 | 多选题 | 液压电梯安装工程整机安装验收中关于噪声检验，说法正确的有（）。 | 液压电梯的机房噪声不应大于85dB(A) | 病床液压电梯运行中轿内噪声不应大于55dB(A) | 乘客液压电梯运行中轿内噪声不应大于65dB(A) | 病床液压电梯的开关门过程噪声不应大于55dB(A) | 乘客液压电梯的开关门过程噪声不应大于65dB(A) | ABE | 盐城市 | 江苏科苑项目建设管理有限公司 | 陈文举 | 13770000952
1290 | 二、施工质量控制相关标准 | 《电梯工程施工质量验收规范》GB50310-2002出题 | 多选题 | 主电源开关不应切断（）供电电路。 | 轿厢照明和通风 | 机房和滑轮间照明 | 报警装置 | 机房,轿顶和底坑的电源插座 | 电箱 | ABCD | 盐城市 | 江苏科苑项目建设管理有限公司 | 陈扣华 | 18605156959
1291 | 二、施工质量控制相关标准 | 智能建筑工程质量验收规范出题 | 多选题 | 应急响应系统检测应在（ ）和其他关联智能化系统等通过系统检测后进行。 | 火灾自动报警系统 | 火灾联动系统 | 安全技术防范系统 | 智能化集成系统 | 智能化联系系统 | ACD | 盐城市 | 江苏伟业项目管理有限公司 | 潘玉林 | 18066180608
1292 | 二、施工质量控制相关标准 | 智能建筑工程质量验收规范出题 | 多选题 | 公共照明监控系统的功能检测应符合（），并抽检结果全部符合设计要求的才能判定为合格。 | 检测的内容必须符合现场的需要 | 检测内容应按设计要求确定; | 应按照明回路总数的 10%抽检,数量不应少于 10路, 总数少于10路时应全部检测; | 应按照明回路总数的10%抽检,数量不应少于20路, 总数少于20路时应全部检测; | 应按照明回路总数的20%抽检,数量不应少于10路, 总数少于10路时应全部检测; | BC | 盐城市 | 江苏伟业项目管理有限公司 | 潘玉林 | 18066180608
1293 | 二、施工质量控制相关标准 | 智能建筑工程质量验收规范出题 | 多选题 | 会议视频显示系统的检测中,显示特性指标的检测除显示屏亮度、亮度均匀性外，还应包括（）。 | 图像对比度; | 会议扩声系统、会议视频显示系统 | 图像水平清晰度; | 会议集中控制系统、会议摄像系统 | 色域覆盖率; | ACE | 盐城市 | 江苏伟业项目管理有限公司 | 潘玉林 | 18066180608
1294 | 二、施工质量控制相关标准 | 智能建筑工程质量验收规范出题 | 多选题 | 建筑设备监控系统可包括：（ ）、给排水监控系统、电梯和自动扶梯监测系统等。检测和验收的范围应根据设计要求确定。 | 暖通空调监控系统； | 变配电监测系统； | 公共照明监控系统； | 车辆管理系统的监测； | 能耗监测系统； | ABCE | 盐城市 | 江苏伟业项目管理有限公司 | 潘玉林 | 18066180608
1295 | 二、施工质量控制相关标准 | 《建筑节能工程施工质量验收标准》GB50411-2019 | 多选题 | 围护结构节能工程可分为（ ） | 门窗节能工程 | 墙体节能工程 | 通风与空调节能工程 | 屋面节能工程 | 地面节能工程 | ABDE | 盐城市 | 江苏荣成项目管理有限公司 | 郁步兵 | 13814387123
1296 | 二、施工质量控制相关标准 | 《建筑节能工程施工质量验收标准》GB50411-2019 | 多选题 | 外墙节能工程隐蔽工程验收内容包括（ ） | 保温层附着的基层及其表面处理 | 保温材料传热系数 | 抹面层厚度 | 锚固节点做法 | 分格缝位置 | ACD | 盐城市 | 江苏荣成项目管理有限公司 | 郁步兵 | 13814387123
1297 | 二、施工质量控制相关标准 | 《建筑节能工程施工质量验收标准》GB50411-2019 | 多选题 | 太阳能光伏系统安装完成经调试后，应具有下列哪些功能，并符合设计要求：（ ） | 测量显示功能 | 数据存储与传输功能； | 过载保护功能 | 交(直)流配电设备保护功能。 | 雷击保护功能 | ABD | 盐城市 | 江苏荣成项目管理有限公司 | 孙金根 | 15896339033
1298 | 二、施工质量控制相关标准 | 《建筑节能工程施工质量验收标准》GB50411-2019 | 多选题 | 复合保温板等墙体节能定型产品进场时，应对其下列( )性能进行复验。 | 传热系数或热阻 | 抗压强度 | 单位面积质量 | 拉伸粘结强度 | 燃烧性能(不燃材料除外) | ACDE | 盐城市 | 江苏荣成项目管理有限公司 | 孙金根 | 15896339033
1299 | 二、施工质量控制相关标准 | GB50108-2008 地下工程防水技术规范出题 | 多选题 | 当锚喷支护用作工程内衬墙时，下列（ ）应符合规定。 | 宜用于防水等级为三级的工程。 | 喷射棍凝土宜掺入速凝剂、膨胀剂或复合型外加剂、钢纤维与合成纤维等材料，其品种及掺量应通过试验确定。 | 喷射混凝土的厚度应大于50mm，对地下工程变截面及轴线转折点的阳角部位，应增加30mm以上厚度的喷射混凝土。 | 喷射混凝土设置预埋件时，应采取防水处理。 | 喷射混凝土终凝2h后，应喷水养护，养护时间不得少于7d。 | ABD | 盐城市 | 江苏伟业项目 管理有限公司 | 蔡富华 | 13851059732
1300 | 二、施工质量控制相关标准 | GB50108-2008 地下工程防水技术规范出题 | 多选题 | 当地下连续墙用作主体结构时，下列（ ）应符合规定。 | 单层地下连续墙应直接用于防水等级为一级的地下工程墙体。 | 墙的厚度宜大于500mm。 | 单元槽段整修后墙面平整度的允许偏差不宜大于50mm。 | 浇筑混凝土前应清槽、置换泥浆和清除沉渣，沉渣厚度不应大于100mm。 | 钢筋笼浸泡泥浆时间不应超过10h，钢筋保护层厚度不应小于70mm。 | CDE | 盐城市 | 江苏伟业项目 管理有限公司 | 蔡富华 | 13851059732
1301 | 二、施工质量控制相关标准 | GB50108-2008 地下工程防水技术规范出题 | 多选题 | 下列各项属于地下工程中工业与民用建筑防水等级二级的标准是（） | 不允许漏水，结构表面可有少量湿渍； | 单个湿渍的最大面积不大于0.1㎡； | 单个湿渍的最大面积不大于0.3㎡ | 任意100㎡防水面积上的漏水或湿渍点数不超过7处 | 单个漏水点的最大漏水量不大于2.5L/d， | AB | 盐城市 | 江苏伟业项目 管理有限公司 | 蔡富华 | 13851059732
1302 | 二、施工质量控制相关标准 | GB50108-2008 地下工程防水技术规范出题 | 多选题 | 高聚物改性沥青类防水卷材的主要物理性能有（ ） | 可溶物含量 | 低温弯折性 | 热老化后低温柔度 | 不透水性 | 断裂伸长率 | ACD | 盐城市 | 江苏伟业项目 管理有限公司 | 蔡富华 | 13851059732
1303 | 二、施工质量控制相关标准 | 《混凝土质量控制标准》GB50164-2011 | 多选题 | 混凝土拌合物的稠度可采用（ ）表示。 | 坍落度 | 维勃稠度 | 流动性 | 扩展度 | 保水性 | ABD | 盐城市 | 江苏荣成项目管理有限公司 | 袁加敏 | 19951065166
1304 | 二、施工质量控制相关标准 | 《混凝土质量控制标准》GB50164-2011 | 多选题 | 粗骨料质量主要控制项目应包括（ ）等。 | 颗粒级配 | 泥块含量 | 坚固性 | 贝壳含量 | 岩石抗压强度 | ABC | 盐城市 | 江苏荣成项目管理有限公司 | 袁加敏 | 19951065166
1305 | 二、施工质量控制相关标准 | 《混凝土质量控制标准》GB50164-2011 | 多选题 | 下列说法正确的有（ ）。 | 混凝土构件成型后，在强度达到1.5MPa以前，不得在构件上面踩踏行走 | 大体积混凝土宜采用缓凝剂或缓凝减水剂 | 当混凝土自由倾落高度大于2.5m时，宜采用串筒、溜管或振动溜管等辅助设备 | 混凝土拌合物在运输和浇筑成型过程中可适量加水 | 当夏季天气炎热时，混凝土拌合物入模温度不应高于35℃，宜选择晚间或夜间浇筑混凝土 | BE | 盐城市 | 江苏荣成项目管理有限公司 | 袁加敏 | 19951065166
1306 | 二、施工质量控制相关标准 | 《建筑防腐蚀施工工程施工质量验收规范》GB50224-2018 | 多选题 | 树脂稀胶泥、砂浆、细石混凝土、自流平和玻璃鳞片胶泥整体面层的表面应固化完全，面层与基层黏结应牢固，并应无（）等现象。 | 起壳 | 跑砂 | 脱层 | 气泡 | 裂纹 | ACDE | 泰州市 | 泰州市瀚云工程项目管理有限公司 | 夏云 | 13905262700
1307 | 二、施工质量控制相关标准 | 《建筑防腐蚀施工工程施工质量验收规范》GB50224-2018 | 多选题 | 聚合物水泥砂浆防腐蚀工程施工质量的验收应包括下列（）内容： | 聚合物水泥砂浆铺抹的整体面层 | 聚合物水泥砂浆铺抹的整体基层 | 聚合物水泥砂浆隔汽层 | 聚合物水泥砂浆、胶泥的找平房 | 聚合物水泥素浆抹面层 | ACD | 泰州市 | 泰州市瀚云工程项目管理有限公司 | 夏云 | 13905262700
1308 | 二、施工质量控制相关标准 | 《建筑防腐蚀施工工程施工质量验收规范》GB50224-2018 | 多选题 | 建筑防腐蚀工程质量保证资料核查记录表中，经验收符合要求，验收结论中需要（ ）人员签字。 | 施工单位项目经理 | 施工单位技术负责人 | 总监理工程师 | 专业监理工程师 | 监理单位技术负责人 | AC | 泰州市 | 江苏誉达工程项目管理有限公司 | 蒋晓锋 | 13775696998
1309 | 二、施工质量控制相关标准 | 《建筑防腐蚀施工工程施工质量验收规范》GB50224-2018 | 多选题 | 建筑防腐蚀工程混凝土基层含水率的检验方法正确的是（ ）。 | 现场取样称重法 | 塑料薄膜覆盖法 | 敲击法 | 检查基层含水率试验报告 | 混凝土强度试验报告 | ABD | 泰州市 | 江苏誉达工程项目管理有限公司 | 蒋晓锋 | 13775696998
1310 | 二、施工质量控制相关标准 | 《建筑防腐蚀施工工程施工质量验收规范》GB50224-2018 | 多选题 | 建筑防腐蚀工程检验批应根据质量控制和专业验收的需要，按（ ）、同种材料或施工顺序等划分。 | 特点 | 楼层 | 施工方案 | 施工段 | 变形缝 | BDE | 泰州市 | 江苏润佑建设项目管理有限公司 | 陈健 | 15961020325
1311 | 二、施工质量控制相关标准 | 《建筑防腐蚀施工工程施工质量验收规范》GB50224-2018 | 多选题 | 建筑防腐蚀工程质量验收应在施工单位自行检查合格后，以此将（ ）向监理单位或建设单位报验。 | 检验批 | 单位工程 | 分项工程 | 单项工程 | 分部工程 | ACE | 泰州市 | 江苏润佑建设项目管理有限公司 | 陈健 | 15961020325
1312 | 二、施工质量控制相关标准 | 《建筑防腐蚀施工工程施工质量验收规范》GB50224-2018 | 多选题 | 钢结构表面采用喷射除锈的质量等级有哪几种？ | Sa1级 | St1级 | Sa2级 | St2级 | Sa2 1/2级 | ACE | 泰州市 | 泰州开源工程设计咨询监理有限公司 | 黄建元 | 15805266088
1313 | 二、施工质量控制相关标准 | 《民用建筑工程室内环境污染控制规范》GB50325-2020 | 多选题 | 室内环境污染物包括（）、苯、二甲苯和总挥发性有机化合物。 | 氡 | 甲醛 | 乙醛 | 氨 | 甲苯 | ABDE | 泰州市 | 泰州市瀚云工程项目管理有限公司 | 夏云 | 13905262700
1314 | 二、施工质量控制相关标准 | 《民用建筑工程室内环境污染控制规范》GB50325-2020 | 多选题 | 水性涂料和水性腻子污染物释放量或含量抽査复验组批按( )产品每5t为一批。 | 同一厂家 | 同一批次 | 同一出厂时间 | 同一品种 | 同一规格 | ADE | 泰州市 | 泰州市瀚云工程项目管理有限公司 | 夏云 | 13905262700
1315 | 二、施工质量控制相关标准 | 《民用建筑工程室内环境污染控制规范》GB50325-2020 | 多选题 | 当房间内有2个及以上检测点时，应采用（）均衡布点，并应取各点检测结果的平均值作为该房间的检测值。 | 直线 | 对角线 | 斜线 | 三角形状 | 梅花状 | BCE | 泰州市 | 泰州市瀚云工程项目管理有限公司 | 夏云 | 13905262700
1316 | 二、施工质量控制相关标准 | 《民用建筑工程室内环境污染控制规范》GB50325-2020 | 多选题 | （）等民用建筑室内装饰装修，应对不同产品、不同批次的人造木板及其制品的甲醛释放量和涂料、橡塑类合成材料的挥发性有机化合物释放量进行抽查复验，并应符合《民用建筑工程室内环境污染控制规范》的规定。 | 办公楼 | 幼儿园 | 学校教室 | 学生宿舍 | 商店 | BCD | 泰州市 | 泰州市瀚云工程项目管理有限公司 | 夏云 | 13905262700
1317 | 二、施工质量控制相关标准 | 《民用建筑工程室内环境污染控制规范》GB50325-2020 | 多选题 | 民用建筑室内装饰装修中所采用的水性胶粘剂进场时，施工单位应查验其同批次产品的（ ）检测报告。 | 放射性指标 | 游离甲醛含量 | VOC | 苯 | 甲苯+二甲苯 | BC | 泰州市 | 江苏誉达工程项目管理有限公司 | 宋俊 | 18952633550
1318 | 二、施工质量控制相关标准 | 《民用建筑工程室内环境污染控制规范》GB50325-2020 | 多选题 | 民用建筑工程竣工验收时，必须进行室内环境污染物检测，下列关于民用建筑室内环境污染物浓度限量正确是（ ）。 | I类民用建筑工程 甲醛≤0.07mg/m3 | II类民用建筑工程 氨≤0.20mg/m3 | II类民用建筑工程 TVOC≤0.20mg/m3 | I类民用建筑工程 氡≤150Bq/m3 | II类民用建筑工程 甲苯≤0.50mg/m3 | ABD | 泰州市 | 江苏誉达工程项目管理有限公司 | 宋俊 | 18952633550
1319 | 二、施工质量控制相关标准 | 《民用建筑工程室内环境污染控制规范》GB50325-2020 | 多选题 | 民用建筑室内空气中氡浓度检测的方法有（ ）。 | 泵吸闪烁室法 | 泵吸静电收集能谱分析法 | 泵吸脉冲电离室法 | 活性炭盒--低本底多道γ谱仪法 | AHMT分光光度法 | ABCD | 泰州市 | 江苏誉达工程项目管理有限公司 | 宋俊 | 18952633550
1320 | 二、施工质量控制相关标准 | 《民用建筑工程室内环境污染控制规范》GB50325-2020 | 多选题 | 城市区域土壤氡调查报告的主要内容应包括（ ） 。 | 城市地质概况 | 地形图布置说明 | 测量仪器、方法介绍 | 测量过程描述 | 测量结果 | ACDE | 泰州市 | 江苏润佑建设项目管理有限公司 | 顾小祥 | 13347795496
1321 | 二、施工质量控制相关标准 | 《民用建筑工程室内环境污染控制规范》GB50325-2020 | 多选题 | 建筑材料表面氡析出率的测定仪器应包括取样与测量两部分，其中测量装置应符合（） 规定。 | 连续 10h 测量探测下限不应大于0.00lBq /（m2 • S) | 连续 8h 测量探测下限不应大于0.00lBq /（m2 • S) | 不确定度不应大于 20%（K=2) | 不确定度不应大于 10%（K=1) | 仪器标定应合格并在有效期内 | ACE | 泰州市 | 江苏润佑建设项目管理有限公司 | 顾小祥 | 13347795496
1322 | 二、施工质量控制相关标准 | 《民用建筑工程室内环境污染控制规范》GB50325-2020 | 多选题 | 环境测试舱的运行条件应符合（）规定。 | 温度应为 （23 ±2）℃ | 相对湿度应为 (50± 3) % | 空气交换率应为(1±0.05) h | 被测样品表面附近空气流速应为 0.lm/s-0.3m/s | 甲醛、VOC释放量测定前，环境测试舱内洁净空气中甲醛浓度不应大于0.006 mg/m3，VOC浓度不应大于0.01 mg/m3 | BDE | 泰州市 | 江苏润佑建设项目管理有限公司 | 顾小祥 | 13347795496
1323 | 二、施工质量控制相关标准 | 《民用建筑工程室内环境污染控制规范》GB50325-2020 | 多选题 | 根据《民用建筑工程室内环境污染控制规范》规定，I类民用建筑工程应包括（ ）。 | 住宅 | 办公楼 | 幼儿园 | 学校教室 | 学生宿舍 | ACDE | 泰州市 | 泰州开源工程设计咨询监理有限公司 | 黄建元 | 15805266088
1324 | 二、施工质量控制相关标准 | 《民用建筑工程室内环境污染控制规范》GB50325-2020 | 多选题 | 民用建筑室内装饰装修中所用的溶剂型涂料进场时，施工单位应检查其同批次产品的( )。 | VOC | 苯 | 甲苯＋二甲苯 | 乙苯含量检测报告 | 酒精 | ABCD | 泰州市 | 泰州开源工程设计咨询监理有限公司 | 黄建元 | 15805266088
1325 | 二、施工质量控制相关标准 | 《民用建筑工程室内环境污染控制规范》GB50325-2020 | 多选题 | 民用建筑室内装饰装修时，严禁使用（ ）等含苯稀释剂和溶剂。 | 苯 | 石油苯 | 重质苯 | 混苯 | 工业酒精 | ABCD | 泰州市 | 泰州开源工程设计咨询监理有限公司 | 黄建元 | 15805266088
1326 | 二、施工质量控制相关标准 | 《屋面工程技术规范》GB50345-2012 | 多选题 | 屋面防水保护层的施工环境温度应符合下列规定()。 | 块体材料干铺不宜低于-5℃，湿铺不宜低于5℃ | 水泥砂浆及细石混凝土宜为5℃～35℃ | 浅色涂料不宜低于5℃ | 水泥砂浆及细石混凝土宜为5℃～20℃ | 浅色涂料不宜低于0℃ | ABC | 泰州市 | 泰州市瀚云工程项目管理有限公司 | 金国祥 | 13505124118
1327 | 二、施工质量控制相关标准 | 《屋面工程技术规范》GB50345-2012 | 多选题 | 进场的密封材料应检验下列项目()。 | 耐热度，低温柔性，不透水性 | 耐热性、低温柔性、拉伸粘结性、施工度 | 拉伸模量、断裂伸长率、定伸粘结性 | 可溶物含量，拉力，最大拉力时延伸率 | 断裂拉伸强度、扯断伸长率、低温弯折性、不透水性 | BC | 泰州市 | 泰州市瀚云工程项目管理有限公司 | 金国祥 | 13505124118
1328 | 二、施工质量控制相关标准 | 《屋面工程技术规范》GB50345-2012 | 多选题 | 下列关于卷材搭接缝的说法中正确的是（ ）。 | 平行屋脊的搭接缝应顺流水方向 | 同一层相邻两幅卷材短边搭接缝错开不应小于500mm | 上下层卷材长边搭接缝应错开，且不应小于幅宽的1/4 | 采用自粘的高聚物改性沥青防水卷材搭接宽度为100mm | 搭接缝宜留在屋面与天沟侧面，不宜留在沟底 | ABE | 泰州市 | 江苏誉达工程项目管理有限公司 | 宋俊 | 18952633550
1329 | 二、施工质量控制相关标准 | 《屋面工程技术规范》GB50345-2012 | 多选题 | 金属屋面板施工时，进场的金属面绝热夹芯板应检验（ ）等项目。 | 屈服强度 | 抗拉强度 | 镀层质量 | 剥离性能 | 抗弯承载力 | DE | 泰州市 | 江苏誉达工程项目管理有限公司 | 宋俊 | 18952633550
1330 | 二、施工质量控制相关标准 | 《屋面工程技术规范》GB50345-2012 | 多选题 | 涂膜防水层施工宜选用刮涂施工的防水涂料类型有：（ ）。 | 水乳型 | 反应固化型 | 溶剂型 | 热熔型 | 聚合物水泥 | BDE | 泰州市 | 泰州开源工程设计咨询监理有限公司 | 黄建元 | 15805266088
1331 | 二、施工质量控制相关标准 | 《屋面工程技术规范》GB50345-2012 | 多选题 | 进场的彩色涂层钢板及钢带应检验（ ）等项目。 | 屈服强度 | 抗拉强度 | 伸长率 | 镀层重量 | 涂层厚度 | ABDE | 泰州市 | 江苏润佑建设项目管理有限公司 | 朱玉华 | 13179360769
1332 | 二、施工质量控制相关标准 | 《屋面工程技术规范》GB50345-2012 | 多选题 | 屋面工程的基本要求有（ ）。 | 适应屋面结构的受力变形和温度变形 | 具有阻止火势蔓延的性能 | 满足建筑外形美观和使用的要求 | 冬季保温减少建筑物的热损失和防止结露 | 具有良好的排水功能 | BCDE | 泰州市 | 江苏国兴建设项目管理有限公司 | 马宝华 | 18352621808
1333 | 二、施工质量控制相关标准 | 《屋面工程技术规范》GB50345-2012 | 多选题 | 屋面防水等级和设防要求，正确的是（ ）。 | 高层建筑两道防水设防，防水等级Ⅰ级 | 重要建筑一道防水设防，防水等级Ⅱ级 | 一般建筑一道防水设防，防水等级Ⅰ级 | 重要建筑两道防水设防，防水等级Ⅰ级 | 一般建筑两道防水设防，防水等级Ⅱ级 | AD | 泰州市 | 江苏国兴建设项目管理有限公司 | 马宝华 | 18352621808
1334 | 二、施工质量控制相关标准 | 《屋面工程技术规范》GB50345-2012 | 多选题 | 下列材料属板状材料保温层的是（ ）。 | 喷涂硬泡聚氨酯 | 聚苯乙烯泡沫塑料 | 泡沫混凝土砌块 | 玻璃棉制品 | 矿渣棉制品 | BC | 泰州市 | 江苏国兴建设项目管理有限公司 | 马宝华 | 18352621808
1335 | 二、施工质量控制相关标准 | 《屋面工程技术规范》GB50345-2012 | 多选题 | 防水卷材的选用应根据的因素有（ ）。 | 当地历年最高气温 | 当地历年最低气温 | 当地历年平均气温 | 屋面坡度 | 使用条件 | ABDE | 泰州市 | 江苏国兴建设项目管理有限公司 | 马宝华 | 18352621808
1336 | 二、施工质量控制相关标准 | 《屋面工程技术规范》GB50345-2012 | 多选题 | 涂膜防水层的基层应坚实、平整、干净，应无孔隙、起砂和裂缝。基层的干燥程度应根据所选用的防水涂料特性确定；当采用（ ）防水涂料时，基层应干燥。 | 溶剂型 | 热熔型 | 水乳型 | 反应固化型 | 聚合物水泥防水涂料 | ABD | 泰州市 | 江苏马洲项目管理有限公司 | 陈少波 | 18752689879
1337 | 二、施工质量控制相关标准 | 《建筑内部装修防火施工及验收规范》GB50354-2005 | 多选题 | 建筑内部装修工程的防火施工与验收，应按装修材料种类划分为( )。 | 纺织织物子分部装修工程 | 木质材料子分部装修工程 | 高分子合成材料子分部装修工程 | 复合材料子分部装修工程 | 防火子分部装修工程 | ABCD | 泰州市 | 泰州市瀚云工程项目管理有限公司 | 金国祥 | 13505124118
1338 | 二、施工质量控制相关标准 | 《建筑内部装修防火施工及验收规范》GB50354-2005 | 多选题 | 根据《建筑内部装修防火施工及验收规范》要求，下列材料进场应进行见证取样检验( )。 | B2、B3级高分子合成材料 | 现场对纺织织物进行阻燃处理所使用的阻燃剂 | 现场进行阻燃处理所使用的阻燃剂及防火涂 | B1、B2级木质材料 | B1、B2级纺织织物； | BCE | 泰州市 | 泰州市瀚云工程项目管理有限公司 | 金国祥 | 13505124118
1339 | 二、施工质量控制相关标准 | 《建筑内部装修防火施工及验收规范》GB50354-2005 | 多选题 | 根据《建筑内部装修防火施工及验收规范》进入施工现场的装修材料应完好，并应核查其( )等技术文件是否符合防火设计要求。 | 合格证书 | 自检报告 | 防火性能型式检验报告 | 燃烧性能或耐火极限 | 使用说明书 | ACD | 泰州市 | 泰州市瀚云工程项目管理有限公司 | 金国祥 | 13505124118
1340 | 二、施工质量控制相关标准 | 《建筑内部装修防火施工及验收规范》GB50354-2005 | 多选题 | 其他材料子分部装修工程的其他材料指的是防火封堵材料和涉及( )装修的材料。 | 电气设备 | 灯具 | 防火门窗 | 钢结构 | 五金配件 | ABCD | 泰州市 | 泰州市瀚云工程项目管理有限公司 | 金国祥 | 13505124118
1341 | 二、施工质量控制相关标准 | 《建筑内部装修防火施工及验收规范》GB50354-2005 | 多选题 | 建筑内部装修工程的防火施工与验收，按装修材料种类划分为（ ）子分部装修工程。 | 纺织织物 | 木质材料 | 高分子合成材料 | 复合材料 | 有机材料 | ABCD | 泰州市 | 江苏誉达工程项目管理有限公司 | 宋俊 | 18952633550
1342 | 二、施工质量控制相关标准 | 《建筑内部装修防火施工及验收规范》GB50354-2005 | 多选题 | 用于建筑内部装修的高分子合成材料可以分为（ ）。 | 复合材料 | 塑料 | 橡胶 | 橡塑材料 | 防火封堵材料 | BCD | 泰州市 | 江苏誉达工程项目管理有限公司 | 宋俊 | 18952633550
1343 | 二、施工质量控制相关标准 | 《建筑内部装修防火施工及验收规范》GB50354-2005 | 多选题 | 下列关于塑料电工套管的施工要求的说法中正确的是（ ）。 | B3级塑料电工套管不得明敷 | B2级塑料电工套管明敷时，应明敷在B1级材料表面 | 塑料电工套管穿过B1级以下（含B1级）的装修材料时，应采用A级材料或防火封堵密封件严密封堵 | B1级塑料电工套管明敷时，应明敷在A级材料表面 | 塑料电工套管穿过B2级以下（含B2级）的装修材料时，应采用B1级材料或防火封堵密封件严密封堵 | CD | 泰州市 | 江苏誉达工程项目管理有限公司 | 宋俊 | 18952633550
1344 | 二、施工质量控制相关标准 | 《建筑内部装修防火施工及验收规范》GB50354-2005 | 多选题 | 建筑内部装修防火施工，不应改变装修材料以及装修所涉及的其他内部设施的使用功能，如装修材料的（ ）和空调管道材料的保温性能等等。 | 装饰性 | 保温性 | 隔声性 | 防水性 | 经济性 | ABCD | 泰州市 | 江苏润佑建设项目管理有限公司 | 戴小云 | 15961006008
1345 | 二、施工质量控制相关标准 | 《建筑内部装修防火施工及验收规范》GB50354-2005 | 多选题 | 塑料电工套管的施工应满足以下要求（ ）。 | B2级塑料电工套管不得明敷。 | B1级塑料电工套管明敷时，应明敷在A级材料表面。 | 塑料电工套管穿过B1级以下（含B1级）的装修材料时，应采用A级材料或防火封堵密封件严密封堵。 | B2级塑料电工套管可以明敷，但应涂刷防火涂料。 | B1级塑料电工套管明敷时，应明敷在B1级以上（含B1级）材料表面。 | ABC | 泰州市 | 江苏润佑建设项目管理有限公司 | 戴小云 | 15961006008
1346 | 二、施工质量控制相关标准 | 《建筑内部装修防火施工及验收规范》GB50354-2005 | 多选题 | 建筑内部装修工程的防火施工与验收 ，应按装修材料种类划分为（）装修工程 | 纺织织物子分部 | 木质材料子分部 | 高分子合成材料子分部 | 玻璃幕墙材料子分部 | 复合材料子 分部 | ABCE | 泰州市 | 江苏国兴建设项目管理有限公司 | 许静 | 13285265333
1347 | 二、施工质量控制相关标准 | 《建筑内部装修防火施工及验收规范》GB50354-2005 | 多选题 | 《建筑内部装修防火施工及验收规范》，木质材料进场应进行见证取样检验的是（） | Bl级木质材料 | 现场进行阻燃处理所使用的阻燃剂 | B2级木质材料 | 表面进行加工后B2级木质材料 | 防火涂料 | ABE | 泰州市 | 江苏国兴建设项目管理有限公司 | 许静 | 13285265333
1348 | 二、施工质量控制相关标准 | 《建筑内部装修防火施工及验收规范》GB50354-2005 | 多选题 | 《建筑内部装修防火施工及验收规范》，下列说法正确的有（） | 装修施工前，应对各部位装修材料的燃烧性能进行技术交底 | 装修施工前，不需按设计要求编写防火施工方案 | 建筑工程内部装修不得影响消防设施的使用功能 | 装修材料进场后，在项目经理的监督下，由施工单位材料员进行现场见证取样 | 装修材料现场进行阻燃处理，应在相应的施工作业完成后进行抽样检验 | ACE | 泰州市 | 江苏国兴建设项目管理有限公司 | 许静 | 13285265333
1349 | 二、施工质量控制相关标准 | 《混凝土结构工程施工规范》GB50666-2011 | 多选题 | 模板及支架应具有足够的（ ），应能可靠地承受施工过程中所产生的各类荷载。 | 承载力 | 硬度 | 刚度 | 稳固性 | 强度 | ACD | 泰州市 | 泰州市瀚云工程项目管理有限公司 | 陈永久 | 13815958221
1350 | 二、施工质量控制相关标准 | 《混凝土结构工程施工规范》GB50666-2011 | 多选题 | 预应力筋的（ ）必须符合设计要求。 | 牌号 | 品种 | 级别 | 规格 | 数量 | BCDE | 泰州市 | 泰州市瀚云工程项目管理有限公司 | 陈永久 | 13815958221
1351 | 二、施工质量控制相关标准 | 《混凝土结构工程施工规范》GB50666-2011 | 多选题 | 水泥进场复验应对其（ ）及其他必要指标进行检验。 | 强度 | 品种 | 安定性 | 等级 | 凝结时间 | ACE | 泰州市 | 泰州市瀚云工程项目管理有限公司 | 陈永久 | 13815958221
1352 | 二、施工质量控制相关标准 | 《混凝土结构工程施工规范》GB50666-2011 | 多选题 | 混凝土（ ）过程中严禁加水。 | 搅拌 | 运输 | 养护 | 输送 | 浇筑 | BDE | 泰州市 | 泰州市瀚云工程项目管理有限公司 | 陈永久 | 13815958221
1353 | 二、施工质量控制相关标准 | 《混凝土结构工程施工规范》GB50666-2011 | 多选题 | 在混凝土结构工程施工过程中，应及时进行（ ），其质量不应低于现行国家标准的有关规定。 | 复检 | 自检 | 他检 | 互检 | 交接检 | BDE | 泰州市 | 泰州市瀚云工程项目管理有限公司 | 陈永久 | 13815958221
1354 | 二、施工质量控制相关标准 | 《混凝土结构工程施工规范》GB50666-2011 | 多选题 | 对（ ）且连续进场的水泥，袋装水泥不超过200T为一批，散装水泥500T为一批。 | 同一生产厂家 | 同一等级 | 同一品种 | 同一规格 | 同一批号 | ABCE | 泰州市 | 泰州市瀚云工程项目管理有限公司 | 陈永久 | 13815958221
1355 | 二、施工质量控制相关标准 | 《混凝土结构工程施工规范》GB50666-2011 | 多选题 | 混凝土拌合物工作性，主要包括（ ）。 | 密实性 | 流动性 | 黏聚性 | 防水性 | 保水性 | BCE | 泰州市 | 江苏誉达工程项目管理有限公司 | 宋俊 | 18952633550
1356 | 二、施工质量控制相关标准 | 《混凝土结构工程施工规范》GB50666-2011 | 多选题 | 对（ ）的混凝土结构工程，宜进行施工过程监测，并应及时调整施工控制措施。 | 体形复杂 | 高度或跨度较大 | 地基情况复杂 | 施工环境条件特殊 | 采用新技术、新工艺、新材料、新设备 | ABCD | 泰州市 | 江苏誉达工程项目管理有限公司 | 宋俊 | 18952633550
1357 | 二、施工质量控制相关标准 | 《混凝土结构工程施工规范》GB50666-2011 | 多选题 | 模板及支架设计应包括下列（ ）内容。 | 模板及支架的选型及构造设计 | 模板及支架的安装顺序 | 模板及支架的承载力、刚度验算 | 模板及支架的抗倾覆验算 | 绘制模板及支架施工图 | ACDE | 泰州市 | 江苏誉达工程项目管理有限公司 | 宋俊 | 18952633550
1358 | 二、施工质量控制相关标准 | 《混凝土结构工程施工规范》GB50666-2011 | 多选题 | 对有抗震设防要求的结构，当设计无具体要求时，对按一、二、三级抗震等级设计的框架和斜撑构件中纵向受力钢筋的规定正确的是（ ）。 | 钢筋的抗拉强度实测值与屈服强度实测值的比值不应小于1.25 | 钢筋屈服强度实测值与屈服强度标准值的比值不应小于1.3 | 钢筋的最大力下总伸长率不应小于9% | 应采用HRB400E、HRB500E、HRBF400E、HRBF500E钢筋 | 重量不应出现偏差 | ACD | 泰州市 | 泰州开源工程设计咨询监理有限公司 | 黄建元 | 15805266088
1359 | 二、施工质量控制相关标准 | 《混凝土结构工程施工规范》GB50666-2011 | 多选题 | 下列关于大体积混凝土测温频率的说法正确的是（ ）。 | 第一天至第四天，每4h不应少于一次 | 第五天至第七天，每8h不应少于一次 | 第七天至第十四天，每12h不应少于一次 | 第十四天至第二十一天，每24h不应少于一次 | 第二十一天至测温结束，每48h不应少于一次 | AB | 泰州市 | 泰州开源工程设计咨询监理有限公司 | 黄建元 | 15805266088
1360 | 二、施工质量控制相关标准 | 《混凝土结构工程施工规范》GB50666-2011 | 多选题 | 混凝土结构拆除模板后应进行（ ）检查。 | 混凝土养护 | 构件的轴线位置、标高、截面尺寸、表面平整度、垂直度 | 构件的外观缺陷 | 构件的连接及构造做法 | 混凝土试块的制作 | BCD | 泰州市 | 江苏誉达工程项目管理有限公司 | 宋俊 | 18952633550
1361 | 二、施工质量控制相关标准 | 《混凝土结构工程施工规范》GB50666-2011 | 多选题 | 混凝土浇筑应保证混凝土的（ ）。 | 和易性 | 均匀性 | 安定性 | 密实性 | 泌水性 | BD | 泰州市 | 江苏润佑建设项目管理有限公司 | 王铭 | 15061083487
1362 | 二、施工质量控制相关标准 | 《混凝土结构工程施工规范》GB50666-2011 | 多选题 | 采用预拌混凝土时，供方应提供（ ）。 | 混凝土配合比通知单 | 混凝土抗压强度报告 | 混凝土质量合格证 | 混凝土搅拌时间记录 | 混凝土运输单 | ABCE | 泰州市 | 江苏润佑建设项目管理有限公司 | 王铭 | 15061083487
1363 | 二、施工质量控制相关标准 | 《混凝土结构工程施工规范》GB50666-2011 | 多选题 | 在同一工程项目中，（ ）的经产品认证符合要求的钢筋连续三次进场检验均合格时，其后的检验批量可扩大一倍。 | 同一直径 | 同一长度 | 同一厂家 | 同一牌号 | 同一规格 | CDE | 泰州市 | 江苏润佑建设项目管理有限公司 | 王铭 | 15061083487
1364 | 二、施工质量控制相关标准 | 《混凝土结构工程施工规范》GB50666-2011 | 多选题 | 混凝土宜一次连续浇筑，当不能一次连续浇筑时，可留设（ ）分块浇筑 | 施工缝 | 分仓缝 | 伸缩缝 | 变形缝 | 后浇带 | AE | 泰州市 | 江苏润佑建设项目管理有限公司 | 王铭 | 15061083487
1365 | 二、施工质量控制相关标准 | 《防静电工程施工与质量验收规范》GB50944-2013 | 多选题 | 防静电工作台的安装内容应包括（ ）的施工。 | 台架 | 台面 | 附件 | 电气连接 | 重复接地 | ABCD | 泰州市 | 泰州市瀚云工程项目管理有限公司 | 陈永久 | 13815958221
1366 | 二、施工质量控制相关标准 | 《防静电工程施工与质量验收规范》GB50944-2013 | 多选题 | 防静电工程施工现场的（ ）必须符合国家现行标准的有关规定。 | 劳动安全 | 防腐措施 | 职业健康 | 防火措施 | 环境保护措施 | ACDE | 泰州市 | 泰州市瀚云工程项目管理有限公司 | 陈永久 | 13815958221
1367 | 二、施工质量控制相关标准 | 《防静电工程施工与质量验收规范》GB50944-2013 | 多选题 | 防静电工程中，防静电水泥类地面施工内容应包括（ ）。 | 基层处理 | 导静电地网 | 接地系统 | 结合层 | 面层 | ABCE | 泰州市 | 江苏润佑建设项目管理有限公司 | 李亚琴 | 15052397886
1368 | 二、施工质量控制相关标准 | 《防静电工程施工与质量验收规范》GB50944-2013 | 多选题 | 防静电工程中，防静电树脂施工现场的温、湿度宜符合下列要求（ ）。 | 环境温度宜为l0°C ~30°C | 表面涂装时，基层表面温度应高于露点温度3°C及以上 | 环境相对湿度不应大于80%。 | 环境温度宜为5°C ~10°C | 环境相对湿度不应大于90%。 | ABC | 泰州市 | 江苏润佑建设项目管理有限公司 | 李亚琴 | 15052397886
1369 | 二、施工质量控制相关标准 | 《防静电工程施工与质量验收规范》GB50944-2013 | 多选题 | 下列有关防静电工程性能检测说法错误的有（ ）： | 防静电工程电性能检测的测试项目有接地电阻、对地电阻二项； | 检测环境温度应为0℃~35℃，相对温度应为20%-70%； | 防静电接地点处应有接地标志； | 防静电工作台对地电阻值应为1.0*10^5Ω~1.0*10^3Ω； | 门、窗、墙、柱面的验收应在施工结束后5d内进行。 | ABDE | 泰州市 | 江苏国兴建设项目管理有限公司 | 向朝晖 | 13512551758
1370 | 二、施工质量控制相关标准 | 《防静电工程施工与质量验收规范》GB50944-2013 | 多选题 | 防静电工程施工前,施工单位应编制施工组织设计方案，绘制（）施工图。 | 接地端子 | 接地 | 导静电地网 | 导电 | 防静电接地 | AC | 泰州市 | 江苏马洲项目管理有限公司 | 陈少波 | 18752689879
1371 | 二、施工质量控制相关标准 | 《防静电工程施工与质量验收规范》GB50944-2013 | 多选题 | 防静电活动地板地面施工，应包括（）工序 | 基层处理 | 防水施工 | 支架安装 | 接地系统敷设 | 地板敷设 | ACDE | 泰州市 | 江苏马洲项目管理有限公司 | 何欣宏 | 13951167972
1372 | 二、施工质量控制相关标准 | 《钢筋焊接及验收规程》JGJ18-2012 | 多选题 | 钢筋焊接接头力学性能检验时，试验报告应包括哪些内容？ | 工程名称、取样部位； | 焊接方法 | 焊工姓名及考试合格证编号 | 钢筋规格、数量 | 施工单位 | ABCE | 泰州市 | 泰州市瀚云工程项目管理有限公司 | 徐伟 | 13912197575
1373 | 二、施工质量控制相关标准 | 《钢筋焊接及验收规程》JGJ18-2012 | 多选题 | 闪光对焊接头外观检查结果，应符合哪些要求？ | 接头处不得有裂纹。 | 接头处的弯折角度不得大于2° | 与电极接触处的钢筋表面不得有明显烧伤。 | 接头处的轴线偏移不得大于钢筋直径的1/10，且不得大于2mm。 | 对焊接头表面应呈圆滑、带毛刺状 | BCE | 泰州市 | 泰州市瀚云工程项目管理有限公司 | 徐伟 | 13912197575
1374 | 二、施工质量控制相关标准 | 《钢筋焊接及验收规程》JGJ18-2012 | 多选题 | HRB335预埋件钢筋T形接头的拉伸试验结果，抗拉强度合格的是（ ） | 325MPa | 350MPa | 400MPa | 437MPa | 439MPa | DE | 泰州市 | 泰州市瀚云工程项目管理有限公司 | 徐伟 | 13912197575
1375 | 二、施工质量控制相关标准 | 《钢筋焊接及验收规程》JGJ18-2012 | 多选题 | 钢筋电弧焊应包括以下（ ）接头形式。 | 对焊 | 搭接焊 | 坡口焊 | 窄间隙焊 | 熔槽帮条焊 | BCDE | 泰州市 | 江苏润佑建设项目管理有限公司 | 潘建波 | 13852609955
1376 | 二、施工质量控制相关标准 | 《钢筋焊接及验收规程》JGJ18-2012 | 多选题 | 根据钢筋焊接及验收规程规定，下列选项中，说法中正确的是（）。 | 施焊的各种钢筋、 钢板均应有质量证明书; | 钢筋进场时，应按国家现行相关标准的规定抽取试件并作力学性能和重量偏差检验，检验结果必须符合国家现行有关标准的规定。 | 检验方法:检查产品合格证、出厂检验报告。 | 检验数量:按进场的批次和产品的抽样检验方案确定。 | 焊条、焊丝、氧气、溶解乙炔、液化石油气、二氧化碳气体、焊剂等辅助材料可以没有产品合格证。 | ABD | 泰州市 | 江苏马洲项目管理有限公司 | 陈少波 | 18752689879
1377 | 二、施工质量控制相关标准 | 《钢筋机械连接技术规程》JGJ107-2016 | 多选题 | 常用的钢筋机械接头类型中，主要依靠钢筋表面的肋和介入材料水泥浆或熔融金属硬化后的机械咬合作用，将钢筋中的拉力或压力传递给连接件，并通过连接件传递给另一根钢筋的接头是（ ）。 | 套筒挤压接头 | 锥螺纹接头 | 滚轧直螺纹接头 | 熔融金属充填接头 | 套筒灌浆接头 | DE | 泰州市 | 泰州市瀚云工程项目管理有限公司 | 徐伟 | 13912197575
1378 | 二、施工质量控制相关标准 | 《钢筋机械连接技术规程》JGJ107-2016 | 多选题 | 接头应根据其等级和应用场合，对各项性能确定相应的检验项目。其中进行接头型式检验的基本检验项目是（ ）。 | 单向拉伸性能 | 高应力反复拉压 | 大变形反复拉压 | 疲劳性能 | 耐低温 | ABC | 泰州市 | 泰州市瀚云工程项目管理有限公司 | 徐伟 | 13912197575
1379 | 二、施工质量控制相关标准 | 《钢筋机械连接技术规程》JGJ107-2016 | 多选题 | 位于同一连接区段内的钢筋机械连接接头的面积百分率应符合《钢筋机械连接技术规程》的规定，下列说法正确的是（ ）。 | 高应力部位设置接头时，同一连接区段内Ⅲ级接头的接头面积百分率不应大于20%。 | 高应力部位设置接头时，同一连接区段内II级接头的接头面积百分率不应大于50%。 | 当接头无法避开有抗震设防要求的框架的梁端、柱端箍筋加密区时，应采用II级接头或I级接头，且接头面积百分率不应大于50%。 | 受拉钢筋应力较小部位接头面积百分率可不受限制。 | 纵向受压钢筋接头面积百分率不应大于50%。 | BCD | 泰州市 | 泰州市瀚云工程项目管理有限公司 | 徐伟 | 13912197575
1380 | 二、施工质量控制相关标准 | 《钢筋机械连接技术规程》JGJ107-2016 | 多选题 | 关于套筒挤压接头的安装，下列说法正确的是（ ）。 | 钢筋端部不得有局部弯曲，不得有严重锈蚀和附着物； | 钢筋端部应有挤压套筒后可检查钢筋插入深度的明显标记，钢筋端头离套筒长度中点不宜超过l5mm; | 挤压应从套筒一端开始，向另一端端挤压，挤压后的压痕直径或套筒长度的波动范围应用专用量规检验。 | 压痕处套筒外径应为原套筒外径的 0.80~ 0.90 倍，挤压后套筒长度应为原套筒长度的 1.10~ 1.15倍； | 挤压后的套筒允许有可见裂纹，但裂纹宽度、数量、长度等不得超过规范要求。 | AD | 泰州市 | 泰州市瀚云工程项目管理有限公司 | 徐伟 | 13912197575
1381 | 二、施工质量控制相关标准 | 《钢筋机械连接技术规程》JGJ107-2016 | 多选题 | 根据《钢筋机械连接技术规程》JGJ107-2016，下列（ ）项不属于接头试件型式检验试验项目。 | 双向拉伸 | 高应力反复拉压 | 大变形反复拉压 | 低应力反复拉压 | 单向拉伸 | AD | 泰州市 | 江苏誉达工程项目管理有限公司 | 张进 | 13914534819
1382 | 二、施工质量控制相关标准 | 《钢筋机械连接技术规程》JGJ107-2016 | 多选题 | 根据《钢筋机械连接技术规程》JGJ107-2016，下列（ ）是直螺纹接头型式检验试件的接头基本参数。 | 螺纹锥度 | 接头安装扭矩 | 套筒钢材牌号 | 螺纹螺距 | 螺纹牙型角 | BCDE | 泰州市 | 江苏誉达工程项目管理有限公司 | 张进 | 13914534819
1383 | 二、施工质量控制相关标准 | 《钢筋机械连接技术规程》JGJ107-2016 | 多选题 | 根据《钢筋机械连接技术规程》JGJ107-2016，位于同一连接区段内的钢筋机械连接接头的面积百分率，下列（ ）说法正确。 | 接头宜设置在结构构件受拉钢筋应力较小部位 | 高应力部位设置接头时，同一连接区段内Ⅱ级、Ⅲ级接头的接头不应大于50%；I级接头的接头面积百分率可不受限制； | 接头宜避开有抗震设防要求的框架的梁端、柱端箍筋加密区；当无法避开时，应采用I级接头或Ⅱ级接头，且接头面积百分率不应大于50%。 | 受拉钢筋应力较小部位或纵向受压钢筋，接头面积百分率可不受限制。 | 对直接承受重复荷载的结构构件，接头面积百分率不应大于25%。 | ACD | 泰州市 | 江苏誉达工程项目管理有限公司 | 张进 | 13914534819
1384 | 二、施工质量控制相关标准 | 《钢筋机械连接技术规程》JGJ107-2016 | 多选题 | 根据《钢筋机械连接技术规程》JGJ107-2016，接头应根据（ ）以及高应力和大变形条件下反复拉压性能，分为I级、II级、Ⅲ级三个等级 | 极限抗拉强度 | 屈服强度 | 最大力下总伸长率 | 伸长率 | 残余变形 | ACE | 泰州市 | 江苏誉达工程项目管理有限公司 | 张进 | 13914534819
1385 | 二、施工质量控制相关标准 | 《钢筋机械连接技术规程》JGJ107-2016 | 多选题 | 下列（ ）情况应进行型式检验。 | 设计无接头性能等级时 | 套筒材料、规格、接头加工工艺设计变更时 | 型式检验报告超过 4年时 | 型式检验报告超过 2年时 | 型式检验报告超过3年时 | ABC | 泰州市 | 江苏润佑建设项目管理有限公司 | 戴飞鹏 | 15261088200
1386 | 二、施工质量控制相关标准 | 《钢筋机械连接技术规程》JGJ107-2016 | 多选题 | 根据接头的性能等级和应用场合选择相应的检验项目，接头性能应包括（ ）。 | 单向拉伸 | 低应力反复拉伸 | 大变形反复拉压 | 疲劳性能 | 高应力反复拉压 | ACDE | 泰州市 | 江苏润佑建设项目管理有限公司 | 戴飞鹏 | 15261088200
1387 | 二、施工质量控制相关标准 | 《钢筋机械连接技术规程》JGJ107-2016 | 多选题 | 锥螺纹钢筋丝头加工应符合下列规定: | 钢筋端部可有不影响螺纹加工的局部弯曲 | 钢筋丝头长度应满足产品设计要求，拧紧后的钢筋丝头不得相互接触，丝头加工长度极限偏差应为 -0.5ρ～－1. 5ρ | 各规格丝头的自检数量不应少于 10% ，检验合格率不应小 95%； | 钢筋丝头的锥度和螺距可采用专用锥螺纹量规检验 | 钢筋端部不得有影响螺纹加工的局部弯曲 | BCE | 泰州市 | 江苏润佑建设项目管理有限公司 | 戴飞鹏 | 15261088200
1388 | 二、施工质量控制相关标准 | 《钢筋机械连接技术规程》JGJ107-2016 | 多选题 | 工程应用接头时，应对接头技术提供单位提交的接头相关技术资料进行审查与验收，并应包括下列内容（ ）： | 工程所用接头的有效型式检验报告 | 连接件产品设计、接头加工安装要求的相关技术文件 | 连接件产品合格证和连接件原材料质量证明书 | 工程所用接头的有效工艺检验报告 | 工程所用接头的疲劳性能检验报告 | ABC | 泰州市 | 江苏润佑建设项目管理有限公司 | 戴飞鹏 | 15261088200
1389 | 二、施工质量控制相关标准 | 《钢筋机械连接技术规程》JGJ107-2016 | 多选题 | 机械连接接头性能应包括（ ），应根据接头的性能等级和应用场合选择相应的检验项目 | 单向拉伸 | 高应力反复拉压 | 大变形反复拉压 | 残余变形 | 疲劳性能 | ABCE | 泰州市 | 江苏马洲项目管理有限公司 | 陈少波 | 18752689879
1390 | 二、施工质量控制相关标准 | 《钢筋机械连接技术规程》JGJ107-2016 | 多选题 | 接头应根据极限抗拉强度、残余变形、最大力下总伸长率以及高应力和大变形条件下反复拉压性能，分为（）级，其性能应分别符合规程的规定。 | I | II | Ⅲ | Ⅳ | Ⅴ | ABC | 泰州市 | 江苏马洲项目管理有限公司 | 陈少波 | 18752689879
1391 | 二、施工质量控制相关标准 | 《钢筋机械连接技术规程》JGJ107-2016 | 多选题 | 接头等级的选用应符合规范规定，下列选项中正确的是（） | 混凝土结构中要求充分发挥钢筋强度或对延性要求高的部位应选用II级或I级接头。 | 当在同一连接区段内钢筋接头面积百分率为100%时，应选用I级接头。 | 当在同一连接区段内钢筋接头面积百分率为100%时，应选用Ⅱ级接头。 | 混凝土结构中钢筋应力较高但对延性要求不高的部位可选用Ⅲ级接头。 | 当在同一连接区段内钢筋接头面积百分率为100%时，应选Ⅲ级接头。 | ABD | 泰州市 | 江苏马洲项目管理有限公司 | 陈少波 | 18752689879
1392 | 二、施工质量控制相关标准 | 《钢筋机械连接技术规程》JGJ107-2016 | 多选题 | 位于同一连接区段内的钢筋机械连接接头的面积百分率应符合规定，下列说法正确的是（） | 接头宜设置在结构构件受拉钢筋应力较小部位。 | 高应力部位设置接头时，同一连接区段内Ⅲ级接头的接头面积百分率不应大于25%， | Ⅱ级接头的接头面积百分率不应大于75% | 对直接承受重复荷载的结构构件，接头面积百分率不应大于50% | 受拉钢筋应力较小部位或纵向受压钢筋，接头面积百分率可不受限制 | ABDE | 泰州市 | 江苏马洲项目管理有限公司 | 陈少波 | 18752689879
1393 | 二、施工质量控制相关标准 | 《建筑桩基技术桂范》JGJ94-2008 | 多选题 | 在以下哪些情况下，需要考虑存在桩侧负摩阻力。（ ） | 桩穿越较厚松散填土、自重湿陷性黄土、欠固结土、液化土层进入相对较硬土层时； | 桩周存在软弱土层、邻近桩侧地面承受局部较大的长期荷载； | .由于降低地下水位，使桩周土有效应力增大，并产生显著的压缩沉降时； | 桩从卵石层穿越到全风化花岗岩； | 强夯后的回填场地； | ABCE | 泰州市 | 泰州市瀚云工程项目管理有限公司 | 邢静 | 13357782180
1394 | 二、施工质量控制相关标准 | 《建筑桩基技术桂范》JGJ94-2008 | 多选题 | 以下对浇筑混凝土预制桩说法正确的有（ ）。 | 浇筑混凝土预制桩时，宜从桩尖开始灌筑，并应防止另一端的砂浆积聚过多； | 锤击预制桩的骨料粒径宜为5~40mm； | 一批锤击预制桩在龄期20天时，通过检测混凝土强度已经达到100%，同意该批次预制桩立即投入施工； | 上层桩或邻桩的浇筑，必须在下层桩或邻桩的混凝土达到设计强度的70%以上时，方可进行； | 桩的重叠层数不应超过4层； | ABE | 泰州市 | 泰州市瀚云工程项目管理有限公司 | 邢静 | 13357782180
1395 | 二、施工质量控制相关标准 | 《建筑桩基技术桂范》JGJ94-2008 | 多选题 | 混凝土预制桩的接桩方式有（ ）。 | 焊接接桩 | 硫磺胶泥 | 法兰接桩 | 螺纹连接 | 啮合式 | ACDE | 泰州市 | 泰州市瀚云工程项目管理有限公司 | 邢静 | 13357782180
1396 | 二、施工质量控制相关标准 | 《建筑桩基技术桂范》JGJ94-2008 | 多选题 | 在以下哪些容对静力压桩施工说法正确的是。（ ） | 宜将每根桩一次性连续压到底，且最后一节有效桩长不宜小于5m； | 抱压力不应大于桩身允许侧向压力的1.1倍； | 对于大面积桩群，应控制日压桩量； | 最大压桩力不宜大于设计的单桩竖向极限承载力标准值，必要时可有现场试验确定； | 第一节桩下压时垂直度偏差不应大于0.5%； | ABCE | 泰州市 | 泰州市瀚云工程项目管理有限公司 | 邢静 | 13357782180
1397 | 二、施工质量控制相关标准 | 《建筑桩基技术桂范》JGJ94-2008 | 多选题 | 根据《建筑桩基技术规范》JGJ94-2008，下列哪些是产生桩侧负摩阻力的原因？( ) | 桩穿越松散填土、欠固结土桩端进入较硬土层 | 桩周存在软弱土层，邻近桩侧地面承受局部较大的长期荷载 | 地面大面积堆载 | 降低地下水位 | 上部结构荷载增大 | ABCD | 泰州市 | 江苏誉达工程项目管理有限公司 | 张进 | 13914534819
1398 | 二、施工质量控制相关标准 | 《建筑桩基技术桂范》JGJ94-2008 | 多选题 | 根据《建筑桩基技术规范》JGJ94-2008，下列哪些情况桩基需要考虑抗拔力？（ ） | 湿陷性黄土中的桩基 | 地下室位于地下水以下的桩基 | 季节性冻土上轻型建筑的短桩基础 | 膨胀土上的轻型建筑的短桩基础 | 高层建筑下的桩基础 | BCD | 泰州市 | 江苏誉达工程项目管理有限公司 | 张进 | 13914534819
1399 | 二、施工质量控制相关标准 | 《建筑桩基技术桂范》JGJ94-2008 | 多选题 | 下列建筑中桩基设计等级为甲级的有哪些?（ ） | 重要的建筑 | 30层以上或高度超过100m的高层建筑 | 体型复杂且层数相差超过10层的高低层(含纯地下室)连体建筑 | 18层以上框架-核心筒结构及其他对差异沉降有特殊要求的建筑 | 对相邻既有工程影响较大的建筑 | ABCE | 泰州市 | 江苏誉达工程项目管理有限公司 | 张进 | 13914534819
1400 | 二、施工质量控制相关标准 | 《建筑桩基技术桂范》JGJ94-2008 | 多选题 | 当出现下列情况之一时，应暂停压桩作业，并分析原因，采用相应措施（ ） | 压力表读数显示情况与勘察报告中的土层性质明显不符 | 桩难以穿越具有软弱下卧层的硬夹层 | 实际桩长与设计桩长相差较小 | 出现异常响声,压桩机械工作状态出现异常 | 桩身出现纵向裂缝和桩头混凝土岀现剥落等异常现象 | ABDE | 泰州市 | 江苏誉达工程项目管理有限公司 | 张进 | 13914534819
1401 | 二、施工质量控制相关标准 | 《建筑桩基技术桂范》JGJ94-2008 | 多选题 | 灌注桩施工应具备下列资料（ ）。 | 建筑场地岩土工程勘察报告 | 桩基工程施工日记 | 建筑场地和邻近区域内的地下管线、地下构筑物、危房、精密仪器车间等的调查资料 | 桩基工程的施工组织设计， 有关荷载、施工工艺的试验参考资料 | 水泥、砂、石、钢筋等原材料及其制品的质检报告 | ACDE | 泰州市 | 江苏润佑建设项目管理有限公司 | 焦书品 | 18251882695
1402 | 二、施工质量控制相关标准 | 《建筑桩基技术桂范》JGJ94-2008 | 多选题 | 钻孔达到设计深度, 灌注混凝土之前，孔底沉渣厚度指标应符合下列规定（ ）。 | 对端承型桩，应大于 50 ㎜ | 对端承型桩，不应大于 50 ㎜ | 对摩擦型桩，应大于 100 ㎜ | 对摩擦型桩，不应大于 100 ㎜ | 对抗拔、抗水平力桩，不应大于 200 ㎜ | BDE | 泰州市 | 江苏润佑建设项目管理有限公司 | 焦书品 | 18251882695
1403 | 二、施工质量控制相关标准 | 《建筑桩基技术桂范》JGJ94-2008 | 多选题 | 混凝土预制桩的接桩，桩的连接可采用（ ）。 | 焊接 | 法兰连接 | 机械快速连接 | 螺纹式 | 电弧焊 | ABCD | 泰州市 | 江苏润佑建设项目管理有限公司 | 焦书品 | 18251882695
1404 | 二、施工质量控制相关标准 | 《建筑桩基技术桂范》JGJ94-2008 | 多选题 | 桩基工程应进行（ ）的检验。 | 桩位 | 桩长、桩径 | 垂直度 | 桩身质量 | 单桩承载力 | ABDE | 泰州市 | 江苏润佑建设项目管理有限公司 | 焦书品 | 18251882695
1405 | 二、施工质量控制相关标准 | 《外墙外保温工程技术规程》JGJ144-2019 | 多选题 | 根据《外墙外保温工程技术规程》JGJ144-2019规定，外保温工程应能适应基层墙体的正常变形而不产生( )。 | 裂缝 | 破坏 | 空鼓 | 变形 | 渗漏 | AC | 泰州市 | 江苏誉达工程项目管理有限公司 | 张进 | 13914534819
1406 | 二、施工质量控制相关标准 | 《外墙外保温工程技术规程》JGJ144-2019 | 多选题 | 根据《外墙外保温工程技术规程》JGJ144-2019，外墙保温系统性能要求一般需检验的项目有（ )。 | 抗风荷载性能 | 抗冲击性 | 吸水量 | 热阻 | 抹面层不透水性 | BCDE | 泰州市 | 江苏誉达工程项目管理有限公司 | 张进 | 13914534819
1407 | 二、施工质量控制相关标准 | 《外墙外保温工程技术规程》JGJ144-2019 | 多选题 | 根据《外墙外保温工程技术规程》JGJ144-2019规定，外墙外保温系统中EPS保温材料需检验项目包含（ ）。 | 表观密度 | 干密度 | 导热系数 | 燃烧性能 | 软化系数 | ACD | 泰州市 | 江苏誉达工程项目管理有限公司 | 张进 | 13914534819
1408 | 二、施工质量控制相关标准 | 《外墙外保温工程技术规程》JGJ144-2019 | 多选题 | 根据《外墙外保温工程技术规程》JGJ144-2019，EPS板薄抹灰系统主要验收工序有（ ）。 | 基层处理 | 抹面层 | 变形缝 | 安装固定件 | 饰面层 | ABE | 泰州市 | 江苏誉达工程项目管理有限公司 | 张进 | 13914534819
1409 | 二、施工质量控制相关标准 | 《外墙外保温工程技术规程》JGJ144-2019 | 多选题 | 胶粉 EPS 颗粒浆料贴砌保温板外保温系统（以下简称贴砌保温板系统） 由 （ ）构成。 | 界面砂浆层 | 挤塑 颗粒粘结浆料层 | 保温板 | 胶粉聚苯颗粒贴砌浆料层 | 饰面层 | ACDE | 泰州市 | 江苏润佑建设项目管理有限公司 | 常庆 | 13270819037
1410 | 二、施工质量控制相关标准 | 《外墙外保温工程技术规程》JGJ144-2019 | 多选题 | 外墙外保温系统是指由（）构成并固定在外墙外表面的非承重保温构造的总称。 | 基层 | 保温层 | 防护层 | 固定材料 | 面层 | BCD | 泰州市 | 江苏国兴建设项目管理有限公司 | 陈东海 | 13852697352
1411 | 二、施工质量控制相关标准 | 《外墙外保温工程技术规程》JGJ144-2019 | 多选题 | 外保温系统材料中复检项目是干燥状态和浸水48h拉伸粘接强度有（ ）。 | 胶粉EPS颗粒保温浆料 | 胶粘剂 | 抹面胶浆 | 抗裂砂浆 | 界面砂浆 | BC | 泰州市 | 江苏国兴建设项目管理有限公司 | 陈东海 | 13852697352
1412 | 二、施工质量控制相关标准 | 《人民防空工程施工及验收规范》GB50134-2004 | 多选题 | 人防工程施工前，应具备下列文件（ ）。 | 工程地质勘察报告 | 施工图设计文件 | 施工区域内原有地下管线、地下构筑物的图纸资料 | 经过批准的施工组织设计或施工方案 | 必要的试验资料 | ACDE | 泰州市 | 泰州市瀚云工程项目管理有限公司 | 陈永山 | 13961046896
1413 | 二、施工质量控制相关标准 | 《人民防空工程施工及验收规范》GB50134-2004 | 多选题 | 按照《人民防空工程施工及验收规范》（GB50134-2004）， 人防工程防护功能转换施工宜采用（） 的防护设备和构件。 | 制式化 | 定型化 | 标准化 | 通用化 | 以上均是 | BCD | 泰州市 | 泰州市瀚云工程项目管理有限公司 | 陈永山 | 13961046896
1414 | 二、施工质量控制相关标准 | 《人民防空工程施工及验收规范》GB50134-2004 | 多选题 | 口部冲洗阀安装，应符合以下规定（ ）。 | 明装管道时，冲洗阀不应突出墙面 | 暗装管道时，冲洗阀不应突出墙面 | 明装管道时，冲洗阀应与墙面平行 | 暗装管道时，冲洗阀应与墙面平行 | 冲洗阀配用的冲洗水管和水枪应就近设置 | BCE | 泰州市 | 泰州市瀚云工程项目管理有限公司 | 陈永山 | 13961046896
1415 | 二、施工质量控制相关标准 | 《人民防空工程施工及验收规范》GB50134-2004 | 多选题 | 浇筑混凝土时，应按下列规定（ ）制作试块。 | 口部、防护密闭段应各制作一组试块 | 每浇筑200m3混凝土应制作一组试块 | 变更水泥品种或混凝土配合比时，应分别制作试块 | 防水混凝土应制作抗渗试块 | 应进行塌落度测量 | ACD | 泰州市 | 泰州市瀚云工程项目管理有限公司 | 陈永山 | 13961046896
1416 | 二、施工质量控制相关标准 | 《人民防空工程施工及验收规范》GB50134-2004 | 多选题 | 根据《人民防空工程施工及验收规范》GB50134-2004，坑道、地道掘进时应采取防尘措施有（ ）。 | 湿式钻孔 | 干法作业 | 洒水装渣 | 加强通风 | 封闭作业 | ACD | 泰州市 | 江苏誉达工程项目管理有限公司 | 张进 | 13914534819
1417 | 二、施工质量控制相关标准 | 《人民防空工程施工及验收规范》GB50134-2004 | 多选题 | 根据《人民防空工程施工及验收规范》GB50134-2004，下列说法错误的有（ ）。 | 人防口部门框墙混凝土部位，钢筋有麻点严禁使用 | 门框墙的混凝土应振捣密实，每道门框墙的任何一处麻面面积不得大于门框墙总面积6％ | 防护门密封条接头宜采用45°坡口搭接，每扇门的密封条接头不宜超过2处 | 防护门能自由开到终止位置 | 防护门预埋件应除锈并涂防腐油漆，其安装位置准确，固定应牢靠 | AB | 泰州市 | 江苏誉达工程项目管理有限公司 | 张进 | 13914534819
1418 | 二、施工质量控制相关标准 | 《人民防空工程施工及验收规范》GB50134-2004 | 多选题 | 根据《人民防空工程施工及验收规范》GB50134-2004，土方开挖下列说法符合要求的有（ ）。 | 宜采用先挖导洞再全面开挖的方法 | 导洞开挖宽度不宜大于2.5m | 侧墙导洞开挖应与浇筑侧墙混凝土同时进行 | 挖柱四周土体的尺寸，不得超过柱基础的平面尺寸 | 侧墙每次开挖进尺不宜超过5m,且较每次浇筑侧墙混凝土长度长 1.5-2.0m | ACD | 泰州市 | 江苏誉达工程项目管理有限公司 | 张进 | 13914534819
1419 | 二、施工质量控制相关标准 | 《人民防空工程施工及验收规范》GB50134-2004 | 多选题 | 根据《人民防空工程施工及验收规范》GB50134-2004，浇筑混凝土时，制作试块下列说法符合要求的有（ ）。 | 口部应制作一组试块 | 防护密闭段应制作一组试块 | 每浇筑200m3混凝土应制作一组试块 | 变更水泥品种或混凝土配合比时，应分别制作试块 | 防水混凝土应制作抗渗试块 | ABDE | 泰州市 | 江苏誉达工程项目管理有限公司 | 张进 | 13914534819
1420 | 二、施工质量控制相关标准 | 《人民防空工程施工及验收规范》GB50134-2004 | 多选题 | 人民防空工程为保障人民防空（ ）等需要而建造的防护建筑。 | 指挥 | 应急 | 通信 | 掩蔽 | 医疗救护 | ACD | 泰州市 | 江苏润佑建设项目管理有限公司 | 许峰 | 15052882768
1421 | 二、施工质量控制相关标准 | 《人民防空工程施工及验收规范》GB50134-2004 | 多选题 | 保障通风系统密闭的阀门称密闭阀门，包括( )密闭阀门。 | 手动式 | 手、电动两用式 | 遥控开启式 | 推拉式 | 液压开启式 | AB | 泰州市 | 江苏润佑建设项目管理有限公司 | 许峰 | 15052882768
1422 | 二、施工质量控制相关标准 | 《人民防空工程施工及验收规范》GB50134-2004 | 多选题 | 设备安装工程电气系统试验包括（ ）。 | 检查电源切换的可靠和切换时间。 | 测定设备运行总负荷 | 测定次要房间的照明 | 测定各接地系统的接地电阻 | 检查事故照明及疏散指示电源的可靠性。 | ABDE | 泰州市 | 江苏润佑建设项目管理有限公司 | 许峰 | 15052882768
1423 | 二、施工质量控制相关标准 | 《人民防空工程施工及验收规范》GB50134-2004 | 多选题 | 人防工程现浇混凝土时以下部位应一次整体浇注（ ）。 | 工程口部 | 水封井 | 防护密闭段 | 工程隔墙 | 水库 | ABCE | 泰州市 | 江苏润佑建设项目管理有限公司 | 许峰 | 15052882768
1424 | 二、施工质量控制相关标准 | 《人民防空工程施工及验收规范》GB50134-2004 | 多选题 | 为保障人民防空指挥、通信、掩蔽等需要而建造的防护建筑。依据《人民防空工程施工及验收规范》，人民防空工程分为（ ） | 单建掘开式工程 | 坑道工程 | 地道工程 | 防空地下室 | 附建式工程 | ABCD | 泰州市 | 江苏国兴建设项目管理有限公司 | 丁章斌 | 13815992281
1425 | 二、施工质量控制相关标准 | 《人民防空工程施工及验收规范》GB50134-2004 | 多选题 | 下列说法关于人防工程模板及其支架正确的是（） | 必须具有足够的强度、刚度和稳定性； | 能可靠地承载新浇筑混凝土的自重和侧压力，以及在施工 过程中新产生的荷载； | 保证工程结构和构件各部分形状、尺寸和相互位置的正确； | 临空墙、门框墙的模板安装，其固定模板的对拉螺栓上严 禁釆用套管、混擬土预制件等 | 模板的接缝可以少量漏浆； | ABCD | 泰州市 | 江苏国兴建设项目管理有限公司 | 丁章斌 | 13815992281
1426 | 二、施工质量控制相关标准 | 《绿色建筑工程施工质量验收规程》DGJ32/J19-2015 | 多选题 | 当墙体节能工程的保温层采用预埋或锚固件固定时，（）应符合设计和施工方案要求。 | 锚固件数量 | 锚固件位置 | 锚固深度 | 锚固抗拔力 | 拉伸粘结强度 | ABCD | 泰州市 | 泰州市瀚云工程项目管理有限公司 | 陈永山 | 13961046896
1427 | 二、施工质量控制相关标准 | 《绿色建筑工程施工质量验收规程》DGJ32/J19-2015 | 多选题 | 幕墙节能工程使用的隔热型材进场时，应对其下列性能（）进行复验，复验应为见证取样送检。 | 导热系数 | 密度 | 抗拉强度 | 抗剪强度 | 传热系数 | CD | 泰州市 | 泰州市瀚云工程项目管理有限公司 | 陈永山 | 13961046896
1428 | 二、施工质量控制相关标准 | 《绿色建筑工程施工质量验收规程》DGJ32/J19-2015 | 多选题 | 建筑外窗的（）应符合设计要求和相关标准的规定。 | 气密性 | 保温性能 | 遮阳 | 采光性能 | 导热系数 | ABCD | 泰州市 | 泰州市瀚云工程项目管理有限公司 | 陈永山 | 13961046896
1429 | 二、施工质量控制相关标准 | 《绿色建筑工程施工质量验收规程》DGJ32/J19-2015 | 多选题 | 绿色建筑分部工程质量验收合格应符合下列（ ）规定。 | 子分部，分项工程应全部合格 | 质量控制资料应完整 | 有关检验资料应完整 | 检验批全部合格 | 质量验收工程记录完整 | ABC | 泰州市 | 泰州市瀚云工程项目管理有限公司 | 陈永山 | 13961046896
1430 | 二、施工质量控制相关标准 | 《绿色建筑工程施工质量验收规程》DGJ32/J19-2015 | 多选题 | 根据《绿色建筑工程施工质量验收规程》DGJ32/J19-2015，墙体节能工程使用的材料进场时，应对其下列（ ）性能进行抽样检验，检验结果应符合设计要求和相关标准的规定。 | 保温隔热材料的导热系数或热阻、密度、压缩强度或抗压强度、垂直于板面方向的抗拉强度，外墙体保温隔热材料的吸水率 | 保温砌块、构件等定型产品的传热系数或热阻、抗压强度 | 粘接材料的拉伸粘接强度、压折比 | 抹面材料的拉伸粘接强度、压折比 | 增强网的力学性能、抗腐蚀性能 | ABDE | 泰州市 | 江苏誉达工程项目管理有限公司 | 张进 | 13914534819
1431 | 二、施工质量控制相关标准 | 《绿色建筑工程施工质量验收规程》DGJ32/J19-2015 | 多选题 | 根据《绿色建筑工程施工质量验收规程》DGJ32/J19-2015，下列（ ）属于绿色建筑子分部工程。 | 围护系统 | 通风与空调 | 室内采光环境 | 屋面工程 | 建筑电气 | ABE | 泰州市 | 江苏誉达工程项目管理有限公司 | 张进 | 13914534819
1432 | 二、施工质量控制相关标准 | 《绿色建筑工程施工质量验收规程》DGJ32/J19-2015 | 多选题 | 根据《绿色建筑工程施工质量验收规程》DGJ32/J19-2015，建筑外门窗的（ ）性能都是重要性节能指标，应符合设计要求，需按要求进行复试 | 气密性能 | 保温性能 | 遮阳和采光性能 | 门窗玻璃的光照度 | 中空玻璃的露点 | ABCE | 泰州市 | 江苏誉达工程项目管理有限公司 | 张进 | 13914534819
1433 | 二、施工质量控制相关标准 | 《绿色建筑工程施工质量验收规程》DGJ32/J19-2015 | 多选题 | 景观环境工程所采用的植物（ ）应符合设计要求。 | 种类 | 材料大小 | 品种价格 | 品种名称 | 规格 | ADE | 泰州市 | 江苏润佑建设项目管理有限公司 | 吴宏琴 | 13951159735
1434 | 二、施工质量控制相关标准 | 《绿色建筑工程施工质量验收规程》DGJ32/J19-2015 | 多选题 | 绿色建筑工程检验批应由专业监理工程师组织 （ ）等进行验收。 | 施工单位项目专业质量员 | 施工单位项目专业工长 | 施工单位项目负责人 | 建设单位项目负责人 | 设计单位项目负责人 | AB | 泰州市 | 江苏润佑建设项目管理有限公司 | 吴宏琴 | 13951159735
1435 | 二、施工质量控制相关标准 | 《绿色建筑工程施工质量验收规程》DGJ32/J19-2015 | 多选题 | 绿色建筑分部工程验收应由总监理工程师(建设单位项目负责人)组织（ ）进行验收。 | 设计单位项目负责人 | 施工单位项目负责人 | 勘探单位项目负责人 | 施工单位质量部门负责人 | 施工单位技术部门负责人 | ADE | 泰州市 | 江苏润佑建设项目管理有限公司 | 吴宏琴 | 13951159735
1436 | 二、施工质量控制相关标准 | 《绿色建筑工程施工质量验收规程》DGJ32/J19-2015 | 多选题 | 室内环境的检测项目主要包括（ ）和分户墙空气声隔声性能、楼板撞击声隔声性能。 | 室内空气污染物浓度 | 室内温湿度 | 室内通风效果 | 室内噪声级 | 建筑物采光系数 | ABDE | 泰州市 | 江苏润佑建设项目管理有限公司 | 吴宏琴 | 13951159735
1437 | 二、施工质量控制相关标准 | 《绿色建筑工程施工质量验收规程》DGJ32/J19-2015 | 多选题 | 绿色建筑分部工程可划分为围护系统、（ ）、监测与控制、可再生能源等子分部工程。 | 通风与空调 | 建筑电气 | 给水排水 | 室内环境 | 混凝土结构 | ABCD | 泰州市 | 江苏国兴建设项目管理有限公司 | 印金网 | 15052877128
1438 | 二、施工质量控制相关标准 | 《绿色建筑工程施工质量验收规程》DGJ32/J19-2015 | 多选题 | 幕墙节能工程使用的保温隔热材料，其( )等应符合设计要求。 | 遮阳系数 | 导热系数 | 可见光透射比 | 密度 | 气密性 | BD | 泰州市 | 江苏国兴建设项目管理有限公司 | 印金网 | 15052877128
1439 | 二、施工质量控制相关标准 | 《民用建筑节能工程现场热工性能检测标准》（DGJ32/J 23-2006） | 多选题 | 1、节能建筑应检测（）热工项目。 | 外墙传热阻 | 屋顶传热阻 | 隔墙传热阻 | 底层通风楼板传热阻 | 外门窗水密性 | ABD | 扬州市 | 江苏中建业工程项目管理咨询有限公司 | 尹生铭 | 13813114158
1440 | 二、施工质量控制相关标准 | 《民用建筑节能工程现场热工性能检测标准》（DGJ32/J 23-2006） | 多选题 | 2、关于热阻检测中，热流计的测点及安装说法正确的是（）。 | 热流计应直接安装在被测围护结构的内表面上 | 热流计应直接安装在被测围护结构的外表面上 | 测点位置不应靠近热桥、裂缝和有空气渗漏的部位 | 测点位置不应受加热、制冷装置和风扇的直接影响 | 测点应选在构件有代表性的位置 | ACDE | 扬州市 | 江苏中建业工程项目管理咨询有限公司 | 尹生铭 | 13813114158
1441 | 二、施工质量控制相关标准 | 《民用建筑节能工程现场热工性能检测标准》（DGJ32/J 23-2006） | 多选题 | 3、下列关于热工性能检测，抽样比例，说法正确的是（）。 | 同一居住小区围护结构保温措施及建筑平面布局基本相同的建筑物作为一个样本随机抽样，抽样比例不低于样本比数的5%，至少1幢 | 不同结构体系建筑，不同保温措施的建筑物应分别抽样检测 | 抽样建筑应在顶层和标准层进行至少2处墙体、屋面热阻检测 | 公共建筑应逐幢抽样检测 | 至少1组窗气密性检测 | BCDE | 扬州市 | 江苏中建业工程项目管理咨询有限公司 | 尹生铭 | 13813114158
1442 | 二、施工质量控制相关标准 | 《民用建筑节能工程现场热工性能检测标准》（DGJ32/J 23-2006） | 多选题 | 根据《民用建筑节能工程现场热工性能检测标准》要求，抽样检测的工程，检测前提供的资料应包括（）。 | 施工组织设计 | 工程设计文件 | 相关设计变更文件及热工计算书 | 施工图节能审查批准书 | 工程项目中使用新墙材的证明书及相关检测报告 | BCDE | 扬州市 | 江苏中建业工程项目管理咨询有限公司 | 尹生铭 | 13813114158
1443 | 二、施工质量控制相关标准 | 《装配式结构工程施工质量验收规程》（DGJ32/J 184-2016） | 多选题 | 预制混凝土构件锚固钢筋用的灌浆料进场后应进行抽样检测，检测参数为（ ）。 | 竖向膨胀率 | 流动性 | 挤出性 | 抗压强度 | 标准稠度用水量 | ABD | 扬州市 | 扬州市建卫工程建设监理有限责任公司 | 朱建康 | 18951054226
1444 | 二、施工质量控制相关标准 | 《装配式结构工程施工质量验收规程》（DGJ32/J 184-2016） | 多选题 | 装配式混凝土结构中，梁板类简支受弯预制构件进场时应进行结构性能检验，检验数量按每批进场不超过1000个同类型预制构件为一批，在每批中随机抽取1个构件进行检验。这里“同类型”是指（ ）。 | 同一生产工艺 | 同一单位工程 | 同一钢种 | 同一混凝土强度等级 | 同一结构形式 | ACDE | 扬州市 | 扬州市建卫工程建设监理有限责任公司 | 朱建康 | 18951054226
1445 | 二、施工质量控制相关标准 | 《装配式结构工程施工质量验收规程》（DGJ32/J 184-2016） | 多选题 | 装配式钢结构进场验收时，主结构构件应在明显部位标明可溯源的（ ）。 | 构件钢号 | 工程名称 | 出厂日期 | 生产日期 | 构件工程编号 | BDE | 扬州市 | 扬州市建卫工程建设监理有限责任公司 | 朱建康 | 18951054226
1446 | 二、施工质量控制相关标准 | 《装配式结构工程施工质量验收规程》（DGJ32/J 184-2016） | 多选题 | 装配式木结构的（ ）应符合《木结构工程施工质量验收规范》GB50206的要求。 | 防潮 | 防火 | 防腐 | 环保处理 | 防虫 | BCE | 扬州市 | 扬州市建卫工程建设监理有限责任公司 | 朱建康 | 18951054226
1447 | 二、施工质量控制相关标准 | 《装配式混凝土结构技术规程》JGJ1—2014 | 多选题 | 装配式结构的设计应符合现行国家标准《混凝土结构设计规范》GB50010的基本要求，并应符合下列规定：（ ） | 应采取有效措施加强结构的整体性 | 装配式结构的套筒灌浆料应采用高性能材料 | 装配式结构宜采用高强混凝土、高强钢筋 | 装配式结构的节点和接缝应受力明确、构造可靠，并应满足承载力、延性和耐久性等要求 | 应根据连接节点和接缝的构造方式和性能，确定结构的整体计算模型 | ACDE | 扬州市 | 扬州市建苑工程监理有限责任公司 | 靖崇祥 | 13852711908
1448 | 二、施工质量控制相关标准 | 《装配式混凝土结构技术规程》JGJ1—2014 | 多选题 | 预制剪力墙底部接缝宜设置在楼面标高处，并应符合下列规定：（ ） | 接缝高度宜为20mm | 接缝表面应清洁、干燥 | 接缝宜采用灌浆料填实 | 接缝处后浇混凝土上表面应设置粗糙面 | 严格控制灌浆料强度 | ACD | 扬州市 | 扬州市建苑工程监理有限责任公司 | 靖崇祥 | 13852711908
1449 | 二、施工质量控制相关标准 | 《装配式混凝土结构技术规程》JGJ1—2014 | 多选题 | 预制构件堆放应符合下列规定：（ ） | 堆放场地应平整、坚实，场地积水高度不得超过20cm | 预埋吊件应朝上，标识宜朝向堆垛间的通道 | 构件支垫应坚实，垫块在构件下的位置宜与脱模、吊装时的起吊位置一致 | 重叠堆放构件时，每层构件间的垫块应上下对齐，堆垛层数应根据构件、垫块的承载力确定，并应根据需要采取防止堆垛倾覆的措施 | 堆放预应力构件时，应根据构件起拱值的大小和堆放时间采取相应措施 | BCDE | 扬州市 | 扬州市建苑工程监理有限责任公司 | 靖崇祥 | 13852711908
1450 | 二、施工质量控制相关标准 | 《装配式混凝土结构技术规程》JGJ1—2014 | 多选题 | 装配式混凝土结构验收时，除应按现行国家标准《混凝土结构工程施工质量验收规范》GB50204的要求提供文件和记录外，尚应提供下列文件和记录：（ ） | 预制构件安装施工记录 | 外墙淋水试验报告 | 装配式结构分项工程质量验收文件 | 装配式工程的重大质量问题的处理方案和验收记录 | 后浇混凝土部位的隐蔽工程检查验收文件 | ACDE | 扬州市 | 扬州市建苑工程监理有限责任公司 | 靖崇祥 | 13852711908
1451 | 二、施工质量控制相关标准 | 《钢筋套筒灌浆连接应用技术规程》JGJ355-2015 | 多选题 | 套筒灌浆连接接头（）试验加载过程中，当接头拉力达到连接钢筋抗拉荷载标准值的1.15倍而未发生破坏时，应判为抗拉强度合格，可停止试验。 | 屈服强度 | 单向拉伸 | 高应力反复拉压 | 伸长率 | 大变形反复拉压 | BCE | 扬州市 | 扬州市金泰建设监理有限公司 | 王明许 | 13511758242
1452 | 二、施工质量控制相关标准 | 《钢筋套筒灌浆连接应用技术规程》JGJ355-2015 | 多选题 | 套筒灌浆连接接头应满足（）要求。 | 刚度 | 强度 | 变形性能 | 弯曲 | 拉伸 | BC | 扬州市 | 扬州市金泰建设监理有限公司 | 王明许 | 13511758242
1453 | 二、施工质量控制相关标准 | 《钢筋套筒灌浆连接应用技术规程》JGJ355-2015 | 多选题 | 属于（）情况时，应进行接头型式检验。 | 确定接头性能时 | 灌浆套筒材料、工艺、结构改动时 | 型式检验报告超过4年 | 型式检验报告超过2年 | 灌浆料型号、成分改动时 | ABCE | 扬州市 | 扬州市金泰建设监理有限公司 | 王明许 | 13511758242
1454 | 二、施工质量控制相关标准 | 《钢筋套筒灌浆连接应用技术规程》JGJ355-2015 | 多选题 | 对于首次施工，宜选择有代表性的单元或部位进行（）。 | 试制作 | 试拼装 | 试安装 | 试灌浆 | 试破坏 | ACD | 扬州市 | 扬州市金泰建设监理有限公司 | 王明许 | 13511758242
1455 | 二、施工质量控制相关标准 | 《建设工程监理规范》GB/T50319-2013 | 多选题 | 工程监理单位应（）地开展建设工程监理与相关服务活动。 | 公开 | 公平 | 诚信 | 科学 | 独立 | BCDE | 扬州市 | 江苏苏维工彺管理有限公司 | 陈善庆 | 13151115880
1456 | 二、施工质量控制相关标准 | 《建设工程监理规范》GB/T50319-2013 | 多选题 | 总监理工程师应履行下列职责（）。 | 组织编制监理规划，审批监理实施细则 | 组织审核分包单位资格 | 组织工程质量安全事故的调查和处理 | 组织审查和处理工程变更 | 组织验收分部工程，组织审查单位工程质量检验资料 | ABDE | 扬州市 | 江苏苏维工彺管理有限公司 | 陈善庆 | 13151115880
1457 | 二、施工质量控制相关标准 | 《建设工程监理规范》GB/T50319-2013 | 多选题 | 监理规划应包括下列主要内容（）。 | 监理工作的范围、内容、目标 | 监理工作成效 | 监理工作依据 | 监理工作制度 | 合同与信息管理 | ACDE | 扬州市 | 江苏苏维工彺管理有限公司 | 陈善庆 | 13151115880
1458 | 二、施工质量控制相关标准 | 《建设工程监理规范》GB/T50319-2013 | 多选题 | 项目监理机构应根据（）对施工质量进行平行检验。 | 工程特点 | 施工组织设计 | 专业要求 | 建设工程监理合同的约定 | 施工合同 | ACD | 扬州市 | 江苏苏维工彺管理有限公司 | 陈善庆 | 13151115880
1459 | 二、施工质量控制相关标准 | 《建设工程监理规范》GB/T50319-2013 | 多选题 | 专业监理工程师应检查施工单位为工程提供服务的试验室，试验室的检查应包括（）。 | 试验室的资质等级及试验范围 | 生产厂家提供的计量合格证书 | 试验室管理制度 | 试验人员资质证书 | 试验室的财务状况 | ACD | 扬州市 | 扬州市建圣工程建设监理有限公司 | 赵宝峰 | 13852406659
1460 | 二、施工质量控制相关标准 | 《建设工程监理规范》GB/T50319-2013 | 多选题 | 项目监理机构审查施工方案的主要依据有（）。 | 建设工程施工合同 | 建设工程监理合同 | 经批准的设计文件 | 工程场地周边环境资料 | 监理细则 | ABCD | 扬州市 | 扬州市建圣工程建设监理有限公司 | 赵宝峰 | 13852406659
1461 | 二、施工质量控制相关标准 | 《建设工程监理规范》GB/T50319-2013 | 多选题 | 工程竣工验收一般应具备的条件 | A 完成建设工程设计和合同规定的各项内容 | B 有工程使用的主要建筑材料、建筑构配件和设备的进场报告 | C 有完整的技术档案和施工管理资料 | D 有施工单位签署的建设单位已付工程款证明。 | 有设计单位、监理单位出具的工程合格文件 | ABCE | 扬州市 | 扬州市建圣工程建设监理有限公司 | 赵宝峰 | 13852406659
1462 | 二、施工质量控制相关标准 | 《玻璃幕墙工程质量检验标准》JGJ/T139-2020 | 多选题 | 玻璃幕墙工程使用的铝合金型材，应进行（）的检验 | 壁厚 | 膜厚 | 硬度 | 截面尺寸 | 长度 | ABC | 扬州市 | 江苏润扬项目管理有限公司 | 岑峰 | 13151506588
1463 | 二、施工质量控制相关标准 | 《玻璃幕墙工程质量检验标准》JGJ/T139-2020 | 多选题 | 拉杆、拉索结构节点的检验指标，应符合下列规定（）。 | 所有杆（索）受力状态应满足设计要求 | 焊接节点焊缝应饱满、平整光滑 | 节点应牢固，不得松动 | 紧固件应有防松脱措施 | 应采用不锈钢材料 | ABCD | 扬州市 | 江苏润扬项目管理有限公司 | 岑峰 | 13151506588
1464 | 二、施工质量控制相关标准 | 《玻璃幕墙工程质量检验标准》JGJ/T139-2020 | 多选题 | 玻璃幕墙安装，应提交工程采用的玻璃幕墙产品的（）（）和（）的检验报告 | 气密性能 | 水密性能 | 抗风压性能 | 平面内的变形性能 | 保温性能 | ABC | 扬州市 | 江苏润扬项目管理有限公司 | 岑峰 | 13151506588
1465 | 二、施工质量控制相关标准 | 《玻璃幕墙工程质量检验标准》JGJ/T139-2020 | 多选题 | 检验全玻幕墙、点支承玻璃幕墙安装质量，应采用下列方法 | 用表面应力检测仪检查玻璃应力 | 与设计图纸核对，检查质量保证资料 | 用水平仪、经纬仪检查高度偏差 | 用精度为1mm的钢直尺或钢卷尺检查尺寸偏差 | 用游标卡尺检查厚度 | ABCD | 扬州市 | 江苏润扬项目管理有限公司 | 岑峰 | 13151506588
1466 | 二、施工质量控制相关标准 | 《城市桥梁工程施工与质量验收规范》CJJ1-2008 | 多选题 | 预应力管道应具有足够的刚度、能传递粘结力，且应符合（）要求。 | 胶管的承受压力不得小于6KN | 胶管的极限抗拉力不得小于7.5KN | 钢管和高密度聚乙烯管的内壁应光滑，壁厚不得小于2mm | 金属螺旋管道宜采用镀锌材料制作，制作金属螺旋管的钢带厚度不宜小于0.35mm | 胶管应具有较好的刚性恢复能力 | BC | 扬州市 | 扬州华建交通工程咨询监理有限公司 | 曹建 | 18012131202
1467 | 二、施工质量控制相关标准 | 《城市桥梁工程施工与质量验收规范》CJJ1-2008 | 多选题 | 灌注水下混凝土，应符合以下规定（）。 | 水泥的初凝时间不宜小于4.0小时 | 灌筑时的坍落度宜为180-220mm | 混凝土的配置强度应比设计强度提高10-20% | 混凝土配合比的含砂率宜采用0.4-0.5 | 粗骨料优先选用碎石 | BCD | 扬州市 | 扬州华建交通工程咨询监理有限公司 | 曹建 | 18012131202
1468 | 二、施工质量控制相关标准 | 《城市桥梁工程施工与质量验收规范》CJJ1-2008 | 多选题 | 水泥混凝土桥面铺装层施工应符合（）的规定。 | 铺装层的厚度、配筋、混凝土强度等应符合设计要求，结构层厚度误差不得超过-10mm | 铺装层的基面应粗糙、干净，并于铺装前湿润 | 桥面钢筋网应位置准确、连续 | 铺装层表面应做防滑处理 | 铺装层的基面应光滑、干燥 | BCD | 扬州市 | 扬州华建交通工程咨询监理有限公司 | 曹建 | 18012131202
1469 | 二、施工质量控制相关标准 | 《城市桥梁工程施工与质量验收规范》CJJ1-2008 | 多选题 | 对于混凝土施工缝，符合规定的有（）。 | 为了受力不在一个断面，施工缝可以留成斜面 | 施工缝的混凝土强度采用机械凿毛应达到5Mpa | 对于有抗震要求的混凝土结构，应在施工缝处补插锚固钢筋 | 施工缝处理完后，应待下层混凝土强度达到2.5Mpa后方可浇筑后续混凝土 | 施工缝处理完后，应待下层混凝土强度达到1Mpa后方可浇筑后续混凝土 | CD | 扬州市 | 扬州华建交通工程咨询监理有限公司 | 曹建 | 18012131202
1470 | 二、施工质量控制相关标准 | 《城市道路工程施工与质量验收规范》CJJ1-2008 | 多选题 | 沥青混凝土路面具有（ ）优点。 | 噪声小 | 强度低 | 施工完成后需要洒水养护 | 施工成型快 | 乘车舒适 | ADE | 扬州市 | 扬州市建兴工程建设监理有限公司 | 宋友权 | 13305275069
1471 | 二、施工质量控制相关标准 | 《城市道路工程施工与质量验收规范》CJJ1-2008 | 多选题 | 沥青混合料分为（）。 | 粗粒式 | 中粒式 | 细粒式 | 砂粒式 | 石粒式 | ABC | 扬州市 | 扬州市建兴工程建设监理有限公司 | 宋友权 | 13305275069
1472 | 二、施工质量控制相关标准 | 《城市道路工程施工与质量验收规范》CJJ1-2008 | 多选题 | 沥青混凝土的温度稳定性较差，在高温季节，表面易产生（）。 | 波浪 | 推挤 | 裂缝 | 拥包 | 龟裂 | ABD | 扬州市 | 扬州市建兴工程建设监理有限公司 | 宋友权 | 13305275069
1473 | 二、施工质量控制相关标准 | 《城市道路工程施工与质量验收规范》CJJ1-2008 | 多选题 | 热拌沥青混合料（石油沥青标号70号）的搅拌及施工温度正确的表述（ ）。 | 沥青混合料出料温度145～165 | 运输到现场温度，不低于140～155 | 混合料摊铺温度，不低于120～135 | 碾压终了的表面温度，不高于80～90 | 沥青加热温度155～165 | ABE | 扬州市 | 扬州市建兴工程建设监理有限公司 | 宋友权 | 13305275069
1474 | 二、施工质量控制相关标准 | 《城市道路工程施工与质量验收规范》CJJ1-2008 | 多选题 | SMA是一种以（）组成的沥青玛蹄脂结合料，填充于间断及配的矿料骨架中所形成的混合料。 | 橡胶 | 沥青 | 矿粉 | 纤维稳定剂 | 高分子聚合物 | BCD | 扬州市 | 扬州市建兴工程建设监理有限公司 | 宋友权 | 13305275069
1475 | 二、施工质量控制相关标准 | 《城市道路工程施工与质量验收规范》CJJ1-2008 | 多选题 | 沥青的三大指标有（）。 | 高温性能 | 针入度 | 延度 | 软化点 | 纯度 | BCD | 扬州市 | 扬州市建兴工程建设监理有限公司 | 宋友权 | 13305275069
1476 | 二、施工质量控制相关标准 | 《城市道路工程施工与质量验收规范》CJJ1-2008 | 多选题 | 水泥稳定碎石基层的粒料应符合下列要求（）。 | 各种粒料,应按其自然级配状况,经人工调整使其符合规范要求 | 集料中有机质含量不得超过 2% | 集料中硫酸盐含量不得超过 0.25% | 未筛分碎石、 碎石土不可做粒料原材 | 粒料的最大粒径不宜超过37.5mm | ABCE | 扬州市 | 扬州市建兴工程建设监理有限公司 | 宋友权 | 13305275069
1477 | 二、施工质量控制相关标准 | 《建设工程项目管理规范》GB/T50326-2017 | 多选题 | 绿化建造管理是指为实施（）而进行的计划、组织、指挥、协调和控制等活动。 | 绿色设计 | 绿色施工 | 雨污分流 | 节能减排 | 保护环境 | ABDE | 扬州市 | 连云港市建设监理有限公司 | 王怀栋 | 13805130281
1478 | 二、施工质量控制相关标准 | 《建设工程项目管理规范》GB/T50326-2017 | 多选题 | 项目范围管理的过程应包括（）内容。 | 范围计划 | 范围管理责任制 | 范围界定 | 范围确认 | 范围变更控制 | ACDE | 扬州市 | 连云港市建设监理有限公司 | 王怀栋 | 13805130281
1479 | 二、施工质量控制相关标准 | 《建设工程项目管理规范》GB/T50326-2017 | 多选题 | 以下（）属于项目管理机构负责人应履行的职责。 | 组织或参与编制项目管理大纲 | 主持制定并落实质量、安全技术措施和专项方案 | 主持组织进行项目评奖申报 | 主持工程竣工验收 | 参与组织对项目各阶段的重大决策 | AB | 扬州市 | 连云港市建设监理有限公司 | 王怀栋 | 13805130281
1480 | 二、施工质量控制相关标准 | 《建设工程项目管理规范》GB/T50326-2017 | 多选题 | 下列（）是编制进度计划的方法。 | 网络计划 | 横道计划 | 因果分析图 | 工作量表 | 里程碑表 | ABDE | 扬州市 | 连云港市建设监理有限公司 | 王怀栋 | 13805130281
1481 | 二、施工质量控制相关标准 | 《建筑施工组织设计规范》GB/T50502-2009 | 多选题 | 对于工程施工的重点和难点应进行分析，包括()两个方面。 | 技术管理 | 施工组织 | 组织管理 | 施工技术 | 技术交底 | CD | 扬州市 | 扬州创业建设工程监理有限公司 | 樊红 | 18052550963
1482 | 二、施工质量控制相关标准 | 高层建筑混凝土技术规程JGJ3-2010 | 多选题 | 《高层建筑混凝土技术规程》JGJ3-2010给出高层建筑的定义包括（） | 7及7层以上的住宅建筑 | 10层及10层以上的住宅建筑 | 房屋高度大于28M以上的住宅建筑 | 房屋高度大于24M以上的其他高层民用建筑 | 大于50m以上的民用建筑 | BCD | 南通市 | 江苏科建工程项目管理有限公司 | 徐远兵 | 13809085553
1483 | 二、施工质量控制相关标准 | 建筑物防雷工程施工与质量验收规范GB50601-2010 | 多选题 | 建筑物外部防雷装置，用于防护直击雷的防雷装置，由（）组成 | 接闪器 | 引下线 | 接地装置 | 等电位连接件 | 电涌保护器 | ABC | 南通市 | 江苏科建工程项目管理有限公司 | 徐远兵 | 13809085553
1484 | 二、施工质量控制相关标准 | 给水排水管道工程施工及验收规范GB50268-2008 | 多选题 | 《给水排水管道工程施工及验收规范》GB50268-2008中，对于下列材料（ ）认定为刚性管道类型 | 钢筋混凝土管道 | 预应力混凝土管道 | 预应力钢筒混凝土管道 | 钢管 | 钢塑复合管 | ABC | 南通市 | 江苏科建工程项目管理有限公司 | 徐远兵 | 13809085553
1485 | 二、施工质量控制相关标准 | 给水排水管道工程施工及验收规范GB50268-2008 | 多选题 | 《给水排水管道工程施工及验收规范》GB50268-2008中，在满足管道间距要求的前提下，管道交叉处理的避让原则（） | 无压管道避让有压管道 | 有压管道避让无压管道 | 支线管道避让干线管道 | 干线管道避让支线管道 | 小口径管道避让大口径管道 | BCE | 南通市 | 江苏科建工程项目管理有限公司 | 徐远兵 | 13809085553
1486 | 二、施工质量控制相关标准 | 建筑地基处理技术规范JGJ79-2012 | 多选题 | 对粉质黏土、灰土、砂石、粉煤灰垫层的施工质量可选用（ ）进行检验 | 环刀取样 | 静力触探 | 轻型动力触探 | 重型动力触探 | 标准贯入试验 | ABCE | 南通市 | 江苏科建工程项目管理有限公司 | 徐远兵 | 13809085553
1487 | 二、施工质量控制相关标准 | 混凝土结构后锚固技术规程JGJ145-2013 | 多选题 | 《混凝土结构后锚固技术规程》JGJ145-2013适用于以（ ）为基材的后锚固连接的设计、施工及验收。 | 钢筋混凝土 | 预应力混凝土 | 轻骨料混凝土 | 素混凝土 | 特种混凝土 | ABD | 南通市 | 江苏科建工程项目管理有限公司 | 徐远兵 | 13809085553
1488 | 二、施工质量控制相关标准 | 建筑玻璃应用技术规程JGJ113-2015 | 多选题 | 屋面玻璃或雨蓬玻璃必须使用（）玻璃，其胶片厚度不应小于0.76mm。 | 夹层 | 夹层中空 | 钢化 | 平板 | 镀膜 | AB | 南通市 | 江苏科建工程项目管理有限公司 | 徐远兵 | 13809085553
1489 | 二、施工质量控制相关标准 | 金属与石材幕墙规程技术规范JGJ133-2001 | 多选题 | 幕墙安装施工应对（ ）项目进行验收。 | 幕墙的防火、保温安装 | 幕墙的伸缩缝、沉降缝、抗震缝及阴阳角的安装 | 幕墙防雷节点的安装 | 主体结构与立柱 立柱与横梁连接节点安装及防腐处理 | 幕墙硅酮胶的使用 | ABCD | 南通市 | 江苏科建工程项目管理有限公司 | 徐远兵 | 13809085553
1490 | 二、施工质量控制相关标准 | 建筑工程冬期施工规程JGJ/T104-2011 | 多选题 | 冬期施工条件下，不得采用掺氯盐的砂浆砌筑砌体情况（ ）。 | 对装饰工程有特殊要求的建筑物 | 使用环境湿度大于60%的建筑物 | 配筋、钢埋件无可靠防腐处理措施的砌体 | 经常处于地下水位变化范围内，以及在地下未设防水层的结构 | 普通的厂房的建筑物 | ACD | 南通市 | 江苏科建工程项目管理有限公司 | 徐远兵 | 13809085553
1491 | 二、施工质量控制相关标准 | 江苏省住宅工程质量通病控制标准DGJ32/j16-2014 | 多选题 | 地下室施工缝渗漏控制要点包括（ ）。 | 防水混凝土应连续浇筑，宜少留施工缝。底板、顶板不宜留施工缝。 | 墙板施工缝不应留在剪力最大处和底板与侧墙交接处，应留在高出底板表面不少于200mm的墙体上。 | 后续浇筑模板支设前，应清除施工缝表面松散混凝土和浮浆 | 防水混凝土浇筑前，应再次检查；水平施工缝施工前做好结浆处理 | 金属止水带做好焊接搭接。拐角处应离开500mm以外搭接 | ACD | 南通市 | 江苏科建工程项目管理有限公司 | 徐远兵 | 13809085553
1492 | 三、施工安全控制相关标准 | 《施工企业安全生产管理规范》 GB50656-2011 | 多选题 | 安全管理目标，应包含（ ） | 生产安全事故控制目标 | 安全生产隐患治理目标 | 安全生产管理目标 | 文明施工管理目标 | 安全投入控制目标 | ABCD | 南通市 | 江苏科建工程项目管理有限公司 | 徐远兵 | 13809085553
1493 | 三、施工安全控制相关标准 | 《施工企业安全生产管理规范》 GB50656-2011 | 多选题 | 建筑企业安全生产资金包括（ ） | 安全培训教育 | 安全技术措施 | 劳动保护 | 应急救援 | 职工福利 | ABCD | 南通市 | 江苏科建工程项目管理有限公司 | 徐远兵 | 13809085553
1494 | 三、施工安全控制相关标准 | 《施工企业安全生产管理规范》 GB50656-2011 | 多选题 | 建筑施工企业安全生产管理应贯彻的方针为（ ） | 综合治理 | 安全第一 | 以人为本 | 预防为主 | 生命至上 | ABD | 南通市 | 南通市精华建设监理有限责任公司 | 沈杰 | 13962961969
1495 | 三、施工安全控制相关标准 | 《施工企业安全生产管理规范》 GB50656-2011 | 多选题 | 下列工程中哪些属于超过一定规模的危险性较大工程（） | 开挖深度超过 5m（含）的基坑工程。 | 开挖深度超过 3m（含 3m）的基坑（槽）的土方开挖工程。 | 搭设跨度 8m 及以上混凝土模板支撑工程 | 各类工具式模板工程：包括大模板、滑模、爬模、飞模等工程。 | 搭设高度 24m 及以上的落地式钢管脚手架工程。 | AD | 南通市 | 南通市精华建设监理有限责任公司 | 沈杰 | 13962961969
1496 | 三、施工安全控制相关标准 | 《建筑施工安全技术统一规范》GB50870-2013 | 多选题 | 根据《建筑施工安全技术统一规范》规定，施工机械设备和施工机具使用前应进行（ ）。 | 安装调试 | 检测 | 交接验收 | 复验 | 验收 | AC | 南通市 | 南通市东大建设监理有限公司 | 成桂忠 | 13806295632
1497 | 三、施工安全控制相关标准 | 《建筑施工安全技术统一规范》GB50870-2013 | 多选题 | 施工单位应建立分级、分层次的安全技术交底制度。安全技术交底应有书面记录，交底双方应履行签字手续，书面记录应在（ ）三方留存备查。 | 资料员 | 安全员 | 交底者 | 被交底者 | 安全管理者 | CDE | 南通市 | 南通市东大建设监理有限公司 | 成桂忠 | 13806295632
1498 | 三、施工安全控制相关标准 | 《建筑施工安全技术统一规范》GB50870-2013 | 多选题 | 建筑施工临时结构分析可采用（）等方法。 | 计算 | 数理统计 | 模型试验 | 经验分析 | 原型试验 | ACE | 南通市 | 南通万济工程项目管理有限公司 | 邱立君 | 15262875571
1499 | 三、施工安全控制相关标准 | 《建筑施工安全技术统一规范》GB50870-2013 | 多选题 | 建筑施工生产安全事故应急预案应根据（ ）制订。 | 施工现场安全管理 | 工程特点 | 环境特征 | 危险等级 | 所在区域 | ABCD | 南通市 | 南通万济工程项目管理有限公司 | 邱立君 | 15262875571
1500 | 三、施工安全控制相关标准 | 《建设工程施工现场消防安全技术规范》GB50720-2011 | 多选题 | 燃烧应具备的基本条件（ ）。 | 氧气 | 可燃物 | 二氧化碳 | 助燃物 | 火源 | BDE | 南通市 | 南通万济工程项目管理有限公司 | 邱立君 | 15262875571
1501 | 三、施工安全控制相关标准 | 《建设工程施工现场消防安全技术规范》GB50720-2011 | 多选题 | 按《建设工程施工现场消防安全技术规范》(GB.50720－2011)下列临时用房和临时设施应纳入施工现场总平面布局( )。 | 施工现场的出入口、围墙、围挡 | 场内正式道路 | 给水管网或管道和配电线路敷设或架设的走向、高度 | 施工现场办公房、宿舍、发电机房、变配电房、固定动火作业场等 | 临时消防车道、消防救援场地和消防水源 | ACDE | 南通市 | 南通市东大建设监理有限公司 | 成桂忠 | 13806295632
1502 | 三、施工安全控制相关标准 | 《建设工程施工现场消防安全技术规范》GB50720-2011 | 多选题 | 施工现场临时室外消防给水系统的设置应符合下列规定：（ ） | 给水管网应布置成环状 | 临时室外消防给水干管的管径不应小于DNl00 | 室外消火栓与在建工程、临时用房和可燃材料堆场及其加工场的外边线的距离不应小于5m | 消火栓的间距不应大于120m | 消火栓的最大保护半径不应大于150m | BCDE | 南通市 | 南通市东大建设监理有限公司 | 成桂忠 | 13806295632
1503 | 三、施工安全控制相关标准 | 《建设工程施工现场消防安全技术规范》GB50720-2011 | 多选题 | 根据《建设工程施工现场消防安全技术规范 》（GB50720-2011）规定，下列关于消防用水正确的有（ ）。 | 高度超过100m的在建工程，应在适当楼层增设临时中转水池及加压水泵 | 上、下两个中转水池的高差不宜超过100m | 临时消防给水系统的给水压力应满足消防水枪充实水柱长度不小于10m的要求 | 消火栓泵不应少于2台，且应设置自动启动装置 | 施工现场临时消防给水系统应与施工现场生产、生活给水系统分开设置 | ABCD | 南通市 | 南通市东大建设监理有限公司 | 成桂忠 | 13806295632
1504 | 三、施工安全控制相关标准 | 《建筑施工脚手架安全技术统一标准》GB51210-2016 | 多选题 | 以下属于脚手架的永久荷载的项目是（ ）。 | 施工荷载 | 脚手架结构件自重 | 脚手板、安全网、栏杆等附件的自重 | 支撑脚手架之上的建筑结构材料及堆放物的自重 | 支撑脚手架的支承体系自重 | BCDE | 南通市 | 南通城市建设项目管理有限公司 | 周海花 | 15950887346
1505 | 三、施工安全控制相关标准 | 《建筑施工脚手架安全技术统一标准》GB51210-2016 | 多选题 | 脚手架需进行检查的情况有（ ）。 | 遇有强风过后 | 停用超过30天 | 架体部分拆除 | 地基冻结时 | 遇大雨过后 | ABCE | 南通市 | 江苏诚嘉工程监理咨询有限公司 | 芦翠华 | 15240599289
1506 | 三、施工安全控制相关标准 | 《建筑施工脚手架安全技术统一标准》GB51210-2016 | 多选题 | 满堂支撑脚手架应在（ ）每隔 6m～9m 由底至顶连续设置一道竖向剪刀撑。 | 外侧立面 | 内部纵向 | 横向 | 纵向 | 内侧立面 | ABC | 南通市 | 南通通源建设监理有限公司 | 浦建华 | 18012882101
1507 | 三、施工安全控制相关标准 | 《建筑施工脚手架安全技术统一标准》GB51210-2016 | 多选题 | 脚手架应根据架体构造、搭设部位、使用功能、荷载等因素确定设计计算内容；落地作业脚手架计算应包括（ ）内容。 | 水平杆件抗弯强度、挠度，节点连接强度 | 立杆稳定承载力 | 地基承载力 | 连墙件强度、稳定承载力、连接强度 | 缆风绳承载力及连接强度 | ABCDE | 南通市 | 南通通源建设监理有限公司 | 浦建华 | 18012882101
1508 | 三、施工安全控制相关标准 | 《建筑机械使用安全技术规程》JGJ33-2012 | 多选题 | 中小型设备那些部位应加防护罩（ ）。 | 电气部位 | 传动部位 | 联接部位 | 旋转部位 | 操作部位 | BD | 南通市 | 南通通源建设监理有限公司 | 浦建华 | 18012882101
1509 | 三、施工安全控制相关标准 | 《建筑机械使用安全技术规程》JGJ33-2012 | 多选题 | 下列（ ）机械设备使用前应配备消防器材和安全防护用品，同时必须办理动火证。 | 交（直）流焊机 | 气焊（割）设备 | 混凝土切割机 | 仿形切割机 | 圆盘锯 | ABD | 南通市 | 南通通源建设监理有限公司 | 浦建华 | 18012882101
1510 | 三、施工安全控制相关标准 | 《建筑机械使用安全技术规程》JGJ33-2012 | 多选题 | 地下施工作业前，应充分充分了解施工作业周边环境，对（ ）等应进行监测，并应制定专项安全保护技术方案。 | 建（构）筑物 | 有害气体 | 地下管网 | 机械各运转部位的状态及参数 | 作业面通风量 | AC | 南通市 | 南通通源建设监理有限公司 | 浦建华 | 18012882101
1511 | 三、施工安全控制相关标准 | 《建筑机械使用安全技术规程》JGJ33-2012 | 多选题 | 建筑起重机械的吊钩和吊环严禁补焊。当出现下列情况之一时应更换：（ ） | 表面有裂纹、破口 | 危险断面及钩劲永久变形 | 挂绳处断面磨损超过高度20% | 吊钩衬套磨损超过原厚度50% | 销轴磨损超过其直径的5% | ABDE | 南通市 | 南通城市建设项目管理有限公司 | 周海花 | 15950887346
1512 | 三、施工安全控制相关标准 | 《施工现场临时用电安全技术规范》JGJ46-2005 | 多选题 | 建筑施工现场临时用电专用电源中性点直接接地的220/380V三相四线制低压电力系统，必须符合（ ）规定。 | 采用三级配电系统 | 部分接零部分接地保护系统 | 采用TN-S接零保护系统 | 采用二级漏电保护系统 | 采用TT保护系统 | ACD | 南通市 | 南通方正建设监理咨询有限公司 | 王金坤 | 13338063926
1513 | 三、施工安全控制相关标准 | 《施工现场临时用电安全技术规范》JGJ46-2005 | 多选题 | 施工现场临时用电组织设计应包括（ ）内容。 | 现场勘测 | 技术交底 | 进行负荷计算 | 设计接地装置 | 确定防护措施 | ACDE | 南通市 | 南通方正建设监理咨询有限公司 | 王金坤 | 13338063927
1514 | 三、施工安全控制相关标准 | 《施工现场临时用电安全技术规范》JGJ46-2005 | 多选题 | 使用行灯应符合（ ）要求。 | 电源电源不大于36V | 灯泡外部有金属保护网 | 使用220V电源 | 灯头与灯体结合牢固，灯头无开关 | 电线不下于4mm平方截面 | ABD | 南通市 | 南通方正建设监理咨询有限公司 | 王金坤 | 13338063928
1515 | 三、施工安全控制相关标准 | 《建筑施工安全检查标准》JGJ59-2011 | 多选题 | 施工现场围挡应满足下列要求（ ）。 | 市区主要路段的工地应设置高度不小于2.5米的封闭围挡 | 一般路段的工地应设置高度不小于1.8米的封闭围挡 | 一般路段的工地应设置高度不小于1.0米的封闭围挡 | 围挡应坚固、稳定、整洁、美观 | 围挡上部必须设置防扬尘喷淋设施 | ABD | 南通市 | 南通方正建设监理咨询有限公司 | 王晓勤 | 13962950699
1516 | 三、施工安全控制相关标准 | 《建筑施工安全检查标准》JGJ59-2011 | 多选题 | 塔式起重机检查评定一般项目应包括（ ）。 | 载荷限制装置 | 基础与轨道 | 吊钩 | 结构设施 | 多塔作业 | BD | 南通市 | 江苏省苏通建工项目管理有限公司 | 喻娟 | 18921600256
1517 | 三、施工安全控制相关标准 | 《建筑施工安全检查标准》JGJ59-2011 | 多选题 | 施工现场必须提供科学合理的照明，根据不同场所应设置哪些照明（ ）。 | 一般照明 | 局部照明 | 混合照明 | 应急照明 | 灯带照明 | ABCD | 南通市 | 江苏省苏通建工项目管理有限公司 | 喻娟 | 18921600256
1518 | 三、施工安全控制相关标准 | 《建筑施工安全检查标准》JGJ59-2011 | 多选题 | 满堂脚手架检查评定一般项目内容包括（ ）。 | 架体防护 | 荷载 | 架体基础 | 通道 | 构配件材质 | ABDE | 南通市 | 江苏省苏通建工项目管理有限公司 | 喻娟 | 18921600256
1519 | 三、施工安全控制相关标准 | 《市政工程施工安全检查标准》CJJ/T275-2018 | 多选题 | 气瓶使用正确的有（ ）。 | 使用时应安装减压器，乙炔瓶应安装回火防止器； | 应设置防振圈、防护帽，并应分类存放； | 乙炊瓶与氧气瓶之间的距离不得少于5m，气瓶与明火之间的距离不得小于15m； | 同时使用两种气体作业时，不同气瓶均应安装单向阀； | 气瓶不得暴晒或倾倒放置。 | ABDE | 南通市 | 南通市交通建设咨询监理有限公司 | 周佳佳 | 13912858448
1520 | 三、施工安全控制相关标准 | 《市政工程施工安全检查标准》CJJ/T275-2018 | 多选题 | 塔式起重机检查评定保证项目应包括（）。 | 方案与交底 | 电气安全 | 安全装置 | 轨道 | 钢丝绳与索具 | ACE | 南通市 | 江苏建达全过程工程咨询有限公司 | 朱亚东 | 13912858448
1521 | 三、施工安全控制相关标准 | 《市政工程施工安全检查标准》CJJ/T275-2018 | 多选题 | 沉井使用过程中应对（ ）进行监测。 | 沉井结构 | 施工机械 | 地下水位 | 相邻有影响的结构物 | 压重物 | ACD | 南通市 | 南通市泛华建设监理有限责任公司 | 周新 | 13814620077
1522 | 三、施工安全控制相关标准 | 《市政工程施工安全检查标准》CJJ/T275-2018 | 多选题 | 顶管进出洞的土体应根据（）按设计要求进行加固处理。 | 地质情况 | 技术水平 | 管道直径与埋深 | 周围环境 | 顶管机选型 | ACDE | 南通市 | 南通市泛华建设监理有限责任公司 | 周新 | 13814620077
1523 | 三、施工安全控制相关标准 | 《施工现场临时建筑物技术规范》JGJ/T188-2009 | 多选题 | 食堂操作间应设置冲洗池及（ ）。4.3.2 | 排污池 | 隔气池 | 清洗池 | 消毒池 | 隔油池 | CDE | 南通市 | 江苏建达全过程工程咨询有限公司 | 朱亚东 | 15251314575
1524 | 三、施工安全控制相关标准 | 《施工现场临时建筑物技术规范》JGJ/T188-2009 | 多选题 | 当施工现场与外电线路共用同一供电系统时，电气设备的（ ）与原系统保护一致。不得一部分设备做保护接零，另一部分设备做保护接地。 | 中性点接地 | 接地保护 | 接零保护 | 重复接地 | 工作接地 | BC | 南通市 | 江苏建达全过程工程咨询有限公司 | 朱亚东 | 15251314575
1525 | 三、施工安全控制相关标准 | 《施工现场临时建筑物技术规范》JGJ/T188-2009 | 多选题 | 临时建筑设备安装质量检查时，下列哪些是主控项目（ ） | 配电箱、柜的金属框架接地应可靠 | 插座间的接地线不得串联连接 | 自备发电机电源必须应与外电线路电源连锁，严禁并列运行 | 绝缘电阻、接地电阻应满足设计要求 | 用于插座回路和用电设备终端配电回路的剩余电流动作保护器的额定动作电流值不应大于30mA，额定动作时间不应大于0.1s | CDE | 南通市 | 南通市交通建设咨询监理有限公司 | 王陈 | 13515219099
1526 | 三、施工安全控制相关标准 | 《建筑施工高处作业安全技术规范》JGJ80-2016 | 多选题 | 临边作业的防护栏杆应由横杆、立杆及挡脚板组成，防护栏杆应符合下列规定（ ）。 | 防护栏杆应为两道横杆，上杆距地面高度应为1.2m | 下杆应在上杆和挡脚板中间设置 | 当防护栏杆高度大于1.2m时，应增设横杆，横杆间距不应大于500mm | 防护栏杆立杆间距不应小于2m | 挡脚板高度不应大于180mm | AB | 南通市 | 南通永恒建设监理有限公司 | 王汉兴 | 13057091978
1527 | 三、施工安全控制相关标准 | 《建筑施工高处作业安全技术规范》JGJ80-2016 | 多选题 | 落地式操作平台应按国家现行相关脚手架标准的规定计算（ ）。 | 受拉构件强度 | 连接扣件抗滑承载力 | 立杆强度 | 连墙杆件强度 | 立杆地基承载力 | BDE | 南通市 | 南通永恒建设监理有限公司 | 佘青青 | 15906292468
1528 | 三、施工安全控制相关标准 | 《建筑施工高处作业安全技术规范》JGJ80-2016 | 多选题 | 对安全防护设施的检查验收可以按（ ）进行。 | 分层验收 | 分部验收 | 一次性验收 | 整体验收 | 分阶段验收 | AE | 南通市 | 江苏方桂圆工程项目管理有限公司 | 陆雪忠 | 13921650566
1529 | 三、施工安全控制相关标准 | 规范P46-48，31 | 多选题 | 关于扣件式钢管脚手架的搭设，描述正确的是（） | 脚手架纵向水平杆应随立杆按步搭设，并应采用旋转扣件与立杆固定 | 作业层、斜道的挡脚板高度不应小于180mm，应搭设在外立杆的内侧 | 脚手板应铺满、铺稳，离墙面的距离不应大于150mm | 在拐角、斜道平台口处的脚手板，应用镀锌钢丝固定在横向水平杆上，防止滑动 | 横向扫地杆应采用直角扣件固定在紧靠纵向扫地杆上方的立杆上 | BCD | 镇江市 | 镇江建科工程管理有限公司 | 李镇 | 18921597366
1530 | 三、施工安全控制相关标准 | 规范P7，50-51 | 多选题 | 下列关于钢管、扣件的描述正确的有（） | 钢管应采用Q235级钢，宜采用φ48.3*3.6钢管 | 扣件在螺栓拧紧扭力矩达到65N·m时，不得发生破坏 | 新钢管不应有裂缝、结疤、分层、错位、硬弯、毛刺、压痕和深的划道 | 扣件进入施工现场应检查产品合格证，并应进行抽样复试 | 扣件有裂缝、变形、螺栓出现滑丝的应进行修复处理 | ABCD | 镇江市
1531 | 三、施工安全控制相关标准 | 规范P58-59 | 多选题 | 关于扣件式钢管脚手架安全管理描述正确的是（） | 扣件式钢管脚手架安装与拆除人员必须是经考核合格的专业架子工，架子工应持证上岗。 | 架体上严禁悬挂起重设备，严禁拆除或移动架体上安全防护设施。 | 当在脚手架使用过程中开挖脚手架基础下的设备基础或管沟时，必须对脚手架釆取加固措施。 | 当有六级强风及以上风、浓雾、雨或雪天气时应采取防护措施。 | 密目式安全网宜设置在脚手架外立杆的外侧，并应与架体绑扎牢固。 | ABC | 镇江市
1532 | 三、施工安全控制相关标准 | 规范P8,11,23,90,122 | 多选题 | 下列关于扣件式钢管脚手架描述，正确的是（） | 可调托撑受压承载力设计值不应小于40kN，支托板厚不应小于5mm | 在双排脚手架上不得同时有2个及以上操作层同时作业 | 当满堂支撑架小于4跨时，宜设置连墙件将架体与建筑结构刚性连接 | 密目式安全立网的网目密度不小于1000目/100cm² | 扣件式钢管脚手架应使用阻燃的密目式安全网，避免在脚手架上电焊施工引起火灾 | ACE | 镇江市
1533 | 三、施工安全控制相关标准 | 规范P17 | 多选题 | 物料提升机安装完毕后，应由工程负责人组织（）等对物料提升机安装质量进行验收。 | 建设单位 | 安装单位 | 使用单位 | 租赁单位 | 监理单位 | BCDE | 镇江市 | 镇江建科工程管理有限公司 | 李镇 | 18921597366
1534 | 三、施工安全控制相关标准 | 规范P18 | 多选题 | 物料提升机有下列情况之一时，应进行使用过程检验（）。 | 正常工作状态下的物料提升机作业周期超过1年 | 物料提升机闲置时间超过6个月 | 经过大修、技术改进及新安装的物料提升机交付使用前 | 经过风暴、地震及机械事故，物料提升机结构的刚度、稳定性及安全装置的功能受到损害的 | 产品停产3年及以上，恢复生产 | ABCD | 镇江市
1535 | 三、施工安全控制相关标准 | 规范P41-42 | 多选题 | 以下关于塔式起重机安全装置描述，正确的是（） | 小车变幅的塔机，应设置臂架极限限位装置 | 对小车变幅的塔机，应设置小车变幅限位行程开关 | 对动臂变幅的塔机，应设置幅度限位开关和防止臂架反弹后翻的装置 | 对回转部分设置集电环(器)的，可设置回转限制器，左右回转应控制在2圈 | 轨道上露天作业的起重机，应安装锚定装置或铁靴 | BCE | 镇江市 | 镇江建科工程管理有限公司 | 李镇 | 18921597366
1536 | 三、施工安全控制相关标准 | 规范P44-45 | 多选题 | 下列关于施工升降机的说法，正确的是（） | 施工升降机运动部件与建筑物和固定施工设备之间的距离不应小于0.25m | 升降机应设置高度不低于1.2m的地面防护围栏 | 施工升降机高度降低的层门高度不应小于1.2m | 拖行电缆相间绝缘电阻不应小于1MΩ | 施工升降机防雷接地电阻不应大于10Ω | ADE | 镇江市
1537 | 三、施工安全控制相关标准 | 规范P48-50 | 多选题 | 下列关于物料提升机的说法，正确的是（） | 基础表面应平整，水平度偏差值不应大于10mm | 基础浇筑混凝土强度等级不应小于 C20，厚度应为300mm | 附墙架与物料提升机架体之间及建筑物之间应采用刚性连接。 | 当提升机无法用附墙架时，应采用缆风绳稳固架体，缆风绳与地面夹角应大于60° | 必须设置避雷装置，所连接的 PE线应做重复接地，其接地电阻不应大于10Ω | ABC | 镇江市
1538 | 三、施工安全控制相关标准 | 规范P52 | 多选题 | 高处作业悬吊平台安全装置应符合下列规定（） | 安全锁在锁绳状态下应自动复位，且安全锁应在有效标定期内 | 安全钢丝绳应独立于工作钢丝绳另行悬挂 | 钢丝绳安全系数不应小于10，并应符合使用说明书规定 | 行程限位装置应灵敏可靠 | 应设置紧急状态下能切断主电源控制回路的急停按钮 | BDE | 镇江市
1539 | 三、施工安全控制相关标准 | 2.0.2 | 多选题 | 安全标志分为（）标志。 | 警告 | 禁止 | 指令 | 提示 | 警示 | ABCD | 镇江市 | 江苏润华工程管理有限公司 | 吴伟 | 13083590606
1540 | 三、施工安全控制相关标准 | 3.0.2 | 多选题 | 建筑工地施工现场哪些部位应设置安全标志？ | “四口”部位 | 高差低于1.5m的临边部位 | 爆破起重作业 | 临时用电 | 危化品 | ACDE | 镇江市 | 江苏润华工程管理有限公司 | 吴伟 | 13083590606
1541 | 三、施工安全控制相关标准 | 4.1.3 P50 | 多选题 | 禁止放易燃物的禁止标志设置地点为（ ）。 | 明火 | 油库 | 电焊 | 气割 | 计算机房 | ABCD | 镇江市 | 江苏润华工程管理有限公司 | 吴伟 | 13083590606
1542 | 三、施工安全控制相关标准 | 4.2.3 P51 | 多选题 | 当心触电的警告标志应设置在（ ）。 | 输配电线路 | 配电房 | 发电机 | 变压器 | 有避雷装置的场所 | ABCD | 镇江市 | 江苏润华工程管理有限公司 | 吴伟 | 13083590606
1543 | 三、施工安全控制相关标准 | 3.1.32 | 多选题 | 大气重污染主要分几个预警响应级别？ | 红 | 橙 | 黄 | 蓝 | 紫 | ABCD | 镇江市 | 江苏润华工程管理有限公司 | 吴伟 | 13083590606
1544 | 三、施工安全控制相关标准 | 3.6.2 | 多选题 | 房屋建筑工程应采用（）和（）系统，定期洒水降尘 | 移动式喷头 | 环绕喷淋 | 高层喷淋 | 定时喷淋 | 全面喷水 | BC | 镇江市 | 江苏润华工程管理有限公司 | 吴伟 | 13083590606
1545 | 三、施工安全控制相关标准 | 3.6.6 | 多选题 | 基坑边坡可采用（）降尘措施。 | 压实整平 | 边挖边覆盖 | 挂网喷浆 | 定期洒水 | 鼓风机吹风 | BC | 镇江市 | 江苏润华工程管理有限公司 | 吴伟 | 13083590606
1546 | 三、施工安全控制相关标准 | 3.5.4 | 多选题 | 室内建筑垃圾应采用（）收集，严禁凌空抛掷。 | 容器 | 密闭式垃圾道 | 袋装 | 集中堆放 | 散装 | AB | 镇江市 | 江苏润华工程管理有限公司 | 吴伟 | 13083590606
1547 | 三、施工安全控制相关标准 |  | 多选题 | 当可能遇到（ ）影响施工升降机的安全技术性能，应对施工升降机重新组织验收。 | 自然灾害 | 设备事故 | 停工1年以上 | 停工6个月以上 | 停工3个月以上 | ABD | 镇江市
1548 | 三、施工安全控制相关标准 |  | 多选题 | 施工升降机拆卸作业时应采取（ ）安全措施。 | 拆卸场地周围设置警戒线 | 设置醒目的安全警示标志 | 安监站派人监护 | 拆卸作业前应对作业人员安全技术交底 | 应有足够的工作面作为拆卸场地 | ABDE | 镇江市
1549 | 三、施工安全控制相关标准 |  | 多选题 | 当出现下列（ ）情况之一时，承插型盘扣式作业架应进行检查验收。 | 首段高度达到8米时 | 搭设高度达到设计高度后 | 停用两个月以上，恢复使用前 | 遇6级以上强风、大雨及冻结的地基土解冻后 | 基础完工后及作业架搭设前 | BDE | 镇江市
1550 | 三、施工安全控制相关标准 |  | 多选题 | 承插型盘扣式作业架连墙件设置应符合（ ）规定。 | 连墙件应靠近水平杆的盘扣节点设置 | 连墙件应采用可承受拉、压荷载的刚性杆件 | 连墙件宜采用菱形布置，也可采用矩形布置 | 连墙件宜从底层第一道水平杆处开始设置 | 连墙点根据情况分布 | ABCD | 镇江市
1551 | 三、施工安全控制相关标准 |  | 多选题 | 承插型盘扣式钢管支撑架永久荷载包括（ ）。 | 支撑架的立杆、水平杆、斜杆自重 | 支撑架上模板自重 | 支撑架结构顶部模板面上的施工设备 | 支撑架上钢筋自重 | 支撑架结构顶部倾倒混凝土产生的水平荷载 | ABD | 镇江市
1552 | 三、施工安全控制相关标准 |  | 多选题 | 脚手架搭设作业人员应正确佩戴使用（ ）。 | 安全帽 | 安全绳 | 防滑鞋 | 安全带 | 防护手套 | ACD | 镇江市
1553 | 三、施工安全控制相关标准 |  | 多选题 | 基坑工程安全专项方案包括工程概况、工程地质与水文地质条件等（ ）内容。 | 费用影响因素分析 | 工程危险控制重点与难点 | 施工方法与主要施工工艺 | 施工安全技术措施 | 变形控制指标与报警值 | BCDE | 镇江市
1554 | 三、施工安全控制相关标准 |  | 多选题 | 基坑工程安全专项方案应符合（ ）规定。 | 应针对危险源及其特征制定具体安全技术措施 | 应按隔离、消除、减弱危险源的顺序选择基坑工程安全技术措施 | 应包括基坑安全使用与维护全过程 | 对重大危险源应论证安全技术方案的先进性和经济性 | 设计和施工发生调整时，施工安全专项方案不得进行调整 | AC | 镇江市
1555 | 三、施工安全控制相关标准 |  | 多选题 | 基坑工程开挖施工与使用中，应针对（ ）情况启动安全应急响应。 | 施工过程出现大量涌水、涌砂时 | 进度严重滞后 | 周围建（构）筑物、周边道路（地面）出现裂缝、沉降时 | 基坑施工过程遭遇大雨、暴雨天气，出现大量积水时 | 基坑施工过程因各种原因导致人身伤亡事故出现时 | ACDE | 镇江市
1556 | 三、施工安全控制相关标准 |  | 多选题 | 建筑深基坑工程施工安全等级符合一级划分条件是（ ）。 | 基坑支护结构与主体结构相结合的基坑工程 | 开挖深度大于10米的基坑工程 | 复杂地质条件或软土地区的三层及三层以上地下室的基坑工程 | 设计使用年限超过2年的基坑工程 | 需要进行爆破施工的基坑工程 | ADE | 镇江市
1557 | 三、施工安全控制相关标准 | 《建筑施工作业劳动防护用品配备及使用标准》 | 多选题 | 《建筑施工作业劳动防护用品配备及使用标准》规定：架子工、塔式起重机操作人员、起重吊装工应配备灵便紧口的（ ）。 | 紧口的工作服 | 系带防滑鞋 | 工作手套 | 防护面具 | 防护眼镜 | ABC | 镇江市 | 镇江市华普建设监理有限责任公司 | 秦琼 | 13921586997
1558 | 三、施工安全控制相关标准 | 《建筑施工作业劳动防护用品配备及使用标准》 | 多选题 | 《建筑施工作业劳动防护用品配备及使用标准》规定：防水工从事涂刷作业时,应配备 （ ）及防毒口罩。 | 防静电工作服 | 防静电鞋和鞋盖 | 防护手套 | 防毒面具 | 防护眼镜 | ABCE | 镇江市 | 镇江市华普建设监理有限责任公司 | 秦琼 | 13921586997
1559 | 三、施工安全控制相关标准 | 《建筑施工作业劳动防护用品配备及使用标准》 | 多选题 | 《建筑施工作业劳动防护用品配备及使用标准》规定：建筑施工企业应建立健全劳动防护用品（ ）使用、更换、报废管理制度。 | 购买 | 验收 | 保管 | 发放 | 登记 | ABCD | 镇江市 | 镇江市华普建设监理有限责任公司 | 秦琼 | 13921586997
1560 | 三、施工安全控制相关标准 | 《建筑施工作业劳动防护用品配备及使用标准》 | 多选题 | 《建筑施工作业劳动防护用品配备及使用标准》规定：电梯安装工、起重机械安装拆卸工从事安装、拆卸和维修作业时,应配备 （ ）。 | 紧口工作服 | 保护足趾安全鞋 | 防护眼镜 | 手套 | 系带防滑鞋 | ABD | 镇江市 | 镇江市华普建设监理有限责任公司 | 秦琼 | 13921586997
1561 | 三、施工安全控制相关标准 | 《建筑施工工具式脚手架安全技术规范》 | 多选题 | 《建筑施工工具式脚手架安全技术规范》规定：附着式升降脚手架防倾覆装置应符合下列要求: （ ），应采用螺栓与附墙支座连接,其装置与导轨之间的间隙 应小于5mm。 | 防倾覆装置中应包括导轨和两个以上与导轨连接的可滑动的导向件; | 在防倾导向件的范围内应设置防倾覆导轨，且应与竖向主框架可靠连接; | 在升降和使用两种工况下,最上和最下两个导向件之间的最小间距不得小于2.8m或架体高度的1/4; | 应具有防止竖向主框架倾斜的功能; | 顶部应设置防坠落装置； | ABCD | 镇江市 | 镇江市华普建设监理有限责任公司 | 秦琼 | 13921586997
1562 | 三、施工安全控制相关标准 | 《建筑施工工具式脚手架安全技术规范》 | 多选题 | 《建筑施工工具式脚手架安全技术规范》规定：高处作业吊篮应设置作业人员专用的挂设安全带的安全绳及安全锁扣，安全绳应固定在建筑物可靠位置上不得与吊篮上任何部位有连接,并应符合下列规定（ ）: | 安全绳应符合现行国家标准《安全带》GB 6095的要求, 其直径应与安全锁扣的规格相一致； | 安全绳的使用应高挂低用； | 安全绳不得有松散、断股、打结现象； | 安全绳应设置三根； | 安全锁扣的配件应完好、齐全,规格和方向标识应清晰 可辨； | ACE | 镇江市 | 镇江市华普建设监理有限责任公司 | 秦琼 | 13921586997
1563 | 三、施工安全控制相关标准 | 《建筑施工工具式脚手架安全技术规范》 | 多选题 | 《建筑施工工具式脚手架安全技术规范》规定：作用于防护架的永久荷载应包括下列内容（）: | 钢结构构件自重； | 防护架结构自重,包括立杆、纵向水平杆、横向水平杆、 剪刀撑和扣件等的自重； | 构配件自重,包括脚手板、栏杆、挡脚板、安全网等防 护设施的自重； | 人的自重； | 施工材料的自重； | ABC | 镇江市 | 镇江市华普建设监理有限责任公司 | 秦琼 | 13921586997
1564 | 三、施工安全控制相关标准 | 《建筑施工工具式脚手架安全技术规范》 | 多选题 | 《建筑施工工具式脚手架安全技术规范》规定：附着式升降脚手架安装前应具有下列文件:（ ），各种材料、工具的质量合格证、材质单、测试报告;主要部件及提升机构的合格证。 | 相应资质证书及安全生产许可证; | 附着式升降脚手架的鉴定或验收证书; | 产品进场前的自检记录; | 特种作业人员和管理人员岗位证书; | 施工单位备案手续； | ABCD | 镇江市 | 镇江市华普建设监理有限责任公司 | 秦琼 | 13921586997
1565 | 三、施工安全控制相关标准 | 《建筑施工塔式起重机安装、使用、拆卸安全技术规 程》 | 多选题 | 《建筑施工塔式起重机安装、使用、拆卸安全技术规 程》规定：有下列情况之一的塔式起重机严禁使用： | 国家明令淘汰的产品 | 超过规定使用年限经评估不合格的产品 | 不符合国家现行相关标准的产品 | 没有质保资料的产品 | 没有完整安全技术档案的产品 | ABCE | 镇江市 | 镇江市华普建设监理有限责任公司 | 秦琼 | 13921586997
1566 | 三、施工安全控制相关标准 | 《建筑施工塔式起重机安装、使用、拆卸安全技术规 程》 | 多选题 | 《建筑施工塔式起重机安装、使用、拆卸安全技术规 程》规定：当施工现场无法满足塔式起重机使用说明书对基础的要求时，可自行设计基础，可采用的基础形式有： | 板式基础 | 桩基承台式混凝土基础 | 组合式基础 | 组合钢结构基础 | 混凝土条基基础 | ABC | 镇江市 | 镇江市华普建设监理有限责任公司 | 秦琼 | 13921586997
1567 | 三、施工安全控制相关标准 | 《建筑施工塔式起重机安装、使用、拆卸安全技术规 程》 | 多选题 | 《建筑施工塔式起重机安装、使用、拆卸安全技术规 程》规定：安装前应根据专项施工方案，对塔式起重机基础的 （ ）项目进行检查，确认合格后方可实施。 | 备案、告知等资料 | 基础的位置、标高、尺寸 | 基础的隐蔽工程验收记录和混凝土强度报告等相关资料 | 安装辅助设备的基础、地基承载力、预埋件等 | 基础的排水措施 | BCDE | 镇江市 | 镇江市华普建设监理有限责任公司 | 秦琼 | 13921586997
1568 | 三、施工安全控制相关标准 | 《建筑施工塔式起重机安装、使用、拆卸安全技术规 程》 | 多选题 | 《建筑施工塔式起重机安装、使用、拆卸安全技术规 程》规定：塔式起重机使用前，应对( )等作业人员进行安全技术交底。 | 项目经理 | 起重司机 | 起重信号工 | 安全员 | 司索工 | BCE | 镇江市 | 镇江市华普建设监理有限责任公司 | 秦琼 | 13921586997
1569 | 三、施工安全控制相关标准 | 《固定式钢梯及平台安全要求：第三部分工业防护栏杆及钢平台》GB4053.3-2009 | 多选题 | 固定式工业防护栏杆是永久性安装在（ ）及其他敞开边缘防止人员坠落的框架结构。 | 梯子 | 平台 | 通道 | 洞口 | 升降口 | ABCE | 常州市 | 江苏阳湖建设项目管理有限公司 | 吕小明 | 13338191817
1570 | 三、施工安全控制相关标准 | 《固定式钢梯及平台安全要求：第三部分工业防护栏杆及钢平台》GB4053.3-2009 | 多选题 | 工业防护栏杆及钢平台制造安装要求包括（） | 防护栏杆及钢平台应采用焊接连接,焊接要求应符合《钢结构工程施工质量验收标准》的规定。当不便焊接时,可用螺栓连接,但应保证设计的结构强度。安装后的防护栏杆及钢平台不应有歪斜、扭曲、变形及其他缺陷。 | 防护栏杆制造安装工艺应确保所有构件及其连接部分表面光滑,无锐边、尖角、毛刺或其他可能对人员造成伤害或妨碍其通过的外部缺陷。 | 钢平台和通道不应仅靠自重安装固定。当采用仅靠拉力的固定件时,其工作载荷系数应不小于1.5。设计时应考虑腐蚀和疲劳应力对固定件寿命的影响。 | 安装后的平台钢梁应平直,铺板应平整,不应有歪斜翘曲变形及其他缺陷。 | 使用中平台及通道应保持稳固，不应有歪斜变形等影响其安全使用功能的缺陷。 | ABCD | 常州市 | 江苏阳湖建设项目管理有限公司 | 吕小明 | 13338191817
1571 | 三、施工安全控制相关标准 | 《固定式钢梯及平台安全要求：第三部分工业防护栏杆及钢平台》GB4053.3-2009 | 多选题 | 根据相关规定，以下内容中关于防护栏杆结构要求，不正确的有：（ ） | 防护栏杆应包括扶手、中间栏和立柱的结构形式。 | 平台距基准面高度小于2m时，防护栏杆高度不应低于1050mm。 | 基准面高大于2m并小于20m时，平台护栏高度不应低于1150mm。 | 基准面高大于20m时，平台护栏高度不应低于1200mm。 | 扶手后应有不小于75mm的净空间，以便于手握。 | BC | 常州市 | 江苏阳湖建设项目管理有限公司 | 吕小明 | 13338191817
1572 | 三、施工安全控制相关标准 | 《建筑消防设施的维护管理》GB25201-2010 | 多选题 | 建筑消防设施的维护管理包括( )等工作。 | 值班 | 巡逻 | 建档 | 维修 | 保养 | ACDE | 常州市 | 江苏东方建设项目管理咨询有限公司 | 陆建君 | 13327883670
1573 | 三、施工安全控制相关标准 | 《建筑消防设施的维护管理》GB25201-2010 | 多选题 | 建筑消防设施的巡查应由归口管理消防设施的部门或单位实施，按照（ ）的实际情况，将巡查的职责落实到相关工作岗位。 | 工作 | 仓储 | 生产 | 经营 | 检查 | ACD | 常州市 | 江苏东方建设项目管理咨询有限公司 | 陆建君 | 13327883670
1574 | 三、施工安全控制相关标准 | 《建筑消防设施的维护管理》GB25201-2010 | 多选题 | （ ）中发现建筑消防设施存在问题和故障的，相关人员应填写《建筑消防设施故障维修记录表》，并向单位消防安全管理人报告 | 检查 | 值班 | 检测 | 灭火演练 | 巡查 | BCDE | 常州市 | 江苏东方建设项目管理咨询有限公司 | 陆建君 | 13327883670
1575 | 三、施工安全控制相关标准 | 《建筑消防设施的维护管理》GB25201-2010 | 多选题 | 属于建筑消防设施保养一般规定是（ ） | 建筑消防设施维护保养应制定计划，列明消防设施的名称、维护保养的内容和周期。 | 对易污染、易腐蚀生锈的消防设备、管道、阀门应定期清洁、除锈、注润滑剂。 | 实施建筑消防设施的维护保养时，应填写《建筑消防设施维护保养记录表》并进行相应功能试验。 | 从事建筑消防设施保养的人员，应通过消防行业特有工种职业技能鉴定，持有高级技能以上等级职业资格证书。 | 对于使用周期超过产品说明书标识寿命的易损件、消防设备，以及经检查测试已不能正常使用的灭火探测器、压力容器、灭火剂等产品设备应及时更换。 | ACD | 常州市 | 江苏东方建设项目管理咨询有限公司 | 陆建君 | 13327883670
1576 | 三、施工安全控制相关标准 | 《餐饮场所使用燃气基本安全要求》 | 多选题 | 餐饮场所使用燃气应严格遵守禁止行为规定，下列选项中( )是正确的。 | 禁止使用燃气明火取暖；禁止使用明火查漏。 | 禁止将燃气管道作为负重支架或者接地引线。 | 禁止在同一室内同时使用含燃气在内的两种以上燃料。 | 禁止在多层建筑以及地下、半地下空间使用液化石油气； | 禁止擅自操作公用燃气阀门。 | ABCE | 常州市 | 江苏嘉越工程项目管理有限公司 | 王宁祥 | 13815055058
1577 | 三、施工安全控制相关标准 | 《餐饮场所使用燃气基本安全要求》 | 多选题 | 餐饮场所使用燃气应定期开展安全检查，日常检查的内容主要包括（ ）： | 气瓶、管道及燃气器具是否漏气，减压阀、密封圈是否正常； | 燃气使用场所是否保持通风良好； | 液化气钢瓶摆放位置是否符合安全要求，是否到检测周期； | 燃气管道及灶具连接管是否完好，连接是否稳固； | 未使用燃气时总阀门是否处于开启状态。 | ABCD | 常州市 | 江苏嘉越工程项目管理有限公司 | 王宁祥 | 13815055058
1578 | 三、施工安全控制相关标准 | 《餐饮场所使用燃气基本安全要求》 | 多选题 | 关于气瓶存放要求，下列说法正确的是（ ） | 餐饮场所存放液化石油气瓶总重量超过100千克时，应当设置专用气瓶间。 | 餐饮场所存放液化石油气瓶总重量超过200千克时，应当设置专用气瓶间。 | 存瓶总重量小于420千克时，气瓶间可以设置在与用气建筑（住宅、重要公共建筑和高层民用建筑及裙房除外）相邻的单层专用房间内。 | 存瓶总重量大于420千克时或者采用瓶组强制气化的，气瓶间应设置在与其他民用建筑间距不小于5米的独立单层建筑。 | 存瓶总重量大于420千克时或者采用瓶组强制气化的，气瓶间应设置在与其他民用建筑间距不小于10米的独立单层建筑。 | ACE | 常州市 | 江苏嘉越工程项目管理有限公司 | 王宁祥 | 13815055058
1579 | 三、施工安全控制相关标准 | 《餐饮场所使用燃气基本安全要求》 | 多选题 | 关于燃气设备设施要求，下列说法错误的是（ ） | 供应多台燃气灶具，应采用钢管敷设主管道. | 燃气主管道与多台燃气灶具连接时，应当使用双头螺纹连接的不锈钢波纹管，不锈钢波纹管的长度不得超过3米，且中间没有接口。 | 不锈钢波纹管不得穿越墙、楼板、顶棚、门窗。 | 气瓶在有效使用期限内，检测标牌内容完整、清晰，不得使用无警示标签、无充装标识、过期或者报废的钢瓶。 | 可以在软管上开设三通分流。 | BE | 常州市 | 江苏嘉越工程项目管理有限公司 | 王宁祥 | 13815055058
1580 | 三、施工安全控制相关标准 | 《房屋市政工程安全生产标准化指导图册》2019版 | 多选题 | 厚大底板钢筋施工前必须编制专项施工方案，需明确钢筋支架和马凳材质、尺寸、（ ）。 | 制作方式 | 支撑方式 | 斜撑方式 | 布置间距 | 加固措施 | ABDE | 常州市 | 常州常建项目管理有限公司 | 卢国兴 | 15861169876
1581 | 三、施工安全控制相关标准 | 《房屋市政工程安全生产标准化指导图册》2019版 | 多选题 | 围堰施工过程中，应加强对其 （ ）情况进行监测，发现异常及时处理。 | 变形 | 渗水 | 水文 | 地质 | 冲刷 | ABE | 常州市 | 常州常建项目管理有限公司 | 卢国兴 | 15861169876
1582 | 三、施工安全控制相关标准 | 《房屋市政工程安全生产标准化指导图册》2019版 | 多选题 | 基坑工程整个施工期间，每天应有人巡视检查。巡视检查应包括一下内容：（ ） | 支护结构 | 施工工况 | 带班负责人是否在岗 | 基坑周边环境 | 监测设施是否完好 | ABDE | 常州市 | 常州常建项目管理有限公司 | 卢国兴 | 15861169876
1583 | 三、施工安全控制相关标准 | 《建筑拆除工程安全技术规范》JGJ147-2016 | 多选题 | 建筑拆除工程安全技术规范 JGJ147-2016适用于（ ） | 公共建筑、厂房拆除 | 市政桥梁拆除 | 基坑换撑拆除 | 装修改建工程拆除 | 模板工程拆除 | ABCD | 常州市 | 常州建工项目管理有限公司 | 王海波 | 13961223045
1584 | 三、施工安全控制相关标准 | 《建筑拆除工程安全技术规范》JGJ147-2016 | 多选题 | 根据 JGJ147-2016，拆除施工主要包括（ ）等施工方法。 | 人工拆除 | 工具拆除 | 机械拆除 | 爆破拆除 | 静力破碎拆除 | ACDE | 常州市 | 常州建工项目管理有限公司 | 王海波 | 13961223045
1585 | 三、施工安全控制相关标准 | 《建筑拆除工程安全技术规范》JGJ147-2016 | 多选题 | 对高大建筑物、构筑物的爆破拆除设计，应控制倒塌的触落地震动及爆破后坐、滚动、触地飞溅、前冲等危害，并应采取相应的安全技术措施，主要包括：（ ）。 | 铺设缓冲材料 | 铺设安全网 | 开挖防震沟 | 设置缓冲堤 | 喷水洒水 | ACD | 常州市 | 常州建工项目管理有限公司 | 王海波 | 13961223045
1586 | 三、施工安全控制相关标准 | 《建筑拆除工程安全技术规范》JGJ147-2016 | 多选题 | 当人工拆除建筑墙体时，严禁采用（ ）的方法。 | 底部掏掘 | 分段拆除 | 推倒 | 自上而下拆除 | 逐层拆除 | AC | 常州市 | 常州建工项目管理有限公司 | 王海波 | 13961223045
1587 | 三、施工安全控制相关标准 | 《建筑施工模板安全技术规范》JGJ162-2008 | 多选题 | 为在工程建设模板施工中贯彻我国安全生产的方针和政策，做到（ ）。 | 技术先进 | 造价便宜 | 经济合理 | 方便适用 | 安全生产 | ACDE | 常州市 | 常州市华阳建设工程监理有限公司 | 吴欢欣 | 13328187703
1588 | 三、施工安全控制相关标准 | 《建筑施工模板安全技术规范》JGJ162-2008 | 多选题 | 进行模板设计和施工时，应满足（ ）要求。 | 强度 | 刚度 | 稳定性 | 唯一性 | 价格低廉 | ABC | 常州市 | 常州市华阳建设工程监理有限公司 | 吴欢欣 | 13328187703
1589 | 三、施工安全控制相关标准 | 《建筑施工模板安全技术规范》JGJ162-2008 | 多选题 | 模板结构构件的长细比应符合下列哪些（ ）规定？ | 受压构件长细比：支架立柱及桁架不应大于200 | 受压构件长细比：拉条、缀条、斜撑等联系构件不应大于200 | 受拉构件长细比：钢杆件不应大于350 | 受拉构件长细比：木杆件不应大于250 | 以上四条均满足 | BCD | 常州市 | 常州市华阳建设工程监理有限公司 | 吴欢欣 | 13328187703
1590 | 三、施工安全控制相关标准 | 《建筑施工模板安全技术规范》JGJ162-2008 | 多选题 | 下列支撑梁、板的支架构造要求中，哪些（ )是正确的？ | 可调支托，其螺杆伸出钢管顶部不得大于150mm | 梁和板的立柱，纵横向间距应相等或成倍数 | 当层高大于20米时，在最顶两步距水平拉杆中间应分别增加一道水平拉杆 | 当层高在8-20米时，在最顶步距两水平拉杆中间应加设一道水平拉杆 | 以上描述均正确 | BCD | 常州市 | 常州市华阳建设工程监理有限公司 | 吴欢欣 | 13328187703
1591 | 三、施工安全控制相关标准 | 《施工现场机械设备检查技术规范》JGJ160-2016 | 多选题 | 高处作业吊篮安全装置应符合下列（ ）规定： | 安全锁或具有相同作用的独立安全装置，在锁绳状态下不应自动复位。 | 安全钢丝绳应独立于工作钢丝绳另行悬挂 | 行程限位装置应灵敏可靠 | 钢丝绳安全系数不应小于6，并应符合说明书规定 | 应设置紧急状态下能切断主电源控制回路的急停按钮 | ABCE | 常州市 | 江苏广泰工程管理有限公司 | 陈新中 | 18015078367
1592 | 三、施工安全控制相关标准 | 《施工现场机械设备检查技术规范》JGJ160-2016 | 多选题 | 交流电焊机接线装置应符合下列（ ）规定: | 一、二次接线保护板应完好，接线柱表面应平整，不应有烧蚀、破裂 | 接线柱的螺母、铜垫圈、母线应紧固，螺母不应有破损、烧蚀、松动 | 接线保护应完好 | 电焊机罩壳应能防雨、防尘、防潮 | 接地电阻值不应大于10Ω | ABC | 常州市 | 江苏广泰工程管理有限公司 | 陈新中 | 18015078367
1593 | 三、施工安全控制相关标准 | 《施工现场机械设备检查技术规范》JGJ160-2016 | 多选题 | 空气压缩机的安全装置应符合下列( )规定： | 各安全阀动作应灵敏可靠 | 自动调节器调节功能应良好 | 进排气阀不应漏气，不得有严重积炭、积灰 | 压力表应灵敏可靠，计测正确，且在检定期内 | 电器和电控装置应齐全、可靠，电气系统绝缘应良好 | ABD | 常州市 | 江苏广泰工程管理有限公司 | 陈新中 | 18015078367
1594 | 三、施工安全控制相关标准 | 《建筑施工土石方工程安全技术规范》JGJ180-2009 | 多选题 | 土石方施工的机械设备应有出厂合格证书。必须按照出厂使用说明书规定的（ ）等要求正确操作，合理使用，严禁超载作业或任意扩大使用范围。 | 使用技术性能 | 承载能力 | 使用条件 | 维护保养条件 | 特种人员 | ABC | 常州市 | 溧阳市建设监理有限公司 | 王卫铭 | 13801496838
1595 | 三、施工安全控制相关标准 | 《建筑施工土石方工程安全技术规范》JGJ180-2009 | 多选题 | 对于土石方施工机械，下列说法正确的是（ ）。 | 作业前应检查施工现场 ，查明危险源 。机械作业不宜在有地下电缆或燃气管道等2m直径范围内进行 | 作业时操作人员不得擅自离开岗位或将机械设备交给其他无证人员操作。 | 严禁无关人员进入作业区和操作室 | 机械设备连续作业时应遵守交接班制度 | 严禁疲劳和酒后作业 | BCDE | 常州市 | 溧阳市建设监理有限公司 | 王卫铭 | 13801496838
1596 | 三、施工安全控制相关标准 | 《建筑施工土石方工程安全技术规范》JGJ180-2009 | 多选题 | 机械设备作业时，遇有下列（ ）情况时，应立即停止作业。 | 填挖区土体不稳定，有坍塌可能 | 施工标志及防护设施被损坏 | 工作面净空不足以保证安全作业 | 夜间施工 | 出现其他不能保证安全作业和运行安全的情况 | ABCE | 常州市 | 溧阳市建设监理有限公司 | 王卫铭 | 13801496838
1597 | 三、施工安全控制相关标准 | 《建筑施工土石方工程安全技术规范》JGJ180-2009 | 多选题 | 下列说法不正确的是（ ）。 | 拉铲和反铲作业时，挖掘机履带到工作面边缘的安全距离不应小于1.5m | 推土机向沟槽回填土时应设专人指挥，严禁推铲越出边缘 | 两台以上铲运机在同一区域作业时，自行式铲运机前后距离不得小于10m（铲运时不得小于20m ） | 装载机向汽车装料时，铲斗不得在汽车驾驶室上方越过 | 严禁用压路机拖带任何机械，物件。 | AC | 常州市 | 溧阳市建设监理有限公司 | 王卫铭 | 13801496838
1598 | 三、施工安全控制相关标准 | 《建筑施工门式钢管脚手架安全技术标准》JGJ/T128-2019 | 多选题 | 监理人员审查、审核门式支撑架搭设专项施工方案时，应注意下列哪些（ ）内容必须经设计计算。 | 门架立杆稳定承载力 | 水平杆强度、挠度 | 脚手板的强度和挠度 | 连墙件的强度、稳定承载力和连接强度 | 门架立杆地基承载力验算 | ABE | 常州市 | 常州凯联工程监理有限公司 | 唐劲松 | 13706140262
1599 | 三、施工安全控制相关标准 | 《建筑施工门式钢管脚手架安全技术标准》JGJ/T128-2019 | 多选题 | 门式脚手架搭设质量验收时，应具备下列（ ）文件。 | 专项施工方案 | 安全技术交底 | 架子工特种作业证书 | 构配件与材料质量的检验记录 | 搭设质量检验记录 | ABDE | 常州市 | 常州凯联工程监理有限公司 | 唐劲松 | 13706140262
1600 | 三、施工安全控制相关标准 | 《建筑施工门式钢管脚手架安全技术标准》JGJ/T128-2019 | 多选题 | 严禁在门式作业脚手架上悬挂起重设备。严禁将（ ）及大型设备的支承件等固定在作业脚手架上 | 支撑架 | 缆风绳 | 混凝土输送泵管 | 混凝土输送泵管 | 脚手板 | ABCD | 常州市 | 常州凯联工程监理有限公司 | 唐劲松 | 13706140262
1601 | 三、施工安全控制相关标准 | 《建筑施工起重吊装工程安全技术规范》JGJ276-2012 | 多选题 | 高层钢结构钢柱吊装应符合下列（）规定： | 安装前，应在钢柱上将登高扶梯和操作挂篮或平台等临时固定好。 | 起吊时， 柱根部不得着地拖拉。 | 吊装应垂直， 吊点宜设于柱侧上部。 | 吊装时严禁碰撞已安装好的构件。 | 就位时应待临时固定可靠后方可脱钩。 | ABED | 常州市 | 江苏龙城建设项目管理有限公司 | 刘道远 | 13082506969
1602 | 三、施工安全控制相关标准 | 《建筑施工起重吊装工程安全技术规范》JGJ276-2012 | 多选题 | 钢筋混凝土重叠堆放的构件应采用垫木隔开， 上、下垫木应在同一垂线上，其堆放高度应遵守以下（）规定： | 柱不宜超过 2 层； | 柱不宜超过 3 层； | 梁不宜超过 2 层； | 大型屋面板不宜超过 5 层； | 圆孔板不宜超过 9 层。 | AC | 常州市 | 江苏龙城建设项目管理有限公司 | 刘道远 | 13082506969
1603 | 三、施工安全控制相关标准 | 《建筑施工起重吊装工程安全技术规范》JGJ276-2012 | 多选题 | 钢筋混凝土装配式大板结构吊装应符合下列（）规定： | 吊装大板时， 宜从中间开始向两端进行。 | 吊装时必须保证座浆密实均匀。 | 大板宜随吊随校正。 就位后偏差过大时， 应将大板重新吊起就位。 | 外墙板应在就位、校验后方可脱钩。 | 圈梁混凝土强度必须达到 75%以上， 方可吊装楼层板。 | ABCE | 常州市 | 江苏龙城建设项目管理有限公司 | 刘道远 | 13082506969
1604 | 三、施工安全控制相关标准 | 《建设工程施工现场环境与卫生标准》JGJ146-2013 | 多选题 | 施工现场临时设施、临时道路的设置原则为（ ）。 | 应符合安全、消防、节能、环保等有关规定 | 已完成主体工程验收的建筑物可以设置生活区 | 施工区、材料加工及存放区应与办公区、生活区划分清晰，并应采取相应的隔离措施 | 施工现场宜利用拟建道路路基作为临时道路路基。 | 临时设施应利用既有建筑物、构筑物和设施。 | ACDE | 常州市 | 江苏天宁建设项目管理咨询有限公司 | 汪亚峰 | 18661180514
1605 | 三、施工安全控制相关标准 | 《建设工程施工现场环境与卫生标准》JGJ146-2013 | 多选题 | 关于现场食堂卫生与防疫管理的说法，正确的有（ ）。 | 食堂应设置独立的制作间、储藏间，门扇下方应设不低于0.1m的防鼠挡板。 | 食堂应设置在远离厕所、垃圾站、有毒有害场所等有污染源的地方 | 制作间灶台及周边应采取宜清洁、耐擦洗措施，墙面处理高度大于1.5m | 食堂应取得相关部门颁发的许可证，炊事人员必须经体检合格并持证上岗。 | 食堂的炊具、餐具和公共饮水器具应及时清洗定期消毒 | BCDE | 常州市 | 江苏天宁建设项目管理咨询有限公司 | 汪亚峰 | 18661180514
1606 | 三、施工安全控制相关标准 | 《建设工程施工现场环境与卫生标准》JGJ146-2013 | 多选题 | 施工现场节约能源资源正确的做法有（ ）。 | 施工总平面布置、临时设施的布置设计及材料选用应科学合理，节约能源。 | 施工现场周转材料宜采用金属、化学合成材料等可回收再利用产品代替，并应加强保养维护，提高周转率。 | 施工现场应节约能约，全部利用抽排出的地下水。 | 施工现场应合理安排材料进场计划，减少二次搬运，并应实行限额领料。 | 施工现场办公应利用信息化管理，减少办公用品的使用及消耗。 | ABDE | 常州市 | 江苏天宁建设项目管理咨询有限公司 | 汪亚峰 | 18661180514
1607 | 三、施工安全控制相关标准 | 《建设工程施工现场环境与卫生标准》JGJ146-2013 | 多选题 | 下列施工现场大气污染防治做法正确的有（ ）。 | 施工现场的主要道路要进行硬化处理。裸露的场地和堆放的土方应采取覆盖、固化或绿化等措施。 | 建筑物内垃圾应采用容器或搭设专用封闭式垃圾道的方式清运，严禁凌空抛掷。 | 当环境空气质量指数达到重度及以上的污染时，施工现场应增加洒水频次，加强覆盖措施，减少易造成大气污染的施工作业。 | 施工现场的机械设备、车辆的尾气排放应符合国家环保排放标准。 | 市政道路施工进行铣刨、切割等作业时，应采取有效的防扬尘措施。灰土和无机料可在现场进行拌制，碾压过程中应洒水降尘。 | ABDE | 常州市 | 江苏天宁建设项目管理咨询有限公司 | 汪亚峰 | 18661180514
1608 | 三、施工安全控制相关标准 | 《建筑施工现场雷电安全技术规范》QX/T246-2014 | 多选题 | 施工单位应在（ ）中包含建筑施工现场雷电安全内容 。 | 施工组织设计 | 各分项工程施工方案 | 应急救援预案 | 工人三级安全教育 | 安全技术交底 | ABCD | 无锡市 | 无锡市五洲建设工程监理有限责任公司 | 朱佳 | 15251619663
1609 | 三、施工安全控制相关标准 | 《建筑施工现场雷电安全技术规范》QX/T246-2014 | 多选题 | 第二类、第三类防雷类别的施工现场临时建筑物、设施和机械设备所在的施工现场，应采取（ ）措施。 | 防闪电电涌侵人 | 防跨步电压 | 等电位连接 | 接触电压 | 旁侧闪络 | ACDE | 无锡市 | 无锡市五洲建设工程监理有限责任公司 | 朱佳 | 15251619663
1610 | 三、施工安全控制相关标准 | 《建筑施工作业劳动保护用品配备及使用标准》GJ184-2009 | 多选题 | 从事焊接作业的施工人员应配备防止（ ）的劳动防护用品。 | 触电 | 中毒 | 强光伤害 | 腐蚀 | 灼伤 | ACE | 无锡市 | 无锡市五洲建设工程监理有限责任公司 | 朱佳 | 15251619663
1611 | 三、施工安全控制相关标准 | 《建筑施工作业劳动保护用品配备及使用标准》GJ184-2009 | 多选题 | 电梯安装工、起重机械安装拆卸工从事安装、拆卸和维修作业时,应配备（ ）。 | 紧口工作服 | 绝缘鞋 | 保护足趾安全鞋 | 防滑鞋 | 手套 | ACE | 无锡市 | 无锡市五洲建设工程监理有限责任公司 | 朱佳 | 15251619663
1612 | 三、施工安全控制相关标准 | 《建筑施工作业劳动保护用品配备及使用标准》GJ184-2009 | 多选题 | 劳动防护用品中的防异物工作服应做到“三紧”，“三紧”分别指的是（)。 | 衣领 | 裤腰 | 裤脚 | 袖口 | 口罩 | ACD | 无锡市 | 无锡市五洲建设工程监理有限责任公司 | 朱佳 | 15251619663
1613 | 三、施工安全控制相关标准 | 《建筑施工作业劳动保护用品配备及使用标准》GJ184-2009 | 多选题 | 建筑施工企业不得采购和使用（ ）的劳动防护用品。 | 无厂家名称 | 无产品合格证 | 无生产日期 | 无生产许可证 | 无安全标志 | ABE | 无锡市 | 无锡市五洲建设工程监理有限责任公司 | 朱佳 | 15251619663
1614 | 三、施工安全控制相关标准 | 《电动自行车停放充电场所消防技术规范》DB32/T3904-2020 | 多选题 | 新建、改建、扩建的公共建筑和住宅建筑，应当设置电动自行车停放充电场所，并应与建筑（ ）。 | 同步规划 | 同步设计 | 同步施工 | 同步验收 | 同步投入使用 | BCE | 无锡市 | 无锡市五洲建设工程监理有限责任公司 | 朱佳 | 15251619663
1615 | 三、施工安全控制相关标准 | 《电动自行车停放充电场所消防技术规范》DB32/T3904-2020 | 多选题 | 电动自行车停放充电场所应配置灭火器，灭火器宜采用能适用于（ ）类火灾的灭火器。 | A | B | C | D | E | AE | 无锡市 | 无锡市五洲建设工程监理有限责任公司 | 朱佳 | 15251619663
1616 | 三、施工安全控制相关标准 | 《电动自行车停放充电场所消防技术规范》DB32/T3904-2020 | 多选题 | 电动自行车停放充电场所宜设置在室外露天区域，不应占用（ ）。 | 建筑防火间距 | 消防车道 | 绿化用地 | 消防车登高操作场地 | 自行车棚 | ABD | 无锡市 | 无锡市五洲建设工程监理有限责任公司 | 朱佳 | 15251619663
1617 | 三、施工安全控制相关标准 | 《起重设备安装工程施工及验收规范》GB50278-2010 | 多选题 | 起重机试运行包括（）等步骤。 | 起重机试运行的准备工作 | 起重机空载试运行 | 起重机静载试运行 | 起重机动载试运行 | 起重机超载试运行 | ABCD | 无锡市 | 无锡建设监理咨询有限公司 | 冯建新 | 1381218589
1618 | 三、施工安全控制相关标准 | 《起重设备安装工程施工及验收规范》GB50278-2010 | 多选题 | 《起重设备安装工程施工及验收规范》GB50278-2010中起重机在静载试验卸载后，起重机的金属结构应（）。 | 无裂纹 | 无焊缝开裂 | 无连接松动 | 无损伤 | 无油漆起皱 | ABCE | 无锡市 | 无锡建设监理咨询有限公司 | 冯建新 | 1381218589
1619 | 三、施工安全控制相关标准 | 《起重设备安装工程施工及验收规范》GB50278-2010 | 多选题 | 《起重设备安装工程施工及验收规范GB50278-2010》中：起重设备安装前，应满足（）的要求 | 随机技术文件齐全 | 设备型号、规格和数量符合工程设计要求 | 钢丝绳存在弯折、打环的情况 | 安装预埋件符合设计要求 | 起重机位置符合工程设计要求 | ABDE | 无锡市 | 无锡建设监理咨询有限公司 | 王家军 | 18921170302
1620 | 三、施工安全控制相关标准 | 《施工升降机安全规程》GB10055-2007 | 多选题 | 施工升降机安装单位安装完成后，应及时组织单位的（）人员对施工升降机进行验收。 | 安装人员 | 生产厂家 | 技术人员 | 安全人员 | 安装组长 | CDE | 无锡市 | 无锡建设监理 | 潘明泽 | 13861885583
1621 | 三、施工安全控制相关标准 | 《施工升降机安全规程》GB10055-2007 | 多选题 | 以下选项中额定提升速度的施工升降机，可以采用瞬时式安全器的有（ ） | 0.32m/s | 0.55m/s | 0.63m/s | 0.73m/s | 0.8m/s | ABC | 无锡市 | 无锡建设监理 | 潘明泽 | 13861885583
1622 | 三、施工安全控制相关标准 | 《施工升降机安全规程》GB10055-2007 | 多选题 | 施工升降机按其传动型式划分，可以分为（ ） | 皮带式 | 齿轮齿条式 | 钢丝绳式 | 钢缆式 | 混合式 | BCE | 无锡市 | 无锡建设监理 | 潘明泽 | 13861885583
1623 | 三、施工安全控制相关标准 | 《施工升降机安全规程》GB10055-2007 | 多选题 | 施工升降机应设有以下哪些开关（ ） | 启动开关 | 限位开关 | 防松绳开关 | 极限开关 | 相位开关 | BCD | 无锡市 | 无锡建设监理 | 潘明泽 | 13861885583
1624 | 三、施工安全控制相关标准 | JGJ46-2005施工现场临时用电安全技术规范 | 多选题 | 建筑施工现场临时用电工程专用的电源中性点直接接地的 220／380V三相四线制低压电力系统，必须符合（ ）规定。 | 采用三级配电系统 | 采用TN-S接零保护系统 | 采用TN-C接零保护系统 | 采用二级漏电保护系统 | 采用三级漏电保护系统 | ABD | 无锡市 | 无锡建设监理 | 邵红名 | 13812196299
1625 | 三、施工安全控制相关标准 | JGJ46-2005施工现场临时用电安全技术规范 | 多选题 | 对( )等设备进行清理、检查、维修时，必须首先将其开关箱分闸断电，呈现可见电源分断点，并关门上锁。 | 混凝土搅拌机 | 钢筋加工机械 | 木工机械 | 盾构机械 | 经纬仪 | ABCD | 无锡市 | 无锡建设监理 | 邵红名 | 13812196299
1626 | 三、施工安全控制相关标准 | 《建筑施工扣件式钢管脚手架安全技术规范》（JGJ130-2011） | 多选题 | JGJ130-2011中规定，脚手架的承载能力应按概率极限状态设计法的要求，采用分项系数设计表达式进行设计。可只进行（ ）设计计算。 | 纵向、横向水平杆等受弯构件的强度和连接扣件的抗剪承载力计算； | 立杆的稳定性计算 | 连墙件的强度、稳定性和连接强度的计算 | 立杆地基承载力计算 | 立杆的强度 | BCD | 无锡市 | 无锡建设监理 | 崔恒春 | 15722990442
1627 | 三、施工安全控制相关标准 | 《建筑施工扣件式钢管脚手架安全技术规范》（JGJ130-2011） | 多选题 | JGJ130-2011中规定，当采用型钢悬挑梁作为脚手架的支撑结构时，应进行（ ）设计计算。 | 型钢悬挑梁的抗弯强度； | 型钢悬挑梁的抗剪强度； | 型钢悬挑梁的扰度； | 型钢悬挑梁下建筑结构的承载能力验算； | 型钢悬挑梁锚固件及其锚固连接的强度； | ACDE | 无锡市 | 无锡建设监理 | 崔恒春 | 15722990442
1628 | 三、施工安全控制相关标准 | 《建筑施工扣件式钢管脚手架安全技术规范》（JGJ130-2011） | 多选题 | JGJ130-2011中规定，每搭完一步脚手架后，应按规范规定进行（ ）校正。 | 步距 | 纵距 | 横距 | 纵横杆的水平度 | 立杆的垂直度 | ABCE | 无锡市 | 无锡建设监理 | 崔恒春 | 15722990442
1629 | 三、施工安全控制相关标准 | 《建筑施工扣件式钢管脚手架安全技术规范》（JGJ130-2011） | 多选题 | JGJ130-2011中规定，作业层、斜道的栏杆和挡脚板的搭设应符合（ ）规定。 | 栏杆应搭设在外立杆的内侧； | 挡脚板高度不应小于180mm； | 上栏杆上皮高度应为1.2m； | 中栏杆应居中设置。 | 挡脚板应搭设在外立杆的外侧； | ABCD | 无锡市 | 无锡建设监理 | 崔恒春 | 15722990442
1630 | 三、施工安全控制相关标准 | JGJT231-2021《建筑施工承插型盘扣式钢管脚手架安全技术标准》 | 多选题 | 下列（ ）属于安全等级为Ι级的盘扣脚手架。 | 支撑架搭设高度 ≤8m | 荷载设计值>15kN/m2 | 作业架搭设高度>24m | 荷载设计值>20kN/m | 荷载设计值>7kN/点 | BCDE | 无锡市 | 无锡建设监理咨询有限公司 | 冯建新 | 1381218589
1631 | 三、施工安全控制相关标准 | JGJT231-2021《建筑施工承插型盘扣式钢管脚手架安全技术标准》 | 多选题 | 立杆计算长度与下列参数相关（）。 | 可调托撑支撑点至顶层水平杆中心线的距离 | 架体步距 | 架体顶层步距 | 支撑架搭设高度 | 架体高宽比 | ABC | 无锡市 | 无锡建设监理咨询有限公司 | 冯建新 | 1381218589
1632 | 三、施工安全控制相关标准 | JGJT231-2021《建筑施工承插型盘扣式钢管脚手架安全技术标准》 | 多选题 | 支撑架竖向斜杆布置型式与（）有关。 | 支撑架搭设高度 | 支撑架型号 | 立杆轴向力设计值 | 水平斜杆布置 | 支撑架荷载 | ABC | 无锡市 | 无锡建设监理咨询有限公司 | 冯建新 | 1381218589
1633 | 三、施工安全控制相关标准 | GB50720-2011建设工程施工现场消防安全技术规范 | 多选题 | 下列建筑应设置环形临时消防车道，设置环形临时消防车道确有困难时，除应按规定设置回车场外，尚应按规定设置临时消防救援场地 | 建筑高度大于24m的在建工程 | 建筑高度大于50m的在建工程 | 建筑工程单体占地面积大于3000㎡的在建工程 | 建筑工程单体占地面积大于5000㎡的在建工程 | 超过10栋，且成组布置的临时用房 | ACE | 无锡市 | 无锡建设监理咨询有限公司 | 邵红名 | 13812196299
1634 | 三、施工安全控制相关标准 | GB50720-2011建设工程施工现场消防安全技术规范 | 多选题 | 施工过程中，施工现场的消防安全负责人应定期组织消防安全管理人员对施工现场的消防安全进行检查。消防安全检查应包括下列主要内容： | 可燃物及易燃易爆危险品的管理是否落实 | 动火作业的防火措施是否落实 | 用火、用电、用气是否存在违章操作，电、气焊及保温防水施工是否执行操作规程 | 临时消防设施是否完好有效 | 现场临时道路平坦 | ABCD | 无锡市 | 无锡建设监理咨询有限公司 | 邵红名 | 13812196299
1635 | 三、施工安全控制相关标准 | 监理实用知识（注册及资质管理） | 多选题 | 下列哪些项目属于监理专业工程类别中的市政公用工程？（ ） | 总长100米的三跨（单跨50米）公路桥梁工程 | 面积30万平米的小区供热工程 | 面积20公顷的树木种植工程 | 日处理1000吨的固体废弃物填埋工程 | 日产10万吨的给水厂取水头部工程 | BDE | 无锡市 | 无锡市市政建设咨询监理有限公司 | 吴建兵 | 13357910012
1636 | 三、施工安全控制相关标准 | 监理实用知识（注册及资质管理） | 多选题 | 工程监理企业可以开展如下（）相应类别建设工程的项目管理、技术咨询等业务。 | 城市次干路建设的项目管理和监理 | 10万平米以上的景观绿化改造工程的招标代理 | 为地铁机电安装施工单位编制投标技术文件 | 承接城镇部分区域范围内建设工程的第三方巡查服务 | 为污水提升泵站工程编制工程量清单 | ABCD | 无锡市 | 无锡市市政建设咨询监理有限公司 | 吴建兵 | 13357910012
1637 | 四、监理实用知识 | 监理实用知识（注册及资质管理） | 多选题 | 按照《工程监理企业资质管理规定》，工程监理企业不得有下列行为： | 超越本企业资质等级或挂靠其他企业承揽监理业务 | 允许单位职工内部承包工程监理业务 | 与招标代理单位串通组织围标，以行贿手段谋取中标 | 将不合格的建设工程、建筑材料、建筑构配件和设备按照合格签字 | 与施工单位串通虚报工程结算，收受施工单位“咨询费” | ACDE | 无锡市 | 无锡市市政建设咨询监理有限公司 | 吴建兵 | 13357910012
1638 | 四、监理实用知识 | 监理实用知识（程序及职责） | 多选题 | 根据《建设工程监理规范》GB/T50319-2013，属于总监理工程师的职责且不得委托给总监理工程师代表的工作包括（ ）。 | 组织编制监理规划，审批监理实施细则。 | 组织审查施工组织设计、（专项）施工方案 | 组织工程竣工预验收 | 组织编制工程质量评估报告 | 组织审查工程开工报审表 | ABCD | 无锡市 | 无锡市市政建设咨询监理有限公司 | 吴建兵 | 13357910012
1639 | 四、监理实用知识 | 监理实用知识（程序及职责） | 多选题 | 注册监理工程师应履行下列义务（ ）。 | 在建设工程监理文件上签字、加盖执业印章 | 接受继续教育、努力提高执业水准 | 在规定的执业范围和聘用单位业务范围内从事执业活动 | 协助注册管理机构完成相关工作 | 保守在执业中知悉的国家秘密和他人的商业、技术秘密。 | BCDE | 无锡市 | 无锡市市政建设咨询监理有限公司 | 吴建兵 | 13357910012
1640 | 四、监理实用知识 | 监理实用知识（方法及制度） | 多选题 | 工程造价控制工作内容包括（ ）。 | 按程序进行竣工结算款审核，签署竣工结算款支付证书。 | 建立月完成工程量统计表 | 检查、复核施工控制测量成果及保护措施。 | 熟悉施工合同及约定的计价规则，复核、审查施工图预算。 | 复核工程进度款申请，签署进度款付款签证。 | ABD | 无锡市 | 无锡市市政建设咨询监理有限公司 | 吴建兵 | 13357910012
1641 | 四、监理实用知识 | 监理实用知识（方法及制度） | 多选题 | 下列监理文件资料中，需要建设单位审批同意的有（ ）。 | 工程开工报审表 | 工程暂停令 | 费用索赔报审表 | 单位工程竣工验收报审表 | 工程临时或最终延期报审表 | ACE | 无锡市 | 无锡市市政建设咨询监理有限公司 | 吴建兵 | 13357910012
1642 | 四、监理实用知识 | 监理实用知识（方法及制度） | 多选题 | 关于项目监理机构巡视的说法，下列说法中正确的有（ ）。 | 总监理工程师应根据施工组织设计对监理人员进行巡视交底 | 总监理工程师进行巡视交底时应明确巡视检查要点、巡视频率。 | 总监理工程师进行巡视交底时应对采用巡视检查记录表提出明确要求。 | 总监理工程师应检查监理人员的巡视工作成果 | 监理人员的巡视检查应主要关注施工质量和安全生产 | BCDE | 无锡市 | 无锡市市政建设咨询监理有限公司 | 吴建兵 | 13357910012
1643 | 四、监理实用知识 | 监理实用知识（方法及制度） | 多选题 | 建设工程监理性质可概括为( ) | 服务性 | 科学性 | 公正性 | 独立性 | 公平性 | ABCD | 无锡市 | 无锡市市政建设咨询监理有限公司 | 吴建兵 | 13357910012
1644 | 四、监理实用知识 | 监理实用知识（方法及制度） | 多选题 | 所谓全过程工程咨询，是指工程咨询方综合运用多学科知识、工程实践经验、现代科学技术和经济管理方法，采用多种服务方式组合，为委托方在项目 （ ）阶段持续提供局部或整体解决方案的智力性服务活动。 | 投资决策 | 项目审批 | 建设实施 | 总结评价 | 运营维护 | ACE | 无锡市 | 无锡市市政建设咨询监理有限公司 | 吴建兵 | 13357910012
1645 | 四、监理实用知识 | 监理实用知识（方法及制度） | 多选题 | 建设工程监理投标文件的核心是反映监理服务水平高低的监理大纲，监理大纲一般应包括以下主要内容： | 工程概述 | 监理依据和监理工作内容 | 建设工程监理实施方案 | 监理实施细则 | 建设工程监理难点、重点及合理化建议 | ABCE | 无锡市 | 无锡市市政建设咨询监理有限公司 | 吴建兵 | 13357910012
1646 | 四、监理实用知识 | 监理实用知识（方法及制度） | 多选题 | 信息管理是建设工程监理的基础性工作，具体包括（ ）。 | 监理文件资料的管理内容 | 监理文件资料的管理原则和要求 | 监理文件资料的管理制度和程序 | 监理文件资料的主要内容 | 监理文件资料的保密管理 | ABCD | 无锡市 | 无锡市市政建设咨询监理有限公司 | 吴建兵 | 13357910012
1647 | 四、监理实用知识 | 施工准备阶段监理工作 | 多选题 | 施工准备阶段监理工作主要包括（）。 | 订立《建设工程监理合同》 | 组建项目监理机构 | 审查施工组织设计 | 签发工程开工令 | 审核分包单位资格 | DCDE | 南京市 | 南京建设监理协会 | 傅朝方 | 13809030470
1648 | 四、监理实用知识 | 施工准备阶段监理工作 | 多选题 | 常用的项目监理机构的组织形式有（）。 | 直线制 | 职能制 | 矩阵制 | 直线职能制 | 职能矩阵制 | ABCD | 南京市 | 南京建设监理协会 | 傅朝方 | 13809030470
1649 | 四、监理实用知识 | 施工准备阶段监理工作 | 多选题 | （）是总监理工程师应履行的职责。 | 组织召开监理例会 | 组织审核分包单位资格 | 处置发现的质量问题和安全事故隐患 | 组织审查和处理工程变更 | 进行工程计量 | ABD | 南京市 | 南京建设监理协会 | 傅朝方 | 13809030470
1650 | 四、监理实用知识 | 施工准备阶段监理工作 | 多选题 | 总监理工程师不得将（）工作委托给总监理工程师代表。 | 确定项目监理机构人员及其岗位职责 | 组织编制监理规划 | 根据工程进展及监理工作情况调配监理人员 | 参与或配合工程质量安全事故的调查和处理 | 组织编写监理月报 | BCD | 南京市 | 南京建设监理协会 | 傅朝方 | 13809030470
1651 | 四、监理实用知识 | 施工准备阶段监理工作 | 多选题 | 专业监理工程师应履行的职责有（）。 | 组织编写监理日志 | 负责编制监理规划和监理实施细则 | 检查进场的工程材料、构配件、设备的质量 | 收集、汇总、参与整理监理文件资料 | 参与审核分包单位资格 | ACDE | 南京市 | 南京建设监理协会 | 傅朝方 | 13809030470
1652 | 四、监理实用知识 | 施工准备阶段监理工作 | 多选题 | （）是监理员的岗位职责。 | 检查工序施工结果 | 进行见证取样 | 验收检验批 | 复核工程计量有关数据 | 检查施工单位投入工程的人力、主要设备的使用及运行状况 | ABDE | 南京市 | 南京建设监理协会 | 傅朝方 | 13809030470
1653 | 四、监理实用知识 | 施工准备阶段监理工作 | 多选题 | （）是监理规划应包括的内容。 | 监理工作文件 | 监理工作制度 | 监理工作依据 | 监理工作设施 | 监理工作目标 | BCDE | 南京市 | 南京建设监理协会 | 傅朝方 | 13809030470
1654 | 四、监理实用知识 | 施工准备阶段监理工作 | 多选题 | 监理实施细则应包含的内容有（）等。 | 专业工程特点 | 监理工作流程 | 监理工作要点 | 监理工作制度 | 监理方法与措施 | ABCE | 南京市 | 南京建设监理协会 | 傅朝方 | 13809030470
1655 | 四、监理实用知识 | 施工准备阶段监理工作 | 多选题 | 监理实施细则的编制依据有（）等。 | 监理规划 | 工程建设标准 | 监理大纲 | 监理合同 | 施工组织设计 | ABE | 南京市 | 南京建设监理协会 | 傅朝方 | 13809030470
1656 | 四、监理实用知识 | 施工准备阶段监理工作 | 多选题 | 根据现行《建设工程监理规范》的规定，对于（）的分部分项工程，项目监理机构应编制监理实施细则。 | 工程造价较高 | 专业性较强 | 技术难度较大 | 危险性较大 | 管理难度较大 | BCD | 南京市 | 南京建设监理协会 | 傅朝方 | 13809030470
1657 | 四、监理实用知识 | 施工准备阶段监理工作 | 多选题 | 项目监理机构在开工前和工程监理过程中，应对施工单位的质量管理制度进行审查。施工单位质量管理制度主要有（）等。 | 原材料的进场验收报审制度 | 工序交接验收制度 | 施工技术交底制度 | 隐蔽工程验收制度 | 施工机械保养制度 | ABCD | 南京市 | 南京建设监理协会 | 傅朝方 | 13809030470
1658 | 四、监理实用知识 | 施工准备阶段监理工作 | 多选题 | 专职安全生产管理人员分为（）类。 | 电气设备 | 机械 | 土建 | 综合 | 安装 | BCD | 南京市 | 南京建设监理协会 | 傅朝方 | 13809030470
1659 | 四、监理实用知识 | 施工准备阶段监理工作 | 多选题 | 监理机构应审查施工单位报审的施工组织设计，审查的原则有（）等。 | 施工组织设计的完整性 | 施工组织设计的针对性 | 施工组织设计的可操作性 | 施工方案的先进性 | 施工组织设计的编制、审查和批准应符合规定的程序 | BCDE | 南京市 | 南京建设监理协会 | 傅朝方 | 13809030470
1660 | 四、监理实用知识 | 施工准备阶段监理工作 | 多选题 | 项目监理机构对施工组织设计审查的内容应包括（）等。 | 编审程序应符合相关规定 | 施工进度、施工方案及工程质量保证措施应符合施工合同要求 | 资金、劳动力、材料、设备等资源供应计划应满足工程施工需要 | 现场道路及水、电、通信等是否已经开通 | 施工总平面布置应科学合理 | ABCE | 南京市 | 南京建设监理协会 | 傅朝方 | 13809030470
1661 | 四、监理实用知识 | 施工准备阶段监理工作 | 多选题 | 项目监理机构对分包单位的资格审核的基本内容应该包括（）。 | 分包单位的营业执照、企业资质等级证书 | 分包合同 | 类似工程业绩 | 专职管理人员的资格 | 安全生产许可证文件 | ACDE | 南京市 | 南京建设监理协会 | 傅朝方 | 13809030470
1662 | 四、监理实用知识 | 施工准备阶段监理工作 | 多选题 | 工程项目施工前，应当申请办理施工许可证，取得施工许可证应具备（）等的条件。 | 已经办理建筑工程项目用地批准手续 | 有满足施工需要的施工图纸及技术资料 | 已经依法依规确定施工企业并签订工程施工合同 | 建设资金已经落实 | 工程咨询监理单位已委托 | ABCD | 南京市 | 南京建设监理协会 | 傅朝方 | 13809030470
1663 | 四、监理实用知识 | 施工准备阶段监理工作 | 多选题 | 项目监理机构应审查施工单位的开工条件，主要包括（）等。 | 施工项目经理部已经组建 | 施工方案已经批准 | 施工组织设计已批准 | 施工总进度计划已审批 | 分包合同已经签订 | ACD | 南京市 | 南京建设监理协会 | 傅朝方 | 13809030470
1664 | 四、监理实用知识 | 施工准备阶段监理工作 | 多选题 | 对于分包，下列表述正确的有（）。 | 未经监理单位审核的分包单位不能进场施工 | 主体工程不得分包 | 对于结构复杂的工程，建设单位可指定分包 | 分包单位不得将工程再分包 | 主要工程不得分包 | ABDE | 南京市 | 南京建设监理协会 | 傅朝方 | 13809030470
1665 | 四、监理实用知识 | 施工准备阶段监理工作 | 多选题 | 第一次工地会议应包括以下主要内容（）。 | 建设单位介绍工程开工准备情况 | 设计单位介绍工程设计图纸完成情况主要工程材料已落实 | 施工单位介绍施工准备情况 | 总监理工程师介绍监理规划的主要内容 | 确定参加监理例会的主要人员 | ACDE | 南京市 | 南京建设监理协会 | 傅朝方 | 13809030470
1666 | 四、监理实用知识 | 施工准备阶段监理工作 | 多选题 | 具备工程开工条件时，应由总监理工程师签署审核意见，不能由（）签发工程开工令。 | 总监理工程师 | 项目经理 | 建设单位代表 | 工程建设主管单位 | 工程建设监督单位 | BCDE | 南京市 | 南京建设监理协会 | 傅朝方 | 13809030470
1667 | 四、监理实用知识 | 施工准备阶段监理工作（质量） | 多选题 | 对按一、二、三级抗震等级设计的（ ）构件中的纵向受力普通钢筋，其强度和最大力下总伸长率的实测值应符合下列规定：1钢筋的抗拉强度实测值与屈服强度实测值的比值不应小于1.25；2钢筋的屈服强度实测值与屈服强度标准值的比值不应大于1.30；3钢筋的最大力下总伸长率不应小于9%。 | 框架柱 | 框架梁 | 斜撑构件 | 水平楼板 | 楼梯段 | ABCE | 南京市 | 南京建设监理协会 | 顾建平 | 13851518783
1668 | 四、监理实用知识 | 施工准备阶段监理工作（质量） | 多选题 | 水泥进场（厂）时应对其品种、（ ）等进行检查，并应对水泥的强度、安定性和凝结时间进行复验，其结果应符合现行国家标准《通用硅酸盐水泥》GB175等的规定。 | 级别 | 包装或散装仓号 | 出厂日期 | 水泥密度 | 水泥颜色 | ABC | 南京市 | 南京建设监理协会 | 顾建平 | 13851518783
1669 | 四、监理实用知识 | 施工准备阶段监理工作（质量） | 多选题 | 设计要求的（ ）焊缝应进行内部缺陷的无损检测，焊缝的质量等级和检测要求应符合要求。 | 一级 | 二级 | 三级 | 四级 | 五级 | AB | 南京市 | 南京建设监理协会 | 顾建平 | 13851518783
1670 | 四、监理实用知识 | 施工准备阶段监理工作（质量） | 多选题 | 有建筑装饰装修工程设计涉及主体和承重结构变动时，必须在施工前委托（ ）提出设计方案，或由检测鉴定单位对建筑结构的安全性进行鉴定。 | 原结构设计单位 | 具有相应资质条件的设计单位 | 施工单位 | 加固单位 | 监理公司 | AB | 南京市 | 南京建设监理协会 | 顾建平 | 13851518783
1671 | 四、监理实用知识 | 施工准备阶段监理工作（质量） | 多选题 | 外墙防水工程应对（ ）等隐蔽工程项目进行验收。 | 外墙不同结构材料交接处的增强处理措施的节点 | 防水层在变形缝等部位的节点 | 防水层的搭接宽度及附加层 | 防水方案 | 防水层材料品种 | ABC | 南京市 | 南京建设监理协会 | 顾建平 | 13851518783
1672 | 四、监理实用知识 | 施工准备阶段监理工作（质量） | 多选题 | 门窗工程一般应对（ ）等隐蔽工程项目进行验收。 | 预埋件和锚固件 | 隐蔽部位的防腐和填嵌处理 | 高层金属窗防雷连接节点 | 门窗材料 | 门窗生产厂家 | ABC | 南京市 | 南京建设监理协会 | 顾建平 | 13851518783
1673 | 四、监理实用知识 | 施工准备阶段监理工作（质量） | 多选题 | 对于室内用花岗石板、室内用人造木板，应对（ ）性能指标进行复验。 | 室内用花岗石板的放射性 | 室内用人造木板的甲醒释放量 | 室内用花岗石板的甲醒释放量 | 室内用人造木板的放射性 | 粘结料的粘结强度 | AB | 南京市 | 南京建设监理协会 | 顾建平 | 13851518783
1674 | 四、监理实用知识 | 施工准备阶段监理工作（质量） | 多选题 | 供热管网的管材应按设计要求。当设计未注明时，应符合（ ）规定。 | 管径小于或等于40mm时，应使用焊接钢管。 | 管径为50—200mm时，应使用焊接钢管或无缝钢管。 | 管径大于200mm时，应使用螺旋焊接钢管。 | 管径大于200mm时，应使用焊接钢管。 | 管径为50—200mm时，应使用螺旋焊接钢管 | ABC | 南京市 | 南京建设监理协会 | 顾建平 | 13851518783
1675 | 四、监理实用知识 | 施工准备阶段监理工作（质量） | 多选题 | 阀门安装前，应作（ ）试验。试验应在每批（同牌号、同型号、同规格）数量中抽查10% ，且不少于一个。 | 强度 | 严密性 | 刚度 | 稳定性 | 脆性 | AB | 南京市 | 南京建设监理协会 | 顾建平 | 13851518783
1676 | 四、监理实用知识 | 施工准备阶段监理工作（质量） | 多选题 | 卫生器具交工前一般应做（ ）试验。 | 空气质量检测 | 通水 | 通球 | 强度 | 满水 | BE | 南京市 | 南京建设监理协会 | 顾建平 | 13851518783
1677 | 四、监理实用知识 | 施工准备阶段监理工作（质量） | 多选题 | 检验批可根据施工、质量控制和专业验收的需要，按工程量、（ ）等进行划分。 | 楼层 | 材料不同 | 施工段 | 施工班组 | 变形缝 | ACE | 南京市 | 南京建设监理协会 | 顾建平 | 13851518783
1678 | 四、监理实用知识 | 施工准备阶段监理工作（质量） | 多选题 | 检验批质量验收合格应符合下列规定( )： | 主控项目的质量经抽样检验均应合格。 | 一般项目的质量经抽样检验合格。当采用计数抽样时，合格点率应符合有关专业验收规范的规定，且不得存在严重缺陷。 | 具有完整的施工操作依据质量验收记录、质量验收记录。 | 观感质量应符合要求。 | 政府主管部门验收合格。 | ABC | 南京市 | 南京建设监理协会 | 顾建平 | 13851518783
1679 | 四、监理实用知识 | 施工准备阶段监理工作（质量） | 多选题 | 当建筑工程施工质量不符合规定时，下面说法正确的是（ ）。 | 经返工或返修的检验批，应重新进行验收。 | 经有资质的检测机构检测鉴定能够达到设计要求的检验批，应予以验收。 | 经有资质的检测机构检测鉴定达不到设计要求、但经原设计单位核算认可能够满足安全和使用功能的检验批，可予以验收。 | 经返修或加固处理的分项、分部工程，满足安全及使用功能要求时，可按技术处理方案和协商文件的要求予以验收。 | 经建设单位和监理单位同意，不影响美观的应予以验收。 | ABCD | 南京市 | 南京建设监理协会 | 顾建平 | 13851518783
1680 | 四、监理实用知识 | 施工准备阶段监理工作（质量） | 多选题 | 下面属于建筑工程的分部工程的是（ ）。 | 地基与基础 | 主体结构 | 建筑装饰装修 | 保温墙体抹灰 | 通风与空调 | ABCE | 南京市 | 南京建设监理协会 | 顾建平 | 13851518783
1681 | 四、监理实用知识 | 施工准备阶段监理工作（质量） | 多选题 | 在正常使用条件下，建设工程的最低保修期限，下面说法正确的是（ ）。 | 基础设施工程、房屋建筑的地基基础工程和主体结构工程，为50年。 | 屋面防水工程、有防水要求的卫生间、房间和外墙面的防渗漏，为５年。 | 供热与供冷系统，为２个采暖期、供冷期。 | 电气管线、给排水管道、设备安装和装修工程，为5年。 | 屋面防水工程、有防水要求的卫生间、房间和外墙面的防渗漏，为2年。 | BC | 南京市 | 南京建设监理协会 | 顾建平 | 13851518783
1682 | 四、监理实用知识 | 施工准备阶段监理工作（质量） | 多选题 | 住宅工程质量分户验收时,门窗开启性能应满足的质量要求包括（ ）。 | 开关灵活 | 关闭严密 | 资料齐全 | 保温节能满足要求 | 无倒翘 | ABE | 南京市 | 南京建设监理协会 | 顾建平 | 13851518783
1683 | 四、监理实用知识 | 施工准备阶段监理工作（质量） | 多选题 | 住宅工程质量分户验收时,开关、插座安装的检查验收内容应包括（ ）。 | 开关插座型号 | 位置 | 开关、插座开关出厂资料 | 安装人员 | PE线连串接 | ABE | 南京市 | 南京建设监理协会 | 顾建平 | 13851518783
1684 | 四、监理实用知识 | 施工准备阶段监理工作（质量） | 多选题 | 项目监理机构应对施工单位报验的隐蔽工程进行验收，对验收合格的应给于签认；对验收不合格的应拒绝签认，同时应要求施工单位在指定的时间内整改并重新报验。 对已同意覆盖的工程隐蔽部位质量有疑问的，或发现施工单位私自覆盖工程隐蔽部位的，项目监理机构应要求施工单位对该隐蔽部位进行（ ）等方法进行重新检验。 | 钻孔探测 | 揭开 | 返工 | 其他合理方法 | 变更设计 | ABD | 南京市 | 南京建设监理协会 | 顾建平 | 13851518783
1685 | 四、监理实用知识 | 施工准备阶段监理工作（质量） | 多选题 | 一般情况下，建筑结构工程，以下几个方面（ ）需要旁站。 | 钢筋混凝土柱、梁节点钢筋隐蔽过程 | 混凝土浇筑施工 | 钢筋混凝土柱、梁模板施工过程； | 墙面抹灰 | 钢筋混凝土梁、板钢筋绑扎过程 | AB | 南京市 | 南京建设监理协会 | 顾建平 | 13851518783
1686 | 四、监理实用知识 | 施工准备阶段监理工作（安全） | 多选题 | 单位工程竣工验收时需要核查的安全和功能检验资料中，属于“建筑与结构”部分的项目有（ )。 | 桩基承载力检验报告 | 节能保温测试记录 | 给水管道通水试验 | 沉降观测测量记录 | 混凝土强度试验报告 | ABDE | 南京市 | 南京建设监理协会 | 徐亦陈 | 13851518985
1687 | 四、监理实用知识 | 施工准备阶段监理工作（安全） | 多选题 | 下列分项工程的专项施工方案必须进行专家论证的是（ )。 | 飞模工程 | 搭设高度7m的混凝土模板支撑工程 | 搭设高度50m的落地式钢管脚手架工程 | 架体高度25m的悬挑式钢管脚手架工程 | 施工高度45m的幕墙工程 | ACD | 南京市 | 南京建设监理协会 | 徐亦陈 | 13851518985
1688 | 四、监理实用知识 | 施工准备阶段监理工作（安全） | 多选题 | 《建设工程安全生产管理条例》规定，施工单位当在施工组织设计中编制安全技术措施和施工现场临时用电方案，对模板工程等达到一定规模的危险性较大的分部分项工程编制专项施工方案，并附具安全验算结果。经（ ）签字后实施。 | 专职安全生产监理人员 | 施工技术负责人 | 总监理工程师 | 监理工程师 | 建设单位项目负责人 | BC | 南京市 | 南京建设监理协会 | 徐亦陈 | 13851518985
1689 | 四、监理实用知识 | 施工准备阶段监理工作（安全） | 多选题 | 高大模板工程，是指（ ）的模板支撑系统。 | 模板支撑系统高度超过8m | 跨度超过21m | 施工总荷载大于10kN/㎡ | 集中线荷载大于15kN/㎡ | 集中线荷载大于10kN/㎡ | ACD | 南京市 | 南京建设监理协会 | 徐亦陈 | 13851518985
1690 | 四、监理实用知识 | 施工准备阶段监理工作（安全） | 多选题 | 《建设工程安全生产管理条例》规定的监理单位的四类违规行为是（ )。 | 未对施工组织设计中的安全技术措施或者专项施工方案进行审查的 | 发现安全事故隐患未及时要求施工单位整改或者暂时停止施工的 | 施工单位拒不整改或者不停止施工，未及时向有关部门报告的 | 未依照法律、法规和工程建设强制性标准实施监理的 | 发现施工企业降低安全生产条件或存在安全隐患，未按《建设工程监理规范》有关规定及时下达书面指令要求施工单位进行整改或停止施工的 | ABCD | 南京市 | 南京建设监理协会 | 徐亦陈 | 13851518985
1691 | 四、监理实用知识 | 施工准备阶段监理工作（安全） | 多选题 | 建设工程施工危险源的要素包括（ )。 | 人的不安全行为 | 物的不安全状态 | 环境受损 | 管理工作失误 | 重大危险源 | ABCD | 南京市 | 南京建设监理协会 | 徐亦陈 | 13851518985
1692 | 四、监理实用知识 | 施工准备阶段监理工作（安全） | 多选题 | 以下是危险性较大的分部分项工程的有（ ）。 | 开挖深度2.5米的基坑工程 | 搭设高度5米,跨度9米的模板支撑工程 | 塔吊拆卸工程 | 脚手架工程 | 1.2m厚度底板钢筋支撑工程 | BC | 南京市 | 南京建设监理协会 | 徐亦陈 | 13851518985
1693 | 四、监理实用知识 | 施工准备阶段监理工作（安全） | 多选题 | 关于施工起重机械安装及拆卸作业，下列说法正确的是（ ）。 | 安装、拆卸施工起重机械和整体提升脚手架、模板等自升式架设设施，必须编制拆装方案、制定安全施工方案 | 安装、拆卸施工起重机械和整体提升脚手架、模板等自升式架设设施，应当由专职安全生产管理人员现场监督 | 安装、拆卸施工起重机械和整体提升脚手架、模板等自升式架设设施安装完毕后，总包单位应当自检，出具自检合格证明 | 垂直运输机械作业人员、安装拆卸工、爆破作业人员、登高架设作业人员等必须按照有关规定经专门的安全作业培训，并取得特种作业操作资格证书后，方可上岗作业 | 起重机械安装拆卸作业必须安装规定编制、审核专项施工方案，超过一定规模的要组织专家论证 | DE | 南京市 | 南京建设监理协会 | 徐亦陈 | 13851518985
1694 | 四、监理实用知识 | 施工准备阶段监理工作（安全） | 多选题 | 基坑支护、土方作业安全检查评定保证项目包括( )。 | 安全防护 | 基坑工程监测 | 降排水 | 支撑拆除 | 坑边荷载 | ACE | 南京市 | 南京建设监理协会 | 徐亦陈 | 13851518985
1695 | 四、监理实用知识 | 施工准备阶段监理工作（安全） | 多选题 | 施工现场可燃材料库房和易燃易爆危险品库房的防火设计要求，下列叙述正确的是（ ）。 | 建筑构件的燃烧性能等级应不低于B1级 | 层数应为1层，建筑面积不应大于200m² | 可燃材料库房单个房间建筑面积不应超过30m² | 易燃易爆危险品库房单个房间建筑面积不应超过20m² | 房间内任一点至最近疏散门距离不应大于10m，房门的净宽度不应小于0.8m | CDE | 南京市 | 南京建设监理协会 | 徐亦陈 | 13851518985
1696 | 四、监理实用知识 | 施工准备阶段监理工作（安全） | 多选题 | 关于洞口作业安全防护，下列说法正确的有（ ）。 | 板与墙的洞口必须设置牢固的盖板、防护栏杆、安全网、或其防坠落的防护措施 | 施工现场通道附近的各类洞口与坑槽等处，除设置防护设施与安全标志外，夜间还应该设灯光警示 | 边长不大于500mm的洞口所加盖板，应能承受不小于1KN/m²的荷载 | 钢管桩、钻孔桩等桩孔上口，杯型、条型基础上口，未填土的坑槽等处，应安洞口防护设置稳固的盖件 | 墙面等处落地竖向洞口、窗台低于1.2m的竖向洞口，应按临边防护要求设置防护栏杆 | ABD | 南京市 | 南京建设监理协会 | 徐亦陈 | 13851518985
1697 | 四、监理实用知识 | 施工准备阶段监理工作（安全） | 多选题 | 施工现场下列哪些场所应配备临时应急照明( )。 | 配电房 | 水泵房 | 无天然采光的作业场所及疏散通道 | 高度超过24m的在建工程室内疏散通道 | 发生火灾时仍需坚持工作的其他场所 | ABCE | 南京市 | 南京建设监理协会 | 徐亦陈 | 13851518985
1698 | 四、监理实用知识 | 竣工验收阶段监理工作 | 多选题 | 建设单位有下列（ ）行为的，根据《中华人民共和国消防法》责令改正或者停止施工，并处一万元以上十万元以下罚款。 | 建筑设计单位不按照消防技术标准强制性要求进行消防设计的 | 消防设计文件未报公安机关消防机构备案 | 工程监理单位与建设单位或者建筑施工企业串通，弄虚作假，降低消防施工质量的 | 在竣工后未报公安机关消防机构备案的 | 建设单位要求建筑设计单位或者建筑施工企业降低消防技术标准设计、施工的 | ACE | 南京市 | 南京建设监理协会 | 袁牧 | 13605180585
1699 | 四、监理实用知识 | 竣工验收阶段监理工作 | 多选题 | 住宅工程竣工后制作的工程标牌应包括以下（ ）内容。 | 工程名称、竣工日期 | 施工单位全称 | 总监理工程师姓名 | 专业监理工程师姓名 | 物业管理负责人姓名 | ABC | 南京市 | 南京建设监理协会 | 袁牧 | 13605180585
1700 | 四、监理实用知识 | 竣工验收阶段监理工作 | 多选题 | 人防工程竣工验收范围包括（ ）等。 | 土建 | 给排水 | 室内外装饰 | 室外冷却塔 | 人防设备 | ABE | 南京市 | 南京建设监理协会 | 袁牧 | 13605180585
1701 | 四、监理实用知识 | 竣工验收阶段监理工作 | 多选题 | 建设单位应当将（ ）书面通知负责监督该工程的工程质量监督机构。 | 验收的时间 | 验收的地点 | 验收的组织人 | 验收的程序 | 验收组名单 | ABE | 南京市 | 南京建设监理协会 | 袁牧 | 13605180585
1702 | 四、监理实用知识 | 竣工验收阶段监理工作 | 多选题 | 工程竣工验收时，（ ）需汇报工程合同履约情况和在工程建设各个环节执行法律、法规和工程建设强制性标准的情况。 | 建设单位 | 施工单位 | 监理单位 | 设计单位 | 检测单位 | ABCD | 南京市 | 南京建设监理协会 | 袁牧 | 13605180585
1703 | 四、监理实用知识 | 竣工验收阶段监理工作 | 多选题 | 工程竣工验收时，应当审阅( ）的工程档案资料。 | 建设单位 | 质量监督单位 | 监理单位 | 设计单位 | 施工单位 | ACDE | 南京市 | 南京建设监理协会 | 袁牧 | 13605180585
1704 | 四、监理实用知识 | 竣工验收阶段监理工作 | 多选题 | 总监理工程师在竣工验收报审表上签署意见前，应完成的工作有（ ）。 | 现场存在的质量问题已全部整改完成，并验收合格 | 检查工程是否已完全工，并达到国家规定的质量目标 | 审查试验资料、隐蔽工程验收记录等资料是否符合要求 | 现场是否已清理完成，具备交工条件 | 审查工程是否通过消防验收 | ABCD | 南京市 | 南京建设监理协会 | 袁牧 | 13605180585
1705 | 四、监理实用知识 | 竣工验收阶段监理工作 | 多选题 | 工程具有以下条件的（ ），施工单位可以申请竣工验收。 | 安装调试已全部完成 | 完成施工合同范围内的全部工程以及有关工作，并符合施工合同要求 | 已按合同约定的内容和份数备齐竣工资料 | 外幕墙已清理干净 | 已按施工合同约定编制了甩项工作和缺陷修补工作清单以及相应的施工计划 | ABCE | 南京市 | 南京建设监理协会 | 袁牧 | 13605180585
1706 | 四、监理实用知识 | 竣工验收阶段监理工作 | 多选题 | 工程质量评估报告的主要内容包括（ ）。 | 质量隐患的处理情况 | 竣工资料审查情况 | 竣工预验收情况（验收内容及符合情况） | 工程质量评估结论 | 单位工程观感质量监理检查记录 | BCDE | 南京市 | 南京建设监理协会 | 袁牧 | 13605180585
1707 | 四、监理实用知识 | 竣工验收阶段监理工作 | 多选题 | 单位工程质量验收合格应符合（ ）。 | 质量控制资料应完整 | 所含分部工程的质量均验收合格 | 竣工图绘制完成 | 观感质量应符合要求 | 主要使用功能的抽查结果应符合相关专业验收规范的规定 | ABDE | 南京市 | 南京建设监理协会 | 袁牧 | 13605180585
1708 | 四、监理实用知识 | 竣工验收阶段监理工作 | 多选题 | 申请消防专项验收时应当提供的材料包括（ ）。 | 建设工程消防收收申报表 | 消防产品质量合格证明文件 | 消防设施检测合格证明文件 | 安装工程图纸 | 建设单位的工商营业执照等合法身份证明文件 | ABCE | 南京市 | 南京建设监理协会 | 袁牧 | 13605180585
1709 | 四、监理实用知识 | 竣工验收阶段监理工作 | 多选题 | 人防工程竣工验收范围仅限于人防工程量涉及的（ ）等。 | 土建 | 给排水 | 电梯 | 通风工程 | 人工设备 | ABD | 南京市 | 南京建设监理协会 | 袁牧 | 13605180585
1710 | 四、监理实用知识 | 竣工验收阶段监理工作 | 多选题 | 建筑节能分部工程质量验收合格，应符合（ ）规定。 | 分项工程应全部合格 | 建筑设备工程系统节能性能检测结果应合格 | 外墙节能构造现场实体检验结果应符合设计要求 | 严寒、寒冷和夏冷地区的外窗气密性现场实体检验结果应合格 | 观感质量符合要求 | ABCD | 南京市 | 南京建设监理协会 | 袁牧 | 13605180585
1711 | 四、监理实用知识 | 绿色建筑与施工新技术 | 多选题 | 绿色施工评价等级分为（） | 好 | 坏 | 优良 | 合格 | 不合格 | CDE | 南京市 | 南京建设监理协会 | 甘元玉 | 13605148319
1712 | 四、监理实用知识 | 绿色建筑与施工新技术 | 多选题 | 《绿色建筑评价标准》（GB/T50378-2019）规定：绿色建筑分为（） | 基本级 | 一星级 | 二星级 | 三星级 | 四星级 | ABCD | 南京市 | 南京建设监理协会 | 甘元玉 | 13605148319
1713 | 四、监理实用知识 | 绿色建筑与施工新技术 | 多选题 | 对发生下列事故之一的，评价为绿色施工不合格（） | 发生安全生产死亡责任事故的 | 发生群体传染病、食物中毒等责任事故的 | 施工中因“四节一环保”问题被政府管理部门处罚的 | 施工扰民造成严重社会影响的 | 发生质量问题 | ABCD | 南京市 | 南京建设监理协会 | 甘元玉 | 13605148319
1714 | 四、监理实用知识 | 绿色建筑与施工新技术 | 多选题 | 装配式混凝土预制构件制作应编制生产方案，生产方案应包括：（） | 生产计划 | 模具方案 | 成品保护 | 经济效益分析 | 运输方案 | ABCE | 南京市 | 南京建设监理协会 | 甘元玉 | 13605148319
1715 | 四、监理实用知识 | 绿色建筑与施工新技术 | 多选题 | 装配式混凝土结构施工专项方案内容包括： | 塔吊布置及附墙 | 预制构件吊装及临时支撑方案 | 连接接头工艺和施工操作要点 | 质量控制措施 | 构件养护参数 | ABCD | 南京市 | 南京建设监理协会 | 甘元玉 | 13605148319
1716 | 四、监理实用知识 | 绿色建筑与施工新技术 | 多选题 | 综合管廊结构施工常用方法 | 明挖现浇法 | 矿山法 | 顶管法 | 盾构法 | 综合法 | ABCD | 南京市 | 南京建设监理协会 | 甘元玉 | 13605148319
1717 | 四、监理实用知识 | 绿色建筑与施工新技术 | 多选题 | BIM具有以下哪几个方面的特点 | 可视化 | 协调性 | 模拟性 | 优化性 | 高成本 | ABCD | 南京市 | 南京建设监理协会 | 甘元玉 | 13605148319
1718 | 四、监理实用知识 | 绿色建筑与施工新技术 | 多选题 | 目前，工程项目管理咨询服务过程中应用BIM技术主要期望达成目标有（） | 可视化展示 | 降低安全风险 | 提高工程设计和项目管理质量 | 控制工程造价 | 缩短工程施工周期 | ACDE | 南京市 | 南京建设监理协会 | 甘元玉 | 13605148319
1719 | 四、监理实用知识 | 监理文件资料管理 | 多选题 | 根据《危险性较大的分部分项工程安全管理规定》（住建部令第37号）的规定，（）单位应建立危大工程安全管理档案。 | 建设单位 | 设计单位 | 监理单位 | 咨询单位 | 施工单位 | CE | 南京市 | 南京建设监理协会 | 梅钰 | 13851534354
1720 | 四、监理实用知识 | 监理文件资料管理 | 多选题 | 根据《江苏省建设工程监理现场用表（第六版修订版）》的规定，“工程变更申请表”是施工单位申请变更的用表。对涉及（）的工程变更，必须经原审查机构审查同意。 | 建筑节能变更 | 工程规模变化 | 设计文件修改 | 结构重大修改 | 超规模危大工程施工 | ABD | 南京市 | 南京建设监理协会 | 梅钰 | 13851534354
1721 | 四、监理实用知识 | 监理文件资料管理 | 多选题 | 根据《江苏省建设工程监理现场用表（第六版修订版）》的规定，“工程开工报审表”和“单位工程竣工验收报审表”必须由（）。 | 项目经理签字 | 加盖项目部公章 | 加盖施工单位公章 | 公司技术负责人签字 | 加盖项目经理执业印章 | ACE | 南京市 | 南京建设监理协会 | 梅钰 | 13851534354
1722 | 四、监理实用知识 | 监理文件资料管理 | 多选题 | 根据《江苏省建设工程监理现场用表（第六版修订版）》的规定，涉及普通方案的“施工组织设计/施工方案报审表”必须由（）。 | 项目经理签字 | 加盖项目部公章 | 加盖施工单位公章 | 公司技术负责人签字 | 加盖项目经理执业印章 | ABE | 南京市 | 南京建设监理协会 | 梅钰 | 13851534354
1723 | 四、监理实用知识 | 监理文件资料管理 | 多选题 | 根据《江苏省建设工程监理现场用表（第六版修订版）》的规定，涉及施工组织设计和危大工程安全专项施工方案的“施工组织设计/施工方案报审表”必须由（）。 | 项目经理签字 | 加盖项目部公章 | 加盖施工单位公章 | 公司技术负责人签字 | 职能部门审批 | AB | 南京市 | 南京建设监理协会 | 梅钰 | 13851534354
1724 | 四、监理实用知识 | 监理文件资料管理 | 多选题 | 根据《江苏省建设工程监理现场用表（第六版修订版）》的规定，“总监理工程师任命书”必须（）。 | 法定代表人签字 | 加盖监理机构公章 | 公司技术负责人签字 | 加盖监理公司公章 | 建设单位审核章 | AD | 南京市 | 南京建设监理协会 | 梅钰 | 13851534354
1725 | 四、监理实用知识 | 监理文件资料管理 | 多选题 | 根据《江苏省建设工程监理现场用表（第六版修订版）》的规定，“监理规划”和“工程质量评估报告”必须（）。 | 法定代表人签字 | 加盖监理公司公章 | 公司技术负责人签字 | 加盖监理机构公章 | 建设单位审核章 | BC | 南京市 | 南京建设监理协会 | 梅钰 | 13851534354
1726 | 四、监理实用知识 | 监理文件资料管理 | 多选题 | 根据《江苏省建设工程监理现场用表（第六版修订版）》的规定，“消防工程管理资料”一般包括消防工程（）。 | 技术资料 | 质量控制资料 | 投资控制资料 | 进度控制资料 | 检测报告 | ABE | 南京市 | 南京建设监理协会 | 梅钰 | 13851534354
1727 | 四、监理实用知识 | 监理文件资料管理 | 多选题 | 根据《江苏省项目监理机构工作评价标准》（苏建函建管【2018】759号）的规定，项目监理机构工作评价分为（）几个等级。 | 优秀 | 符合 | 不符合 | 良好 | 一般 | ADE | 南京市 | 南京建设监理协会 | 梅钰 | 13851534354
1728 | 四、监理实用知识 | 监理文件资料管理 | 多选题 | 根据《江苏省项目监理机构工作评价标准》（苏建函建管【2018】759号）的规定，单项评分表中“▲”标注的内容为重要评价项，属于（）的内容。 | 必须遵守的国家法律、法规 | 可能导致工程投资失控 | 可能导致工程安全事故隐患 | 可能导致工程进度失控 | 可能导致工程质量事故隐患 | ACE | 南京市 | 南京建设监理协会 | 梅钰 | 13851534354
1729 | 四、监理实用知识 | 监理文件资料管理 | 多选题 | 施工阶段监理文件资料按监理工作阶段分类，一般分为（）资料。 | 可研阶段 | 设计阶段 | 施工准备阶段 | 施工阶段 | 竣工验收阶段 | CDE | 南京市 | 南京建设监理协会 | 梅钰 | 13851534354
1730 | 四、监理实用知识 | 监理文件资料管理 | 多选题 | 竣工图章的基本内容应包括（）。 | 建设单位 | 设计单位 | 监理单位 | 编制人 | 施工单位 | CDE | 南京市 | 南京建设监理协会 | 梅钰 | 13851534354
1731 | 四、监理实用知识 | 监理文件资料管理 | 多选题 | 监理文件资料归档保存原则包括（）。 | 书写规范 | 原件为主 | 复印件为辅 | 编码规范 | 按照一定顺序归档 | BCE | 南京市 | 南京建设监理协会 | 梅钰 | 13851534354
1732 | 四、监理实用知识 | 监理文件资料管理 | 多选题 | 监理日志是项目监理机构对当天（）等情况所做的记录。 | 天气情况 | 工程勘察情况 | 设计进展情况 | 施工进展情况 | 监理情况 | ADE | 南京市 | 南京建设监理协会 | 梅钰 | 13851534354
1733 | 四、监理实用知识 | 监理文件资料管理 | 多选题 | 根据《江苏省建设工程监理现场用表（第六版修订版）》的规定，“A.0.9工程款支付证书” 应明确（）等数额。 | 本期应付款 | 本期应扣款 | 施工单位申报款明细 | 施工单位申报款 | 经审批的应得款 | ABDE | 南京市 | 南京建设监理协会 | 梅钰 | 13851534354
1734 | 四、监理实用知识 | 监理文件资料管理 | 多选题 | 建设工程监理文件资料应以（）等为依据填写。 | 工程施工质量验收标准 | 建设工程监理规范 | 工程合同 | 建设工程文件归档整理规范 | 建设单位意见 | ABCD | 南京市 | 南京建设监理协会 | 梅钰 | 13851534354
1735 | 四、监理实用知识 |  | 多选题 | 碰撞检查分析报告必须包含下列内容（ ）。 | 项目工程阶段 | 碰撞点的位置 | 碰撞类型 | 碰撞修改建议 | 碰撞工程量 | BCD | 苏州市 | 苏州建设监理有限公司 | 周羿 | 13862034000
1736 | 四、监理实用知识 |  | 多选题 | BIM在工程项目进度管理中的应用主要体现在项目进行过程中的以下方面？ | BIM施工进度模拟 | BIM进度偏差分析 | BIM建筑施工优化 | BIM建筑质量管理 | BIM建筑造价控制 | ABC | 苏州市 | 苏州建设监理有限公司 | 董根法 | 13862026329
1737 | 四、监理实用知识 |  | 多选题 | 5D BIM 软件中的5D包括( )? | 质量信息维度 | 几何信息维度 | 进度信息维度 | 成本信息维度 | 造价信息维度 | BCD | 苏州市 | 苏州建设监理有限公司 | 葛英炜 | 13013810155
1738 | 四、监理实用知识 |  | 多选题 | 根据住房城乡建设部，建质函〔2015〕159号印发《关于推进建筑信息模型应用的指导意见》要求，到2020年末，以下新立项项目勘察设计、施工、运营维护中，集成应用BIM的项目比率达到90%：（） | 以国有资金投资为主的大中型建筑 | 以民营资金投资的大中型建筑 | 以民营资金投资的小型建筑 | 申报绿色建筑的公共建筑 | 绿色生态示范小区 | ADE | 苏州市 | 苏州建设监理有限公司 | 葛英炜 | 13013810156
1739 | 四、监理实用知识 |  | 多选题 | BIM技术在施工管理中的应用包括（ ）。 | 预制加工管理 | 虚拟施工与进度管理 | 安全与质量管理 | 物料与成本管理 | 运维管理 | ABCD | 苏州市 | 苏州建设监理有限公司 | 葛英炜 | 13013810157
1740 | 四、监理实用知识 |  | 多选题 | BIM在虚拟施工与进度管理的应用包括（ ）。 | 场地布置方案 | 专项施工方案 | 关键工艺展示 | 策划和规划设计 | 土建主体结构施工模拟 | ABCE | 苏州市 | 苏州建设监理有限公司 | 葛英炜 | 13013810158
1741 | 四、监理实用知识 |  | 多选题 | BIM在绿色施工管理中节材与资源利用的应用包括（ ）。 | 安全与质量管理 | 管线综合 | 复杂工程预加工拼装 | 给予物联网物资追溯管理 | 进度与造价管理 | BCD | 苏州市 | 苏州建设监理有限公司 | 葛英炜 | 13013810159
1742 | 四、监理实用知识 |  | 多选题 | 根据《建设工程监理合同（示范文本）》GF-2012-0202通用条件中对监理人义务的规定包括（ ）。 | 主持召开第一次工地例会 | 审查承包人的施工组织设计 | 检查施工承包人专职安全生产管理人员的配备情况 | 验收隐蔽工程、分部分项工程 | 对单位工程进行正式验收 | BCD | 苏州市 | 苏州市科正工程管理咨询有限公司 | 陈大春 | 13092677717
1743 | 四、监理实用知识 |  | 多选题 | 签约酬金是指建设单位在与监理单位签订监理合同时商定的酬金，根据《建设工程监理合同(示范文本)》GF-2012-0202,下列服务酬金属于相关服务酬金的是（ ）。 | 工程勘察阶段服务酬金 | 设计阶段服务酬金 | 保修阶段服务酬金 | 建设监理酬金 | 奖励酬金 | ABC | 苏州市 | 苏州市科正工程管理咨询有限公司 | 陈大春 | 13092677717
1744 | 四、监理实用知识 |  | 多选题 | 根据《建设工程监理合同（示范文本）》GF-2012-0202，对相关服务的定义，以下工作中属于相关服务的有（ ）。 | 负责工程的施工图设计 | 负责勘察合同的履行管理 | 对本工程大型钢结构吊装提供技术咨询 | 按照委托人的要求编制新技术施工的质量检验标准 | 按照委托人的要求进行可行性研究 | BCD | 苏州市 | 苏州市科正工程管理咨询有限公司 | 陈大春 | 13092677717
1745 | 四、监理实用知识 |  | 多选题 | 根据《建设工程监理合同（示范文本）》GF-2012-0202，监理依据包括（ ）。 | 适用的法律、行政法规及部门规章 | 工程设计及有关文件 | 监理项目的施工合同 | 有关的工程标准 | 建设单位的口头要求 | ABCD | 苏州市 | 苏州市科正工程管理咨询有限公司 | 陈大春 | 13092677717
1746 | 四、监理实用知识 |  | 多选题 | 根据《建设工程监理合同（示范文本）》GF-2012-0202，下列选项中属于监理附加工作的有（ ）。 | 因非监理人原因导致监理人履行合同期限延长 | 委托人与严重违约承包人解除合同后，监理人完成的善后工作 | 因工程规模、监理范围的变化导致监理人的正常工作量减少 | 监理过程中因相关的法律法规、标准颁布导致监理服务的时间增加 | 因监理单位人手不足导致监理人履行合同期限延长 | ABD | 苏州市 | 苏州市科正工程管理咨询有限公司 | 陈大春 | 13092677717
1747 | 四、监理实用知识 |  | 多选题 | 根据《建设工程监理合同（示范文本）》GF-2012-0202，对酬金阶段支付的规定，申请书的内容应包括（ ）。 | 本阶段的正常服务酬金 | 合理化建议应获得的奖金 | 增加工作内容应增加的酬金 | 委托人上期支付时拖延支付的利息 | 建筑材料涨价造成施工成本增加 | ABCD | 苏州市 | 苏州市科正工程管理咨询有限公司 | 陈大春 | 13092677717
1748 | 四、监理实用知识 |  | 多选题 | 根据《建设工程监理合同（示范文本）》GF-2012-0202，合同争议的解决方式包括（ ）。 | 协商 | 调解 | 争议评审 | 仲裁 | 诉讼 | ABDE | 苏州市 | 苏州市科正工程管理咨询有限公司 | 陈大春 | 13092677717
1749 | 四、监理实用知识 |  | 多选题 | 根据《建设工程施工合同(示范文本)》GF-2017-0201，由哪（ ）部分内容组成。 | 合同协议书 | 通用合同条款 | 专用合同条款 | 附录A | 附录B | ABC | 苏州市 | 苏州市科正工程管理咨询有限公司 | 陈大春 | 13092677717
1750 | 四、监理实用知识 |  | 多选题 | 根据《建设工程施工合同(示范文本)》GF-2017-0201，承包人的义务不包括( )。 | 协调处理施工现场周围地下管线保护工作 | 按工程需要提供非夜间施工使用的照明 | 办理临时停电、停水、中断道路申报批准手续 | 组织设计交底 | 按合同约定及时组织竣工验收 | ACDE | 苏州市 | 苏州市科正工程管理咨询有限公司 | 陈大春 | 13092677717
1751 | 四、监理实用知识 |  | 多选题 | 根据《建设工程施工合同(示范文本)》GF-2017-0201，发包人的义务包括( )。 | 将施工用水、电力、通讯线路等施工所必需的条件接至施工现场内 | 保证向承包人提供正常施工所需要的进入施工现场的交通条件 | 办理工伤保险，确保工程及人员、材料、设备和设施的安全 | 负责施工场地及其周边环境与生态的保护工作 | 协调处理施工现场古树名木的保护工作，并承担相关费用 | ABE | 苏州市 | 苏州市科正工程管理咨询有限公司 | 陈大春 | 13092677717
1752 | 四、监理实用知识 |  | 多选题 | 根据《建设工程施工合同(示范文本)》GF-2017-0201下列( )种情况导致的工期延误和增加的费用，应由发包人承担。 | 发包人未能按合同约定提供图纸或所提供图纸不符合合同约定的 | 承包人覆盖工程隐蔽部位后，监理人要求对已覆盖的部位进行重新检查, 经检查证明工程质量不符合合同要求的 | 发包人未能按合同约定提供施工现场、施工条件、基础资料、许可、批准等开工条件的 | 发包人提供的测量基准点、基准线和水准点及其书面资料存在错误或疏漏的 | 监理人未按合同约定发出指示、批准等文件的 | ACDE | 苏州市 | 苏州市科正工程管理咨询有限公司 | 陈大春 | 13092677717
1753 | 四、监理实用知识 |  | 多选题 | 根据《建设工程施工合同(示范文本)》GF-2017-0201，安全文明施工费下列说法正确的是（ ）。 | 安全文明施工费由发包人承担，发包人不得以任何形式扣减该部分费用 | 发包人应在开工后28天内预付安全文明施工费总额的30%，其余部分与进度款同期支付 | 因基准日期后合同所适用的法律或政府有关规定发生变化，增加的安全文明施工费由发包人承担 | 承包人对安全文明施工费应专款专用，不得挪作他用 | 发包人逾期支付安全文明施工费超过14天的，承包人有权向发包人发出要求预付的催告通知 | ACD | 苏州市 | 苏州市科正工程管理咨询有限公司 | 陈大春 | 13092677717
1754 | 四、监理实用知识 |  | 多选题 | 根据《建设工程施工合同(示范文本)》GF-2017-0201,关于暂估价和暂列金额的说法,正确的有（ ）。 | 暂估价用于支付必然发生但暂时不能确定的金额 | 暂列金额用于在签订协议书时不可预见变更的金额 | 暂估价包括以计日工方式支付的款项 | 暂估价属于签约合同价,而暂列金额不属于 | 承包人不一定能够全部获得暂列金额的支付 | ABE | 苏州市 | 苏州市科正工程管理咨询有限公司 | 陈大春 | 13092677717
1755 | 四、监理实用知识 |  | 多选题 | 根据《建设工程施工合同(示范文本)》GF-2017-0201,合同依据计价方式的不同主要有（ ）。 | 分包合同 | 总价合同 | 单价合同 | 担保合同 | 总包合同 | BC | 苏州市 | 苏州市科正工程管理咨询有限公司 | 陈大春 | 13092677717
1756 | 四、监理实用知识 |  | 多选题 | 根据《建设工程施工合同(示范文本)》GF-2017-0201,外部原因引起的合同价格调整,说法正确的是（ ）。 | 市场价格浮动对合同价格的影响,由发包人承担市场价格变化的风险 | 施工工期 12 个月以上的工程,应考虑市场价格浮动对合同价格的影响 | 因非承包人原因导致工期顺延,原定竣工日后的支付过程中,调价公式继续有效 | 在每次支付工程进度款计算调整差额时,可用上一次价格指数计算且不再调整 | 通用条款规定用公式法调价,仅适用于工程量清单中单价支付部分 | BCE | 苏州市 | 苏州市科正工程管理咨询有限公司 | 陈大春 | 13092677717
1757 | 四、监理实用知识 |  | 多选题 | 根据《建设工程施工合同(示范文本)》GF-2017-0201,关于施工合同中明确保险责任的说法正确的有（ ）。 | 当施工采用平行发包的方式,一般由承包人投保 | 保险单必须与专用合同条款约定的条件一致 | 承包人在通知监理人的前提下就可以变动保险合同条款 | 承包人负责投保时要承担办理保险的费用 | 施工合同各方要以各自的名义投保 | BD | 苏州市 | 苏州市科正工程管理咨询有限公司 | 陈大春 | 13092677717
1758 | 四、监理实用知识 |  | 多选题 | 不可抗力导致的人员伤亡、财产损失、费用增加和（或）工期延误等后果，由合同当事人承担的原则正确的是（ ）。 | 永久工程、已运至施工现场的材料和工程设备的损坏，由承包人承担 | 承包人施工设备的损坏由承包人承担 | 发包人和承包人承担各自人员伤亡和财产的损失 | 因不可抗力引起或将引起工期延误，发包人要求赶工的，由此增加的赶工费用由发包人承担 | 承包人在停工期间按照发包人要求照管、清理和修复工程的费用由发包人承担 | BCDE | 苏州市 | 苏州市科正工程管理咨询有限公司 | 陈大春 | 13092677717
1759 | 四、监理实用知识 |  | 多选题 | 根据《建设工程施工合同(示范文本)》GF-2017-0201通用条款的规定,因不可抗力事件导致的损失应由发包人承担的包括（ ）。 | 工程本身的损害 | 由发包人采购,已运至施工现场待安装设备的损害 | 由承包人采购,已运至施工现场待安装设备的损害 | 承包方人员伤亡 | 承包人停工损失 | ABC | 苏州市 | 苏州市科正工程管理咨询有限公司 | 陈大春 | 13092677717
1760 | 四、监理实用知识 |  | 多选题 | 下列各项工程及设备中，最低保修期限是2年的有（ ）。 | 屋面防水工程 | 电气系统 | 外墙面的防渗 | 给排水管道 | 装修工程 | BDE | 苏州市 | 苏州市科正工程管理咨询有限公司 | 陈大春 | 13092677717
1761 | 四、监理实用知识 |  | 多选题 | 根据《建设工程施工合同(示范文本)》GF-2017-0201，关于缺陷责任期下列说法正确的有（ ）。 | 缺陷责任期从工程通过竣工验收之日起计算 | 合同当事人应在专用合同条款约定缺陷责任期的具体期限，但该期限最长不超过36个月 | 发包人未经竣工验收擅自使用工程的，缺陷责任期自工程转移占有之日起开始计算 | 因发包人原因导致工程无法按合同约定期限进行竣工验收的，在承包人提交竣工验收报告60天后，工程自动进入缺陷责任期 | 发包人应在收到缺陷责任期届满通知后14天内，向承包人颁发缺陷责任期终止证书 | ACE | 苏州市 | 苏州市科正工程管理咨询有限公司 | 陈大春 | 13092677717
1762 | 四、监理实用知识 |  | 多选题 | 根据《建设工程施工合同(示范文本)》GF-2017-0201，承包人提供的质量保证金的方式包括（ ）。 | 保函 | 支票 | 相应比例工程款 | 保证书 | 双方约定的其他方式 | ACE | 苏州市 | 苏州市科正工程管理咨询有限公司 | 陈大春 | 13092677717
1763 | 四、监理实用知识 |  | 多选题 | 根据《建设工程施工合同(示范文本)》GF-2017-0201，以下列举的事件中，承包人可以提出索赔的是（ ）。 | 施工期间发生强暴雷雨天气，致使施工中断数日 | 工程设计缺陷，进行方案修改造成工期拖延 | 采用科学管理措施，工程提前完成 | 业主在支付期限内，延误了支付 | 监理人对于合同文件进行了歧义解释造成费用增加 | ABE | 苏州市 | 苏州市科正工程管理咨询有限公司 | 陈大春 | 13092677717
1764 | 四、监理实用知识 |  | 多选题 | 根据《建设工程施工合同(示范文本)》GF-2017-0201，对承包人索赔的处理说法正确的是（ ）。 | 监理人应在收到索赔报告后14天内完成审查并报送发包人 | 监理人对索赔报告存在异议的，有权要求承包人提交全部原始记录副本 | 发包人应在监理人收到索赔报告或有关索赔的进一步证明材料后的14天内，由监理人向承包人出具经发包人签认的索赔处理结果 | 发包人逾期答复的，承包人应重新提交索赔报告及相应证明材料 | 承包人接受索赔处理结果的，索赔款项在当期进度款中进行支付 | ABE | 苏州市 | 苏州市科正工程管理咨询有限公司 | 陈大春 | 13092677717
1765 | 四、监理实用知识 |  | 多选题 | 根据《建设工程施工合同(示范文本)》GF-2017-0201，争议的解决方式包括（ ）。 | 和解 | 调解 | 争议评审 | 仲裁 | 诉讼 | ABCDE | 苏州市 | 苏州市科正工程管理咨询有限公司 | 陈大春 | 13092677717
1766 | 四、监理实用知识 |  | 多选题 | 根据《监理工程师职业资格制度规定》，关于监理工程师资格考试的说法，正确的有( )。 | 监理工程师职业资格考试属于水平评价类职业资格考试 | 监理工程师职业资格考试全国统一考试大纲、统一命题、统一阅卷 | 已取得监理工程师一种专业职业资格证书的人员，报考其他专业科目的，可以免考基础科目 | 具有各工程大类专业大学本科学历，从事工程施工业务工作满4年即可报考 | 具有工学一级学科博士学位，从事工程业务工作满1年即可报考 | CD | 苏州市 | 苏州城市建设项目管理有限公司 | 缪玉国 | 13913519111
1767 | 四、监理实用知识 |  | 多选题 | 关于注册监理工程师的说法，正确的有( )。 | 国家对监理工程师职业资格实行执业注册管理制度 | 监理工程师注册是政府对工程监理执业人员实行市场准入控制的有效手段 | 住房和城乡建设部、交通运输部，水利部按专业类别分别负责监理工程师注册工作 | 取得监理工程师职业资格证书且从事工程监理工作的人员，方可以注册监理工程师名义执业 | 取得监理工程师职业资格证书且经注册的人员，方可以注册监理工程师名义执业 | ABCE | 苏州市 | 苏州城市建设项目管理有限公司 | 缪玉国 | 13913519111
1768 | 四、监理实用知识 |  | 多选题 | 根据《标准监理招标文件》中的通用合同条款，建设工程监理合同履行过程中，属于监理人违约的情形有( ) | 转让监理工作的 | 未报送监理规划并造成工程损失的 | 未按时向委托人提交监理报酬支付申请的 | 自行停止履行监理合同的 | 监理文件不符合有关标准的 | ABDE | 苏州市 | 苏州城市建设项目管理有限公司 | 缪玉国 | 13913519111
1769 | 四、监理实用知识 |  | 多选题 | 据《建设工程监理规范》，关于监理人员基本职责的说法，正确的有( ) | 专业监理工程师负责编制监理实施细则 | 专业监理工程师负责审核分包单位资格 | 监理员负责验收隐蔽工程 | 总监理工程师签发工程暂停令和复工令 | 总监理工程师组织验收分部工程 | ADE | 苏州市 | 苏州城市建设项目管理有限公司 | 缪玉国 | 13913519111
1770 | 四、监理实用知识 |  | 多选题 | 根据《建设工程监理规范》，监理员应履行的职责有( ) | 验收检验批 | 检查施工单位投入工程的人力情况 | 检查施工单位投入工程的主要设备的使用和运行状况 | 进行工程计量 | 处置发现的质量问题和安全事故隐患 | BC | 苏州市 | 苏州城市建设项目管理有限公司 | 缪玉国 | 13913519111
1771 | 四、监理实用知识 |  | 多选题 | 建设工程项目管理的方法有多种，常见的项目管理方法有（） | 工作分解结构（WBS） | 责任矩阵 | 里程碑 | 组织分解结构 | 信息化系统 | ABCD | 苏州市 | 苏州东大工程咨询管理有限公司 | 朱晓明 | 15962209735
1772 | 四、监理实用知识 |  | 多选题 | 建设工程项目规划及设计阶段的项目管理工作一般应包括（） | 总体设计与单体设计任务的委托及合同管理 | 设计阶段的安全管理 | 设计阶段的造价控制 | 专业深化设计管理 | 设计阶段的报批报建及配套管理 | ACDE | 苏州市 | 苏州东大工程咨询管理有限公司 | 朱晓明 | 15962209735
1773 | 四、监理实用知识 |  | 多选题 | 建设工程施工准备阶段的项目管理工作一般包括（） | 发包与采购管理 | 开工条件审查 | 施工前准备阶段政府建设手续办理 | 施工阶段的合同管理 | 施工阶段的信息与文档管理 | ABC | 苏州市 | 苏州东大工程咨询管理有限公司 | 朱晓明 | 15962209735
1774 | 四、监理实用知识 |  | 多选题 | 建设工程竣工验收及移交阶段的项目管理工作一般包括（）。 | 项目联合调试 | 项目竣工验收管理 | 项目结算和审计 | 项目保修管理 | 项目移交管理 | ABCE | 苏州市 | 苏州东大工程咨询管理有限公司 | 朱晓明 | 15962209735
1775 | 四、监理实用知识 |  | 多选题 | 工作分解结构（WBS）的分解方式主要有以下（）几种。 | 按照进展阶段分解 | 按照职能系统分解 | 按照系统结构分解 | 按照时间节点分解 | 按照合同结构分解 | ABCD | 苏州市 | 苏州东大工程咨询管理有限公司 | 朱晓明 | 15962209735
1776 | 四、监理实用知识 |  | 多选题 | 在建设工程项目管理实践中，应用责任矩阵（RM），有以下（）几大优点 | 将项目的具体任务分配、落实到相关人员或职能部门，使项目的人员分工一目了然，每个成员都能明确各自职责； | 清楚地显示项目执行组织各部门或个人之间的角色、职责和相互关系，从而避免责任不清而出现的无人负责、推诿扯皮的现象； | 犹如项目进展过程中的领航灯，显示了项目为达到最终目标而必须经过的条件或状态序列； | 有利于项目负责人从宏观上看清任务的分配是否平衡、适当，确保项目人力资源得到充分、有效的利用； | 便于就人员分工情况与项目责任相关者进行沟通，使项目团队成员都知道各自的角色和职责，并且达成共识； | ABDE | 苏州市 | 苏州东大工程咨询管理有限公司 | 朱晓明 | 15962209735
1777 | 四、监理实用知识 |  | 多选题 | 《全过程工程咨询服务管理标准》(T/CCIAT 0024-2020)第4章“全过程工程咨询服务管理策划”中规定：全过程工程咨询服务单位应根据全过程工程咨询服务合同，进行全过程工程咨询服务管理策划。这里所谓全过程工程咨询服务管理策划主要特指下列工作（）。 | 确定全过程工程咨询服务范围及管理目标 | 组建项目全过程工程咨询服务团队 | 确定全过程工程咨询服务的流程和制度 | 编制全过程工程咨询服务工作大纳 | 编制专业咨询实施方案 | DE | 苏州市 | 苏州东大工程咨询管理有限公司 | 孙德明 | 13906130401
1778 | 四、监理实用知识 |  | 多选题 | 全过程工程咨询服务单位在项目决策阶段需要编制以及报送审批的相关报告包括（）。 | 《项目策划报告》 | 《项目建议书》 | 《项目可行性研究报告》 | 《投资估算》 | 《招标采购文件》 | ABCD | 苏州市 | 苏州东大工程咨询管理有限公司 | 孙德明 | 13906130401
1779 | 四、监理实用知识 |  | 多选题 | 全过程工程设计咨询服务可包括下列内容（）： | 设计任务书编制咨询 | 工程勘察咨询 | 方案设计、优化及审查咨询 | 初步设计、优化及审查咨询 | 施工图设计、优化及审查咨询 | ACDE | 苏州市 | 苏州东大工程咨询管理有限公司 | 孙德明 | 13906130401
1780 | 四、监理实用知识 |  | 多选题 | 全过程工程咨询设计阶段造价咨询管理应包括下列内容（）： | 投资估算的编制 | 设计概算的编制与组织审核 | 参与限额设计和设计方案经济比选优化 | 施工图预算的编制与组织审核 | 工程量清单编制与组织审核 | BCD | 苏州市 | 苏州东大工程咨询管理有限公司 | 孙德明 | 13906130401
1781 | 四、监理实用知识 |  | 多选题 | 竣工阶段造价咨询服务内容主要包括下列工作（）： | 组织审核竣工结算 | 开展工程技术经济指标分析 | 组织审核竣工决算报告 | 配合竣工结算审计工作 | 分析项目建设投资，提供项目投资评估报告 | ABCD | 苏州市 | 苏州东大工程咨询管理有限公司 | 孙德明 | 13906130401
1782 | 四、监理实用知识 |  | 多选题 | 全过程工程咨询服务单位在项目运营维护阶段，应为建设单位提供（）等方面的咨询服务。 | 项目后评价 | 项目风险评估 | 设施管理 | 资产管理 | 物业管理 | ACDE | 苏州市 | 苏州东大工程咨询管理有限公司 | 孙德明 | 13906130401
1783 | 四、监理实用知识 |  | 多选题 | 全过程工程咨询服务单位在竣工验收阶段的咨询服务应包括下列内容（）： | 配合建设单位完成竣工验收 | 按照合同约定，自行编制或组织审核承包人编制的竣工结算书 | 组织竣工移交 | 组织竣工决算 | 开展项目后评价 | ABCD | 苏州市 | 苏州东大工程咨询管理有限公司 | 孙德明 | 13906130401
1784 | 四、监理实用知识 |  | 多选题 | 项目勘察咨询服务应包括工程测量的咨询服务。工程测量包括（）： | 工程勘察 | 现场实地测量 | 测绘地形图 | 现场定位测量 | 工程检测和工程监测 | BCDE | 苏州市 | 苏州东大工程咨询管理有限公司 | 孙德明 | 13906130401
1785 | 四、监理实用知识 |  | 多选题 | 项目监理机构应安排监理人员对工程施工质量进行巡视，巡视的主要内容为（）。 | 劳务人员的数量是否满足要求；施工机械设备是否处于正常状态 | 施工单位是否按工程设计文件、工程建设标准和批准的施工组织设计、（专项）施工方案施工 | 使用的工程材料、构配件、设备是否合格 | 施工现场管理人员，特别是施工质量管理人员是否到位 | 特种作业人员是否持证上岗 | BCDE | 苏州市 | 苏州三联建设顾问有限公司 | 姚元录 | 13915505166
1786 | 四、监理实用知识 |  | 多选题 | 生产安全重大事故的分级标准包括（）。 | 10人以上30人以下死亡 | 50人以上100人以下重伤 | 5000万元以上1亿元以下直接经济损失 | 30人以上100人以下重伤 | 3000万元以上1亿元以下直接经济损失 | ABC | 苏州市 | 苏州三联建设顾问有限公司 | 姚元录 | 13915505166
1787 | 四、监理实用知识 |  | 多选题 | 根据江苏省房屋建筑和市政基础设施工程危险性较大的分部分项工程安全管理实施细则（2019版）规定，危险性较大的分部分项工程范围包括（）。 | 用于钢结构安装等满堂支撑体系 | 搭设高度 5m 及以上，或搭设 跨度 10m 及以上，或施工总荷载10kN/㎡（设计值）及以上，或集中线荷载（设计值）15kN/m及以上的混凝土模板支撑工程 | 采用非常规起重设备、方法，且单件起吊重量在8kN 及以上的起重吊装工程 | 装配式建筑混凝土预制构件安装工程 | 无梁楼盖结构地下室顶板上的土方回填工程 | ABDE | 苏州市 | 苏州三联建设顾问有限公司 | 姚元录 | 13915505166
1788 | 四、监理实用知识 |  | 多选题 | 根据江苏省房屋建筑和市政基础设施工程危险性较大的分部分项工程安全管理实施细则（2019版），（）属于超过一定规模的危险性较大的分部分项工程。 | 用于钢结构安装等满堂支撑体系承受单点集中荷载7kN 及以上 | 起重量300kN及以上，或搭设总高度200m及以上，或搭设基础标高在100m及以上的起重机械安装和拆卸工程 | 搭设高度8m及以上的移动操作平台架工程 | 施工高度30m及以上的建筑幕墙安装工程 | 文物保护建筑、优秀历史建筑或历史文化风貌区影响范围内的拆除工程 | ACE | 苏州市 | 苏州三联建设顾问有限公司 | 姚元录 | 13915505166
1789 | 四、监理实用知识 |  | 多选题 | 工程监理单位有下列行为之一的，责令限期改正；逾期未改正的，责令停业整顿，并处10万元以上30万元以下的罚款；情节严重的，降低资质等级，直至吊销资质证书；造成重大安全事故，构成犯罪的，对直接责任人员，依照刑法有关规定追究刑事责任；造成损失的，依法承担赔偿责任：（） | 未对施工组织设计中的安全技术措施或者专项施工方案进行审查的 | 未按规定参加超过一定规模的危险性较大的分部分项工程专家论证会议的 | 发现安全事故隐患未及时要求施工单位整改或者暂时停止施工的 | 施工单位拒不整改或者不停止施工，未及时向有关主管部门报告的 | 未依照法律、法规和工程建设强制性标准实施监理的 | ACDE | 苏州市 | 苏州三联建设顾问有限公司 | 姚元录 | 13915505166
1790 | 四、监理实用知识 |  | 多选题 | 监理工程师在审查施工单位提交的施工组织设计时，重点审查其中的（）的符合性。 | 质量安全技术措施 | 施工部署与方案能否满足工程实体质量要求 | 技术复杂性 | 工程建设强制性标准 | 安全生产管理制度 | ABD | 苏州市 | 苏州相城建设监理有限公司 | 王赫 | 13073365016
1791 | 四、监理实用知识 |  | 多选题 | 按照《房屋建筑工程施工旁站监理管理办法》进行旁站监理并形成规定的记录。监理人员在工程施工过程中，对（ ）的施工质量实施全过程现场跟班旁站监理。 | 关键部位 | 关键工序 | 业主要求部位 | 重点难点 | 设计院要求部位 | AB | 苏州市 | 苏州相城建设监理有限公司 | 王赫 | 13073365016
1792 | 四、监理实用知识 |  | 多选题 | 超过一定规模的危险性较大的分部分项工程需要编制专项施工方案，施工单位还应当组织专家进行论证、审查的工程涉及（）。 | 开挖深度超过6.5m的深基坑 | 地下暗挖工程 | 采用非常规起重设备、方法，且单件起吊重量在50kN的起重吊装工程 | 搭设高度30m的落地式钢管脚手架工程 | 搭设高度8.5m的模板工程 | ABE | 苏州市 | 苏州相城建设监理有限公司 | 王赫 | 13073365016
1793 | 四、监理实用知识 |  | 多选题 | 监理单位有下列行为之一的，依照《中华人民共和国安全生产法》《建设工程安全生产管理条例》对单位进行处罚；对直接负责的主管人员和其他直接责任人员处1000元以上5000元以下的罚款： | 总监理工程师未按照本规定审查危大工程专项施工方案的 | 发现施工单位未按照专项施工方案实施，未要求其整改或者停工的 | 施工单位拒不整改或者不停止施工时，未向建设单位和工程所在地住房城乡建设主管部门报告的 | 未对危大工程施工实施旁站的 | 未按照格式化文本编制监理实施细则的 | ABC | 苏州市 | 苏州相城建设监理有限公司 | 王赫 | 13073365016
1794 | 四、监理实用知识 |  | 多选题 | 临时用电工程施工完成后，必须经以下部门共同验收，合格后方可投入使用。 | 方案编制单位 | 使用单位 | 检测单位 | 监理单位 | 总包单位 | ABDE | 苏州市 | 苏州和信建设咨询有限公司 | 杨海荣 | 13004505326
1795 | 四、监理实用知识 |  | 多选题 | 根据建筑工程施工质量验收统一标准（GB50300-2013）规定，检验批可根据施工、质量控制和专业验收的需要，按以下（）内容划分 | 工程量 | 楼层 | 施工段 | 工种 | 变形缝 | ABCE | 苏州市 | 苏州和信建设咨询有限公司 | 杨海荣 | 13004505326
1796 | 四、监理实用知识 |  | 多选题 | 建筑节能工程中幕墙玻璃需见证取样复验项目包括（） | 可见光透射比 | 传热系数 | 遮阳系数 | 中空玻璃的密封性能 | 中空玻璃厚度 | ABCD | 苏州市 | 苏州和信建设咨询有限公司 | 杨海荣 | 13004505326
1797 | 四、监理实用知识 |  | 多选题 | 以下人员中属于建筑施工企业的“安管人员”的有（）。 | 企业经理 | 项目技术负责人 | 项目经理 | 专职安全员 | 建筑电工 | ACD | 苏州市 | 苏州和信建设咨询有限公司 | 杨海荣 | 13004505326
1798 | 四、监理实用知识 |  | 多选题 | 专职安全生产管理人员按专业分成以下类别（）。 | 土建 | 机电 | 机械 | 市政 | 综合 | ACE | 苏州市 | 苏州和信建设咨询有限公司 | 杨海荣 | 13004505326
1799 | 四、监理实用知识 |  | 多选题 | 以下为承插型盘扣式支架水平杆标准尺寸的有（） | 300mm | 450mm | 500mm | 1800mm | 3000mm | ADE | 苏州市 | 苏州和信建设咨询有限公司 | 杨海荣 | 13004505326
1800 | 四、监理实用知识 |  | 多选题 | 承插型盘扣式钢管脚手架体系中，当出现下列（）情况时，作业架应进行检查和验收 | 基础完工后及作业架搭设前 | 每步架体搭设完成后 | 搭设高度达到设计高度后 | 停用1个月以上，恢复使用前 | 遇6级及以上强风后 | ACDE | 苏州市 | 苏州和信建设咨询有限公司 | 杨海荣 | 13004505326
1801 | 四、监理实用知识 |  | 多选题 | 关于施工现场防火，下列说法正确的有（ ） | 氧气瓶与乙炔瓶的工作间距不应小于 5m。 | 气瓶与明火作业点的距离不应小于 5m。 | 严禁使用减压器及其他附件缺损的氧气瓶。 | 严禁使用乙炔专用减压器、回火防止器及其他附件缺损的乙炔瓶。 | 固定动火作业场应布置易燃易爆危险品库房全年最小频率风向的上风侧 | ACD | 苏州市 | 苏州和信建设咨询有限公司 | 徐仁贵 | 13913138236
1802 | 四、监理实用知识 |  | 多选题 | 下列哪些作业施工前，需要进行动火申请？ | 热熔粘贴贴卷材 | 保温板粘贴 | 钢筋焊接 | 型钢气割 | 聚氨酯防水涂料施工 | ACD | 苏州市 | 苏州和信建设咨询有限公司 | 徐仁贵 | 13913138236
1803 | 四、监理实用知识 |  | 多选题 | 《江苏省建筑施工特种作业人员管理暂行办法》规定，下列哪些工种属于特殊工种？ | 建筑电工 | 防水工 | 建筑起重司索信号工 | 高处作业吊篮操作工 | 建筑混凝土泵操作工 | ACE | 苏州市 | 苏州和信建设咨询有限公司 | 徐仁贵 | 13913138236
1804 | 四、监理实用知识 |  | 多选题 | 某工程1―5#楼均采用砼管桩，灌芯砼设计强度等级为C40，每一幢楼均留置了一组灌芯标养试块。经检测，各楼试块强度值（单位：N/mm2）分别为：1#楼38.5；2#楼44.6；3#楼46.3；4#楼47.2；5#楼48.0。1~5#楼中，哪几幢楼灌芯砼试块强度评定是合格的？ | 1#楼 | 2#楼 | 3#楼 | 4#楼 | 5#楼 | CDE | 苏州市 | 苏州和信建设咨询有限公司 | 徐仁贵 | 13913138236
1805 | 四、监理实用知识 |  | 多选题 | 某工程负一层柱设计强度为C40，砼方量230m3；负一层顶梁板砼设计强度为C30，砼方量为1340m3，梁板柱同期连续浇筑。下列关于砼强度标养试块制作描述，正确的有（ ）。 | 应在砼罐车到达现场后，在罐车出料口处随机抽取砼制作试块。 | C40标养试块至少留置2组 | C40标养试块至少留置3组 | C30标养试块至少留置7组 | C30标养试块至少留置12组 | BD | 苏州市 | 苏州和信建设咨询有限公司 | 徐仁贵 | 13913138236
1806 | 四、监理实用知识 |  | 多选题 | 根据《房屋建筑工程施工旁站监理管理办法（试行）》规定，下列（ ）需要进行旁站监理。 | 土方开挖 | 后浇带砼浇筑 | 预应力张拉 | 地下连续墙施工 | 梁柱节点钢筋隐蔽过程 | BCDE | 苏州市 | 苏州和信建设咨询有限公司 | 徐仁贵 | 13913138236
1807 | 四、监理实用知识 |  | 多选题 | 在砼浇筑的旁站过程中，下列属于旁站监理人员职责的有（ ）。 | 核查施工单位质检员到岗和特殊工种持证上岗情况。 | 检查框架柱砼成型后截面尺寸是否符合设计要求。 | 检查楼面板砼浇筑厚度是否符合设计要求。 | 抽查砼塌落度是否符合要求。 | 见证砼试块是否按方案留置。 | ACDE | 苏州市 | 苏州和信建设咨询有限公司 | 徐仁贵 | 13913138236
1808 | 四、监理实用知识 |  | 多选题 | 下列属于工程验收过程中安全和功能检查项目的有（ ）。 | 桩基承载力检验报告 | 砼强度试验报告 | 房间净空尺寸 | 节能保温测试记录 | 通风空调系统运行记录 | ABDE | 苏州市 | 苏州和信建设咨询有限公司 | 徐仁贵 | 13913138236
1809 | 四、监理实用知识 |  | 多选题 | 《建筑基桩检测技术规范》（JGJ106-2014）中规定：对低应变法检测中不能明确桩身完整性类别的桩或III类桩，可根据实际情况采用以下方法进行验证检测。 | 动载法 | 钻芯法 | 高应变法 | 开挖 | 破损法 | BCD | 苏州市 | 苏州城市建设项目管理有限公司 | 于言娟 | 19951001975
1810 | 四、监理实用知识 |  | 多选题 | 《建筑机械使用安全技术规程》（JGJ33-2012）中规定：在（ ）、（ ）、（ ）、（ ）等恶劣天气时，应停止露天的起重吊装作业。 | 风速达到12.0m/s以上 | 大雨 | 大雪 | 大雾 | 四级大风 | ABCD | 苏州市 | 苏州城市建设项目管理有限公司 | 于言娟 | 19951001975
1811 | 四、监理实用知识 |  | 多选题 | 《建筑施工塔式起重机安装、使用、拆卸安全技术规程》（JGJ96-2010）中规定：塔式起重机在安装前和使用过程中，发现有下列情况之一的，不得安装和使用： | 结构构件上有可见纹和严重锈蚀的 | 主要受力构件存在塑性变形的 | 连墙件存在严重磨损和塑性变形的 | 钢丝绳达到报废标准的 | 安全装置不齐全或失效的 | ABCDE | 苏州市 | 苏州城市建设项目管理有限公司 | 于言娟 | 19951001975
1812 | 四、监理实用知识 |  | 多选题 | 工程质量控制原则（ ） | 坚持质量第一 | 坚持质量以预防为主 | 坚持以人为本 | 坚持质量验收标准 | 坚持质量规范标准 | ABC | 苏州市 | 苏州城市建设项目管理有限公司 | 罗高超 | 13405237826
1813 | 四、监理实用知识 |  | 多选题 | 高大模板支撑系统专项施工方案安全验收的内容（ ） | 立杆基础的承载力验收 | 支撑系统的基础处理 | 模板安装的安全技术措施 | 材料的力学性能 | 支撑系统的强度计算 | AE | 苏州市 | 苏州城市建设项目管理有限公司 | 罗高超 | 13405237826
1814 | 四、监理实用知识 |  | 多选题 | 以下属于建设单位的质量行为要求的是： | 提供给监理单位、施工单位经审查合格的施工图纸 | 组织图纸会审、设计交底工作。 | 按规定办理工程质量监督手续。 | 按规定参与施工验槽。 | 按合同约定及时支付工程款 | ABCE | 苏州市 | 苏州城市建设项目管理有限公司 | 蒋琪 | 18020256887
1815 | 四、监理实用知识 |  | 多选题 | 下列哪些属于监理单位的安全行为要求 | 按规定编制监理规划和监理实施细则。 | 按规定审查施工组织设计中的安全技术措施或者专项施工方案。 | 按规定审核各相关单位资质、安全生产许可证、“安管人员”安全生产考核合格证书和特种作业人员操作资格证书并做好记录。 | 按规定对现场实施安全监理。发现安全事故隐患严重且施工单位拒不整改或者不停止施工的，应及时向政府主管部门报告。 | 按规定为作业人员提供劳动防护用品 | ABCD | 苏州市 | 苏州城市建设项目管理有限公司 | 蒋琪 | 18020256887
1816 | 四、监理实用知识 |  | 多选题 | 影响工程质量的原因可能包括 | 违背建设程序 | 地质勘查失真，不能全面反映实际的地基情况等 | 施工与管理不到位 | 使用外地设计院 | 使用不合格的原材料、构配件及设备 | ABCE | 苏州市 | 苏州城市建设项目管理有限公司 | 符艳 | 13584837770
1817 | 四、监理实用知识 |  | 多选题 | 质量控制点的设置原则一般包括（） | 对形成工程质量起控制作用的内容或工序 | 施工中质量不稳定或不合格率较高的内容或工序 | 对下道工序的施工质量有影响的内容或工序 | 采用新材料、新工艺的情况下，承包商对施工质量没有把握的内容或工序 | 对施工安全和使用功能上有特殊要求的内容或工序 | ABDE | 苏州市 | 苏州城市建设项目管理有限公司 | 符艳 | 13584837770
1818 | 四、监理实用知识 |  | 多选题 | 对施工现场安全隐患和安全事故的处理，要严格按照“四不放过”的原则进行。所谓“四不放过”是指（） | 事故原因不查明不放过 | 事故责任人未处理不放过 | 群众未受到教育不放过 | 政府部门未介入不放过 | 纠正预防措施未落实不放过 | ABCE | 苏州市 | 苏州城市建设项目管理有限公司 | 符艳 | 13584837770
1819 | 四、监理实用知识 |  | 多选题 | 装配式混凝土建筑应将（）集成，实现建筑功能完整、性能优良。 | 结构系统 | 设备系统 | 外围护系统 | 管线系统 | 内装系统 | ABCDE | 苏州市 | 中衡设计集团工程咨询有限公司 | 李新民 | 15006208881
1820 | 四、监理实用知识 |  | 多选题 | 装配式混凝土结构预制构件交付的产品质量证明文件应包括（）内容。 | 出厂合格证 | 混凝土强度检验报告 | 钢筋套筒等其他构件钢筋连接类型的工艺检验报告 | 模具检验资料 | 合同要求的其他质量证明文件 | ABCE | 苏州市 | 中衡设计集团工程咨询有限公司 | 李新民 | 15006208882
1821 | 四、监理实用知识 |  | 多选题 | 装配式钢结构建筑部品部件应符合国家现行有关标准的规定，并应具有（）。 | 产品标准 | 出厂检验合格证 | 验收记录 | 质量保证书 | 使用说明文件书 | ABDE | 苏州市 | 中衡设计集团工程咨询有限公司 | 李新民 | 15006208883
1822 | 四、监理实用知识 |  | 多选题 | 装配式建筑外围护部品应完成下列隐蔽项目的现场验收（）。 | 预埋件 | 与主体结构的连接节点 | 与主体结构之间的封堵构造节点 | 变形缝及墙面转角处的构造节点 | 防雷装置及防火构造 | ABCDE | 苏州市 | 中衡设计集团工程咨询有限公司 | 李新民 | 15006208884
1823 | 四、监理实用知识 |  | 多选题 | 外墙板接缝防水施工应符合下列规定:（）。 | 防水施工前，应将板缝空腔清理干净 | 应按设计要求填塞背衬材料 | 密封材料嵌填应饱满、密实 | 密封材料嵌填应均匀、顺直、表面平滑 | 密封材料嵌填厚度应满足设计要求。 | ABCDE | 苏州市 | 中衡设计集团工程咨询有限公司 | 李新民 | 15006208885
1824 | 四、监理实用知识 |  | 多选题 | 预制构件吊装的指挥人员讲解作业方案的危险源点（包括但不限于（）等环节。 | 吊装设备 | 吊具 | 构件起吊 | 构件入位 | 绑扎 | ABCDE | 苏州市 | 中衡设计集团工程咨询有限公司 | 李新民 | 15006208887
1825 | 四、监理实用知识 |  | 多选题 | 装配式混凝土结构构件间的钢筋连接可采用（）连接等方式。 | 焊接 | 机械连接 | 搭接 | 套筒灌浆 | 浆锚搭接 | ABCDE | 苏州市 | 中衡设计集团工程咨询有限公司 | 李新民 | 15006208888
1826 | 四、监理实用知识 | 装配式建筑、综合管廊技术 | 多选题 | 地下综合管廊是指在城市地下用于集中敷设（）等市政管线的公共隧道。 | 电力 | 照明 | 给水 | 燃气 | 通讯 | ACDE | 苏州市 | 中衡设计集团工程咨询有限公司 | 王建智 | 15851464872
1827 | 四、监理实用知识 | 装配式建筑、综合管廊技术 | 多选题 | 城市综合管廊根据其所收容的管线不同，可分为（）。 | 干线综合管廊 | 缆线综合管廊 | 辅线综合管廊 | 支线综合管廊 | 干支线综合管廊 | ABD | 苏州市 | 中衡设计集团工程咨询有限公司 | 王建智 | 15851464872
1828 | 四、监理实用知识 | 装配式建筑、综合管廊技术 | 多选题 | 综合管廊断面可分为标准断面和特殊断面。特殊断面是指()等较为复杂的断面. | 十字口 | 丁字口 | 人员出入口 | 下料口 | 分流口 | ABCD | 苏州市 | 中衡设计集团工程咨询有限公司 | 王建智 | 15851464872
1829 | 四、监理实用知识 | 装配式建筑、综合管廊技术 | 多选题 | 目前在我国城市地下综合管廊工程的建设中，常用的施工方法有()等。 | 明挖现浇法 | 逆作法 | 明挖预制法 | 爆破法 | 顶管法 | ACE | 苏州市 | 中衡设计集团工程咨询有限公司 | 王建智 | 15851464872
1830 | 四、监理实用知识 | 装配式建筑、综合管廊技术 | 多选题 | 综合管廊内电力电缆应采用()电缆。 | 阻燃 | 无卤 | 不燃 | 低烟 | 无味 | AC | 苏州市 | 中衡设计集团工程咨询有限公司 | 王建智 | 15851464872
1831 | 四、监理实用知识 | 装配式建筑、综合管廊技术 | 多选题 | 管廊雨水、污水管道可选用（）等。 | 水泥管 | 钢管 | 球墨铸铁管 | 塑料管 | 无砂管 | BCD | 苏州市 | 中衡设计集团工程咨询有限公司 | 王建智 | 15851464872
1832 | 四、监理实用知识 | 装配式建筑、综合管廊技术 | 多选题 | 综合管廊的每个舱室应设置()等。 | 人员出入口 | 泄洪口 | 吊装口 | 防爆口 | 排风口 | ACE | 苏州市 | 中衡设计集团工程咨询有限公司 | 王建智 | 15851464872
1833 | 四、监理实用知识 | 装配式建筑、综合管廊技术 | 多选题 | 综合管廊防水混凝土水泥品种宜选用（）水泥。 | 火山灰质硅酸盐 | 矿渣硅酸盐 | 硅酸盐 | 普通硅酸盐 | 粉煤灰硅酸盐 | CD | 苏州市 | 中衡设计集团工程咨询有限公司 | 王建智 | 15851464872
1834 | 一、与监理相关的法律法规及政策 | 中华人民共和国建筑法（中华人民共和国主席令第91号） | 判断题 | 建筑工程开工前，建设单位应当按照国家有关规定向工程所在地市级以上人民政府建设行政主管部门申请领取施工许可证。 | [5 empty] | 错 | 宿迁市 |  | 贾胜辉 | 13228705077
1835 | 一、与监理相关的法律法规及政策 | 中华人民共和国建筑法（中华人民共和国主席令第91号） | 判断题 | 在建的建筑工程因故中止施工的，建设单位应当自中止施工之日起一个月内，向发证机关报告。 | [5 empty] | 对 | 宿迁市 |  | 贾胜辉 | 13228705077
1836 | 一、与监理相关的法律法规及政策 | 中华人民共和国建筑法（中华人民共和国主席令第91号） | 判断题 | 提倡对建筑工程实行总承包，禁止将建筑工程肢解发包。 | [5 empty] | 对 | 宿迁市 |  | 贾胜辉 | 13228705077
1837 | 一、与监理相关的法律法规及政策 | 中华人民共和国建筑法（中华人民共和国主席令第91号） | 判断题 | 两个以上不同资质等级的单位实行联合共同承包的，应当按照资质等级高的单位的业务许可范围承揽工程。 | [5 empty] | 错 | 宿迁市 |  | 贾胜辉 | 13228705077
1838 | 一、与监理相关的法律法规及政策 | 中华人民共和国建筑法（中华人民共和国主席令第91号） | 判断题 | 施工总承包的，建筑工程主体结构的施工必须由总承包单位自行完成。 | [5 empty] | 对 | 宿迁市 |  | 贾胜辉 | 13228705077
1839 | 一、与监理相关的法律法规及政策 | 中华人民共和国建筑法（中华人民共和国主席令第91号） | 判断题 | 建设单位应当向建筑施工企业提供与施工现场相关的地下管线资料，建设单位应当采取措施加以保护。 | [5 empty] | 错 | 宿迁市 |  | 贾胜辉 | 13228705077
1840 | 一、与监理相关的法律法规及政策 | 中华人民共和国建筑法（中华人民共和国主席令第91号） | 判断题 | 建筑工程竣工经验收合格后，方可交付使用；未经验收或者验收不合格的，根据实际情况也可交付使用。 | [5 empty] | 错 | 宿迁市 |  | 贾胜辉 | 13228705077
1841 | 一、与监理相关的法律法规及政策 | 中华人民共和国建筑法（中华人民共和国主席令第91号） | 判断题 | 任何单位和个人对建筑工程的质量事故、质量缺陷都有权向建设行政主管部门或者其他有关部门进行检举、控告、投诉。 | [5 empty] | 对 | 宿迁市 |  | 贾胜辉 | 13228705077
1842 | 一、与监理相关的法律法规及政策 | 中华人民共和国建筑法（中华人民共和国主席令第91号） | 判断题 | 工程监理单位不得转让工程监理业务。 | [5 empty] | 对 | 宿迁市 |  | 贾胜辉 | 13228705077
1843 | 一、与监理相关的法律法规及政策 | 中华人民共和国建筑法（中华人民共和国主席令第91号） | 判断题 | 依照建筑法规定被吊销资质证书的，由建设行政主管部门吊销其营业执照。 | [5 empty] | 错 | 宿迁市 |  | 贾胜辉 | 13228705077
1844 | 一、与监理相关的法律法规及政策 | 中华人民共和国建筑法（中华人民共和国主席令第91号） | 判断题 | 监理企业对工程的施工质量负责。 | [5 empty] | 错 | 宿迁市 |  | 贾胜辉 | 13228705077
1845 | 一、与监理相关的法律法规及政策 | 中华人民共和国建筑法（中华人民共和国主席令第91号） | 判断题 | 交付竣工验收的建筑工程，必须符合规定的建筑工程质量标准，有完整的工程技术经济资料和经签署的工程保修书，并具备国家规定的其他竣工条件。 | [5 empty] | 对 | 宿迁市 |  | 贾胜辉 | 13228705077
1846 | 一、与监理相关的法律法规及政策 | 中华人民共和国消防法（中华人民共和国主席令第9号） | 判断题 | 建设工程的消防设计、施工必须符合国家工程建设消防技术标准。建设、设计、施工、工程监理等单位依法对建设工程的消防设计、施工质量负责。 | [5 empty] | 对 | 宿迁市 |  | 贾胜辉 | 13228705077
1847 | 一、与监理相关的法律法规及政策 | 中华人民共和国消防法（中华人民共和国主席令第6号） | 判断题 | 人员密集场所室内装修、装饰，应当按照消防技术标准的要求，使用不燃、难燃材料。 | [5 empty] | 对 | 宿迁市 |  | 贾胜辉 | 13228705077
1848 | 一、与监理相关的法律法规及政策 | 中华人民共和国招标投标法（中华人民共和国主席令第21号） | 判断题 | 招标项目需要划分标段、确定工期的，招标人应当合理划分标段、确定工期，并在招标文件中载明。 | [5 empty] | 对 | 宿迁市 |  | 贾胜辉 | 13228705077
1849 | 一、与监理相关的法律法规及政策 | 中华人民共和国招标投标法（中华人民共和国主席令第21号） | 判断题 | 依法必须进行招标的项目，自招标文件开始发出之日起至投标人提交投标文件截止之日止，最短不得少于30日。 | [5 empty] | 错 | 宿迁市 |  | 贾胜辉 | 13228705077
1850 | 一、与监理相关的法律法规及政策 | 中华人民共和国招标投标法（中华人民共和国主席令第21号） | 判断题 | 招标人和中标人应当自中标通知书发出之日起30日内，按照招标文件和中标人的投标文件订立书面合同。 | [5 empty] | 对 | 宿迁市 |  | 贾胜辉 | 13228705077
1851 | 一、与监理相关的法律法规及政策 | 中华人民共和国民法典 第三篇 合同（中华人民共和国主席令第45号） | 判断题 | 建设工程施工合同无效， 但是建设工程经验收合格的， 可以参照合同关于工程价款的约定折价补偿承包人。 | [5 empty] | 对 | 宿迁市 |  | 贾胜辉 | 13228705077
1852 | 一、与监理相关的法律法规及政策 | 中华人民共和国民法典 第三篇 合同（中华人民共和国主席令第45号） | 判断题 | 要约邀请是希望与他人订立合同的意思表示。 | [5 empty] | 错 | 宿迁市 |  | 贾胜辉 | 13228705077
1853 | 一、与监理相关的法律法规及政策 | 中华人民共和国民法典 第三篇 合同（中华人民共和国主席令第45号） | 判断题 | 发包人在不妨碍承包人正常作业的情况下， 可以随时对作业进度、 质量进行检查。 | [5 empty] | 对 | 宿迁市 |  | 贾胜辉 | 13228705077
1854 | 一、与监理相关的法律法规及政策 | 中华人民共和国民法典 第三篇 合同（中华人民共和国主席令第45号） | 判断题 | 要约可以撤回，承诺不可以撤回。 | [5 empty] | 错 | 宿迁市 |  | 贾胜辉 | 13228705077
1855 | 一、与监理相关的法律法规及政策 | 中华人民共和国民法典 第三篇 合同（中华人民共和国主席令第45号） | 判断题 | 格式条款是当事人为了重复使用而预先拟定， 并在订立合同时已与对方协商的条款。 | [5 empty] | 错 | 宿迁市 |  | 贾胜辉 | 13228705077
1856 | 一、与监理相关的法律法规及政策 | 中华人民共和国民法典 第三篇 合同（中华人民共和国主席令第45号） | 判断题 | 当事人协商一致， 可以变更合同。 | [5 empty] | 对 | 宿迁市 |  | 贾胜辉 | 13228705077
1857 | 一、与监理相关的法律法规及政策 | 中华人民共和国民法典 第三篇 合同（中华人民共和国主席令第45号） | 判断题 | 出卖具有知识产权的标的物的， 除法律另有规定或者当事人另有约定外， 该标的物的知识产权不属于买受人。 | [5 empty] | 对 | 宿迁市 |  | 贾胜辉 | 13228705077
1858 | 一、与监理相关的法律法规及政策 | 中华人民共和国民法典 第三篇 合同（中华人民共和国主席令第45号） | 判断题 | 借款的利息不得预先在本金中扣除。 | [5 empty] | 对 | 宿迁市 |  | 贾胜辉 | 13228705077
1859 | 一、与监理相关的法律法规及政策 | 中华人民共和国民法典 第三篇 合同（中华人民共和国主席令第45号） | 判断题 | 因发包人变更计划， 提供的资料不准确， 或者未按照期限提供必需的勘察、 设计工作条件而造成勘察、 设计的返工、 停工或者修改设计， 发包人应当按照勘察人、 设计人实际消耗的工作量增付费用和利润。 | [5 empty] | 错 | 宿迁市 |  | 贾胜辉 | 13228705077
1860 | 一、与监理相关的法律法规及政策 | 中华人民共和国民法典 第三篇 合同（中华人民共和国主席令第45号） | 判断题 | 当事人在订立合同过程中知悉的商业秘密或者其他应当保密的信息， 无论合同是否成立， 不得泄露或者不正当地使用。 | [5 empty] | 对 | 宿迁市 |  | 贾胜辉 | 13228705077
1861 | 一、与监理相关的法律法规及政策 | 中华人民共和国特种设备安全法（中华人民共和国主席令第4号） | 判断题 | 特种设备在出租期间的维护保养义务由出租单位承担，当事人另有约定的除外。 | [5 empty] | 对 | 宿迁市 |  | 谢冬善 | 13951369779
1862 | 一、与监理相关的法律法规及政策 | 中华人民共和国特种设备安全法（中华人民共和国主席令第4号） | 判断题 | 进口特种设备的安装及使用保养说明，应当采用中文和英文两种文字。 | [5 empty] | 错 | 宿迁市 |  | 谢冬善 | 13951369779
1863 | 一、与监理相关的法律法规及政策 | 中华人民共和国特种设备安全法（中华人民共和国主席令第4号） | 判断题 | 特种设备使用单位可以在特种设备投入使用后三十日内，向负责特种设备安全监管的部门办理使用登记，取得使用登记证书。 | [5 empty] | 对 | 宿迁市 |  | 谢冬善 | 13951369779
1864 | 一、与监理相关的法律法规及政策 | 中华人民共和国特种设备安全法（中华人民共和国主席令第4号） | 判断题 | 特种设备检验、检测人员经有关部门批准，可以同时在两个检验、检测机构中执业。 | [5 empty] | 错 | 宿迁市 |  | 谢冬善 | 13951369779
1865 | 一、与监理相关的法律法规及政策 | 中华人民共和国刑法（中华人民共和国主席令第83号） | 判断题 | 依据《刑法》的规定，由于强令他人违章冒险作业而导致重大伤亡事故发生或者造成其他严重后果，情节特别恶劣的，应处有期徒刑5年以上。 | [5 empty] | 对 | 宿迁市 |  | 谢冬善 | 13951369779
1866 | 一、与监理相关的法律法规及政策 | 中华人民共和国刑法（中华人民共和国主席令第83号） | 判断题 | 某建筑公司的安全生产条件不符合国家规定，导致施工现场发生了重大伤亡事故，对直接负责的主管人员和其他直接责任人员，处三年以上七年以下有期徒刑。 | [5 empty] | 错 | 宿迁市 |  | 谢冬善 | 13951369779
1867 | 一、与监理相关的法律法规及政策 | 建设工程质量管理条例（中华人民共和国国务院令第279号） | 判断题 | 施工单位应当对管理人员和作业人员每三年进行一次安全生产教育培训。 | [5 empty] | 错 | 宿迁市 |  | 谢冬善 | 13951369779
1868 | 一、与监理相关的法律法规及政策 | 建设工程质量管理条例（中华人民共和国国务院令第279号） | 判断题 | 施工单位应当建立、健全教育培训制度，加强对职工的教育培训；未经教育培训或者考核不合格的人员，不得上岗作业 | [5 empty] | 对 | 宿迁市 |  | 谢冬善 | 13951369779
1869 | 一、与监理相关的法律法规及政策 | 建设工程质量管理条例（中华人民共和国国务院令第279号） | 判断题 | 建筑施工企业必须按照工程设计图纸和施工技术标准施工，不得擅自修改工程设计，不得偷工减料。 | [5 empty] | 对 | 宿迁市 |  | 谢冬善 | 13951369779
1870 | 一、与监理相关的法律法规及政策 | 建设工程质量管理条例（中华人民共和国国务院令第279号） | 判断题 | 施工单位应当依法取得相应等级的资质证书，并在其资质等级许可的范围内承揽工程。 | [5 empty] | 对 | 宿迁市 |  | 谢冬善 | 13951369779
1871 | 一、与监理相关的法律法规及政策 | 建设工程质量管理条例（中华人民共和国国务院令第279号） | 判断题 | 总承包单位依法将建筑工程分包给其他单位的，总承包单位与分包单位对分包工程的质量承担连带责任。 | [5 empty] | 对 | 宿迁市 |  | 谢冬善 | 13951369779
1872 | 一、与监理相关的法律法规及政策 | 建设工程质量管理条例（中华人民共和国国务院令第279号） | 判断题 | 任何单位和个人对建设工程的质量事故、质量缺陷都有权检举、控告、投诉。 | [5 empty] | 对 | 宿迁市 |  | 谢冬善 | 13951369779
1873 | 一、与监理相关的法律法规及政策 | 建设工程质量管理条例（中华人民共和国国务院令第279号） | 判断题 | 建设工程实行总承包的，总承包单位应当对全部建设工程质量负责。 | [5 empty] | 对 | 宿迁市 |  | 谢冬善 | 13951369779
1874 | 一、与监理相关的法律法规及政策 | 建设工程质量管理条例（中华人民共和国国务院令第279号） | 判断题 | 建设工程发生质量事故，有关单位应当在24小时内向当地建设行政主管部门和其他有关部门报告。 | [5 empty] | 对 | 宿迁市 |  | 谢冬善 | 13951369779
1875 | 一、与监理相关的法律法规及政策 | 建设工程质量管理条例（中华人民共和国国务院令第279号） | 判断题 | 隐蔽工程在隐蔽前，施工单位应当通知建设单位和建设工程质量监督机构。 | [5 empty] | 对 | 宿迁市 |  | 谢冬善 | 13951369779
1876 | 一、与监理相关的法律法规及政策 | 建设工程质量管理条例（中华人民共和国国务院令第279号） | 判断题 | 勘察、设计单位必须按照工程建设强制性标准进行勘察、设计，并对勘察、设计的质量负责。 | [5 empty] | 对 | 宿迁市 |  | 谢冬善 | 13951369779
1877 | 一、与监理相关的法律法规及政策 | 建设工程质量管理条例（中华人民共和国国务院令第279号） | 判断题 | 施工单位对施工中出现质量问题的建设工程或者竣工验收不合格的建设工程，应当负责返修。 | [5 empty] | 对 | 宿迁市 |  | 谢冬善 | 13951369779
1878 | 一、与监理相关的法律法规及政策 | 建设工程质量管理条例（中华人民共和国国务院令第279号） | 判断题 | 外墙面防渗漏最低保修期限为2年。 | [5 empty] | 错 | 宿迁市 |  | 谢冬善 | 13951369779
1879 | 一、与监理相关的法律法规及政策 | 建设工程安全生产管理条例（中华人民共和国国务院令第393号） | 判断题 | 建设单位应当将拆除工程发包给具有相应资质等级的施工单位。 | [5 empty] | 对 | 宿迁市 |  | 谢冬善 | 13951369779
1880 | 一、与监理相关的法律法规及政策 | 建设工程安全生产管理条例（中华人民共和国国务院令第393号） | 判断题 | 总承包单位和分包单位对分包工程的安全生产各自承担责任。 | [5 empty] | 错 | 宿迁市 |  | 谢冬善 | 13951369779
1881 | 一、与监理相关的法律法规及政策 | 建设工程安全生产管理条例（中华人民共和国国务院令第393号） | 判断题 | 施工起重机械和整体提升脚手架、模板等自升式架设设施安装完毕后，施工单位应当自检，出具自检合格证明，并向使用单位进行安全使用说明，办理验收手续并签字。 | [5 empty] | 错 | 宿迁市 |  | 谢冬善 | 13951369779
1882 | 一、与监理相关的法律法规及政策 | 建设工程安全生产管理条例（中华人民共和国国务院令第393号） | 判断题 | 施工单位可以在尚未竣工的建筑物内设置员工集体宿舍。 | [5 empty] | 错 | 宿迁市 |  | 谢冬善 | 13951369779
1883 | 一、与监理相关的法律法规及政策 | 建设工程安全生产管理条例（中华人民共和国国务院令第393号） | 判断题 | 施工单位的施工起重机械和整体提升脚手架、模板等自开式架设设施的登记标志应当置于或者附着于该设备的显著位置。 | [5 empty] | 对 | 宿迁市 |  | 谢冬善 | 13951369779
1884 | 一、与监理相关的法律法规及政策 | 建设工程安全生产管理条例（中华人民共和国国务院令第393号） | 判断题 | 施工单位应当对管理人员和作业人员每半年至少进行一次安全生产教育培训。 | [5 empty] | 错 | 宿迁市 |  | 谢冬善 | 13951369779
1885 | 一、与监理相关的法律法规及政策 | 建设工程安全生产管理条例（中华人民共和国国务院令第393号） | 判断题 | 意外伤害保险期限自建设工程开工之日起至竣工验收合格止。 | [5 empty] | 对 | 宿迁市 |  | 谢冬善 | 13951369779
1886 | 一、与监理相关的法律法规及政策 | 建设工程安全生产管理条例（中华人民共和国国务院令第393号） | 判断题 | 施工单位施工现场临时搭建的建筑物不符合安全使用要求的，责令限期改正：逾期未改正的，责令停业整顿，并处5万元以上10万元以下的罚款。 | [5 empty] | 对 | 宿迁市 |  | 谢冬善 | 13951369779
1887 | 一、与监理相关的法律法规及政策 | 建设工程安全生产管理条例（中华人民共和国国务院令第393号） | 判断题 | 建设行政主管部门或者其他有关部门对建设工程是否有安全施工措施进行审查时，应收取费用。 | [5 empty] | 错 | 宿迁市 |  | 谢冬善 | 13951369779
1888 | 一、与监理相关的法律法规及政策 | 建设工程安全生产管理条例（中华人民共和国国务院令第393号） | 判断题 | 县级以上地方人民政府负责制定本行政区域内建设工程特大生产安全事故应急救援预案。 | [5 empty] | 错 | 宿迁市 |  | 谢冬善 | 13951369779
1889 | 一、与监理相关的法律法规及政策 | 建设工程安全生产管理条例（中华人民共和国国务院令第393号） | 判断题 | 国务院负责安全生产监督管理的部门依照《中华人民共和国安全生产法》的规定，对全国建设工程安全生产工作实施综合监督管理。 | [5 empty] | 对 | 宿迁市 |  | 谢冬善 | 13951369779
1890 | 一、与监理相关的法律法规及政策 | 建设工程安全生产管理条例（中华人民共和国国务院令第393号） | 判断题 | 垂直运输机械作业人员、安装拆卸工、爆破作业人员、起重信号工、登高架设作业人员等特种作业人员，必须按照国家有关规定经过专门的安全作业培训，并取得特种作业操作合格证书后，方可上岗作业。 | [5 empty] | 错 | 宿迁市 |  | 谢冬善 | 13951369779
1891 | 一、与监理相关的法律法规及政策 | 民用建筑节能条例（中华人民共和国国务院令第530号） | 判断题 | 在正常使用条件下，保温工程的最低保修期限为3年。保温工程的保修期，自竣工验收合格之日起计算。 | [5 empty] | 错 | 宿迁市 |  | 谢冬善 | 13951369779
1892 | 一、与监理相关的法律法规及政策 | 民用建筑节能条例（中华人民共和国国务院令第530号） | 判断题 | 经审查不符合民用建筑节能强制性标准的，县级以上地方人民政府建设主管部门不得颁发施工许可证。 | [5 empty] | 对 | 宿迁市 |  | 谢冬善 | 13951369779
1893 | 一、与监理相关的法律法规及政策 | 民用建筑节能条例（中华人民共和国国务院令第530号） | 判断题 | 未经总监理工程师签字，墙体材料、保温材料、门窗、采暖制冷系统和照明设备不得在建筑上使用或者安装，施工单位不得进行下一道工序的施工。 | [5 empty] | 错 | 宿迁市 |  | 谢冬善 | 13951369779
1894 | 一、与监理相关的法律法规及政策 | 民用建筑节能条例（中华人民共和国国务院令第530号） | 判断题 | 建设可再生能源利用设施，应当与建筑主体工程同步设计、同步施工、同步验收。 | [5 empty] | 对 | 宿迁市 |  | 谢冬善 | 13951369779
1895 | 一、与监理相关的法律法规及政策 | 安全生产许可证条例（中华人民共和国国务院令第397号） | 判断题 | 安全生产许可证条例（中华人民共和国国务院令第397号）规定，任何单位或者个人对违反本条例规定的行为，有权向安全生产许可证颁发管理机关或者监察机关等有关部门举报。 | [5 empty] | 对 | 宿迁市 |  | 刘启飞 | 13401890869
1896 | 一、与监理相关的法律法规及政策 | 安全生产许可证条例（中华人民共和国国务院令第397号） | 判断题 | 安全生产许可证条例（中华人民共和国国务院令第397号）规定，企业未取得安全生产许可证的，经过协商可以从事生产活动。 | [5 empty] | 错 | 宿迁市 |  | 刘启飞 | 13401890869
1897 | 一、与监理相关的法律法规及政策 | 安全生产许可证条例（中华人民共和国国务院令第397号） | 判断题 | 企业不得转让、冒用安全生产许可证或者使用伪造的安全生产许可证。 | [5 empty] | 对 | 宿迁市 |  | 刘启飞 | 13401890869
1898 | 一、与监理相关的法律法规及政策 | 安全生产许可证条例（中华人民共和国国务院令第397号） | 判断题 | 安全生产许可证条例（中华人民共和国国务院令第397号）规定，安全生产许可证颁发管理机关发现其不再具备本条例规定的安全生产条件的，可以暂扣或者吊销安全生产许可证。 | [5 empty] | 错 | 宿迁市 |  | 刘启飞 | 13401890869
1899 | 一、与监理相关的法律法规及政策 | 生产安全事故报告和调查处理条例（中华人民共和国国务院令第493号） | 判断题 | 生产安全事故报告和调查处理条例（中华人民共和国国务院令第493号）规定,事故报告应当及时、准确、完整，任何单位和个人对事故不得迟报、漏报、谎报或者瞒报。 | [5 empty] | 对 | 宿迁市 |  | 刘启飞 | 13401890869
1900 | 一、与监理相关的法律法规及政策 | 生产安全事故报告和调查处理条例（中华人民共和国国务院令第493号） | 判断题 | 生产安全事故报告和调查处理条例（中华人民共和国国务院令第493号）规定,工会依法参加事故调查处理，有权向有关部门提出处理要求。 | [5 empty] | 错 | 宿迁市 |  | 刘启飞 | 13401890869
1901 | 一、与监理相关的法律法规及政策 | 生产安全事故报告和调查处理条例（中华人民共和国国务院令第493号） | 判断题 | 任何单位和个人不得阻挠和干涉对事故的报告和依法调查处理。 | [5 empty] | 对 | 宿迁市 |  | 刘启飞 | 13401890869
1902 | 一、与监理相关的法律法规及政策 | 生产安全事故报告和调查处理条例（中华人民共和国国务院令第493号） | 判断题 | 生产安全事故报告和调查处理条例（中华人民共和国国务院令第493号）规定,情况紧急时，事故现场有关人员可以直接向事故发生地县级以上人民政府安全生产监督管理部门和负有安全生产监督管理职责的有关部门报告。 | [5 empty] | 对 | 宿迁市 |  | 刘启飞 | 13401890869
1903 | 一、与监理相关的法律法规及政策 | 特种设备安全监察条例（中华人民共和国国务院令第373号，2009年1月24日根据国务院令第549号修正） | 判断题 | 特种设备安全监察条例（2009年1月24日根据国务院令第549号修正）规定，特种设备生产、使用单位的主要负责人应当对本单位特种设备的安全和节能全面负责。 | [5 empty] | 对 | 宿迁市 |  | 刘启飞 | 13401890869
1904 | 一、与监理相关的法律法规及政策 | 特种设备安全监察条例（中华人民共和国国务院令第373号，2009年1月24日根据国务院令第549号修正） | 判断题 | 特种设备安全监察条例（2009年1月24日根据国务院令第549号修正）规定，电梯应当至少每30日进行一次清洁、润滑、调整和检查。 | [5 empty] | 错 | 宿迁市 |  | 刘启飞 | 13401890869
1905 | 一、与监理相关的法律法规及政策 | 江苏省工程建设管理条例 | 判断题 | 江苏省工程建设管理条例规定，发包人招标发包必须具有编制招标文件和组织招标的能力。不具备能力的，必须委托招标代理人组织招标发包。 | [5 empty] | 对 | 宿迁市 |  | 刘启飞 | 13401890869
1906 | 一、与监理相关的法律法规及政策 | 江苏省工程建设管理条例 | 判断题 | 江苏省工程建设管理条例规定，签订工程项目承发包合同和工程建设中介服务委托合同，必须使用国家推荐的示范文本或者其他书面形式，任何单位和个人不得非法干预。 | [5 empty] | 错 | 宿迁市 |  | 刘启飞 | 13401890869
1907 | 一、与监理相关的法律法规及政策 | 江苏省工程建设管理条例 | 判断题 | 江苏省工程建设管理条例规定，建设单位或者个人应当在工程项目竣工验收后一年内，报送竣工图及其他工程建设档案资料。 | [5 empty] | 错 | 宿迁市 |  | 刘启飞 | 13401890869
1908 | 一、与监理相关的法律法规及政策 | 江苏省工程建设管理条例 | 判断题 | 江苏省工程建设管理条例规定，用于工程建设的建筑材料、构配件和设备，必须符合设计要求和产品质量标准。 | [5 empty] | 对 | 宿迁市 |  | 刘启飞 | 13401890869
1909 | 一、与监理相关的法律法规及政策 | 江苏省建筑市场管理条例 | 判断题 | 江苏省建筑市场管理条例（２００４年８月２０日江苏省第十届人民代表大会常务委员会第十一次会议通过）规定， 工程项目勘察、设计、施工、监理业务的承包人，必须以自己的名义，在其依法取得的资质证书许可的业务范围内，独立承包或者与其他承包人联合共同承包。 | [5 empty] | 对 | 宿迁市 |  | 刘启飞 | 13401890869
1910 | 一、与监理相关的法律法规及政策 | 江苏省建筑市场管理条例 | 判断题 | 江苏省建筑市场管理条例（２００４年８月２０日江苏省第十届人民代表大会常务委员会第十一次会议通过）规定，分包人可以将其承包的建设工程再分包的。 | [5 empty] | 错 | 宿迁市 |  | 刘启飞 | 13401890869
1911 | 一、与监理相关的法律法规及政策 | 江苏省建筑市场管理条例 | 判断题 | 江苏省建筑市场管理条例（２００４年８月２０日江苏省第十届人民代表大会常务委员会第十一次会议通过）规定，设计承包人提供的设计文件应当注明选用的建筑材料、构配件和设备的规格、型号、性能等技术指标。 | [5 empty] | 对 | 宿迁市 |  | 刘启飞 | 13401890869
1912 | 一、与监理相关的法律法规及政策 | 江苏省建筑市场管理条例 | 判断题 | 江苏省建筑市场管理条例（２００４年８月２０日江苏省第十届人民代表大会常务委员会第十一次会议通过）规定， 实行总承包和分包的工程，总承包人应当在分包现场派驻相应的管理人员。 | [5 empty] | 对 | 宿迁市 |  | 刘启飞 | 13401890869
1913 | 一、与监理相关的法律法规及政策 | 房屋建筑工程质量保修办法 | 判断题 | 施工单位不按工程质量保修书约定保修的，建设单位可以另行委托其他单位保修，由新委托施工单位承担相应责任。 | [5 empty] | 错 | 淮安市 | 江苏纵横工程顾问有限公司 | 唐玲 | 13852308680
1914 | 一、与监理相关的法律法规及政策 | 房屋建筑工程质量保修办法 | 判断题 | 保修费用由质量缺陷的责任方承担 | [5 empty] | 对 | 淮安市 | 江苏纵横工程顾问有限公司 | 唐玲 | 13852308680
1915 | 一、与监理相关的法律法规及政策 | 房屋建筑工程质量保修办法 | 判断题 | 《房屋建筑工程质量保修办法》适用于在中华人民共和国境内新建、扩建、改建各类房屋建筑工程（包括装修工程）的质量保修。 | [5 empty] | 对 | 淮安市 | 江苏纵横工程顾问有限公司 | 唐玲 | 13852308680
1916 | 一、与监理相关的法律法规及政策 | 房屋建筑工程质量保修办法 | 判断题 | 房屋建筑工程在保修范围和保修期限内出现质量缺陷，建设单位应当履行保修义务。 | [5 empty] | 错 | 淮安市 | 江苏纵横工程顾问有限公司 | 唐玲 | 13852308680
1917 | 一、与监理相关的法律法规及政策 | 建设工程监理范围和规模标准规定 | 判断题 | 《建设工程监理范围和规模标准规定》规定：为了确定必须实行监理的建设工程项目具体范围和规模标准，规范建设工程监理活动，根据《建设工程质量管理条例》，制定本规定 | [5 empty] | 对 | 淮安市 | 江苏纵横工程顾问有限公司 | 唐玲 | 13852308680
1918 | 一、与监理相关的法律法规及政策 | 建设工程监理范围和规模标准规定 | 判断题 | 《建设工程监理范围和规模标准规定》规定：国家重点建设工程，是指依据《国家重点建设项目管理办法》所确定的对国民经济和社会发展有特别重大影响的骨干项目 | [5 empty] | 错 | 淮安市 | 江苏纵横工程顾问有限公司 | 唐玲 | 13852308680
1919 | 一、与监理相关的法律法规及政策 | 建设工程监理范围和规模标准规定 | 判断题 | 总投资额低于3000万元的体育场馆可以不实行监理 | [5 empty] | 错 | 淮安市 | 江苏纵横工程顾问有限公司 | 唐玲 | 13852308680
1920 | 一、与监理相关的法律法规及政策 | 建设工程监理范围和规模标准规定 | 判断题 | 《建设工程监理范围和规模标准规定》规定：为了保证住宅质量，对高层住宅及地基、结构复杂的低层住宅应当实行监理 | [5 empty] | 错 | 淮安市 | 江苏纵横工程顾问有限公司 | 唐玲 | 13852308680
1921 | 一、与监理相关的法律法规及政策 | 城市建设档案管理规定 | 判断题 | 城市地下管线普查和补测补绘形成的地下管线档案应当在普查、测绘结束后一个月内接收进馆。 | [5 empty] | 错 | 淮安市 | 江苏纵横工程顾问有限公司 | 唐玲 | 13852308680
1922 | 一、与监理相关的法律法规及政策 | 城市建设档案管理规定 | 判断题 | 建设行政主管部门对在城建档案工作中做出显著成绩的单位和个人，应当给予表彰和奖励。 | [5 empty] | 对 | 淮安市 | 江苏纵横工程顾问有限公司 | 唐玲 | 13852308680
1923 | 一、与监理相关的法律法规及政策 | 城市建设档案管理规定 | 判断题 | 建设系统各专业管理部门形成的业务管理和业务技术档案，凡具有永久保存价值的，在本单位保管使用一至五年后，按本规定全部向城建档案馆移交。 | [5 empty] | 对 | 淮安市 | 江苏纵横工程顾问有限公司 | 唐玲 | 13852308680
1924 | 一、与监理相关的法律法规及政策 | 建筑工程施工许可管理办法 | 判断题 | 《建筑工程施工许可管理办法》规定，对未取得施工许可证擅自施工的，对建设单位处以工程合同价款1%以上2%以下罚款 | [5 empty] | 对 | 淮安市 | 江苏纵横工程顾问有限公司 | 唐玲 | 13852308680
1925 | 一、与监理相关的法律法规及政策 | 建筑工程施工许可管理办法 | 判断题 | 在工程开工前，施工单位应办理施工许可证。 | [5 empty] | 错 | 淮安市 | 江苏纵横工程顾问有限公司 | 唐玲 | 13852308680
1926 | 一、与监理相关的法律法规及政策 | 建筑工程施工许可管理办法 | 判断题 | 中止施工满1年的工程恢复施工前，建设单位应当报发证机关核验施工许可证 | [5 empty] | 对 | 淮安市 | 江苏纵横工程顾问有限公司 | 唐玲 | 13852308680
1927 | 一、与监理相关的法律法规及政策 | 建筑工程施工许可管理办法 | 判断题 | 《建筑工程施工许可管理办法》规定，建设单位隐瞒有关情况或者提供虚假材料申请施工许可证的，发证机关不予受理或者不予许可，并处5000元以上1万元以下罚款 | [5 empty] | 错 | 淮安市 | 江苏纵横工程顾问有限公司 | 唐玲 | 13852308680
1928 | 一、与监理相关的法律法规及政策 | 注册监理工程师管理规定 | 判断题 | 取得资格证书的人员申请注册，由各设区市人民政府建设主管部门初审，省建设主管部门审批 | [5 empty] | 错 | 淮安市 | 江苏神州项目管理有限公司 | 王建顺 | 13852347928
1929 | 一、与监理相关的法律法规及政策 | 注册监理工程师管理规定 | 判断题 | 注册证书和执业印章是注册监理工程师的执业凭证，证书由企业保管，执业印章由自己保管。 | [5 empty] | 错 | 淮安市 | 江苏神州项目管理有限公司 | 王建顺 | 13852347928
1930 | 一、与监理相关的法律法规及政策 | 注册监理工程师管理规定 | 判断题 | 监理工程师注册证书和执业印章的有效期为3年 | [5 empty] | 对 | 淮安市 | 江苏神州项目管理有限公司 | 王建顺 | 13852347928
1931 | 一、与监理相关的法律法规及政策 | 注册监理工程师管理规定 | 判断题 | 监理工程师初始注册者，可自资格证书签发之日起3年内提出申请。逾期未申请者，须符合继续教育的要求后方可申请初始注册。 | [5 empty] | 对 | 淮安市 | 江苏神州项目管理有限公司 | 王建顺 | 13852347928
1932 | 一、与监理相关的法律法规及政策 | 工程监理企业资质管理规定 | 判断题 | 工程监理企业专业资质乙级的企业技术负责人其应具有15年以上从事工程建设工作的经历 | [5 empty] | 错 | 淮安市 | 江苏神州项目管理有限公司 | 王建顺 | 13852347928
1933 | 一、与监理相关的法律法规及政策 | 工程监理企业资质管理规定 | 判断题 | 工程监理企业可以允许其它有能力的单位或个人以本企业的名义承担工程 | [5 empty] | 错 | 淮安市 | 江苏神州项目管理有限公司 | 王建顺 | 13852347928
1934 | 一、与监理相关的法律法规及政策 | 工程监理企业资质管理规定 | 判断题 | 工程监理企业应当按照有关规定，向资质许可机关提供真实、准确、完整的工程监理企业的信用档案信息。 | [5 empty] | 对 | 淮安市 | 江苏神州项目管理有限公司 | 王建顺 | 13852347928
1935 | 一、与监理相关的法律法规及政策 | 工程监理企业资质管理规定 | 判断题 | 违反本规定，工程监理企业不及时办理资质证书变更手续的，由资质许可机关责令限期办理；逾期不办理的，可处以1万元以上3万元以下的罚款。 | [5 empty] | 错 | 淮安市 | 江苏神州项目管理有限公司 | 王建顺 | 13852347928
1936 | 一、与监理相关的法律法规及政策 | 建筑起重机械安全监督管理规定 | 判断题 | 县级以上地方人民政府建设主管部门对本行政区域内的建筑起重机械的租赁、买卖、安装、拆卸、使用实施监督管理 | [5 empty] | 错 | 淮安市 | 江苏神州项目管理有限公司 | 王建顺 | 13852347928
1937 | 一、与监理相关的法律法规及政策 | 建筑起重机械安全监督管理规定 | 判断题 | 出租单位、自购建筑起重机械的使用单位，应当建立建筑起重机械安全技术档案。 | [5 empty] | 对 | 淮安市 | 江苏神州项目管理有限公司 | 王建顺 | 13852347928
1938 | 一、与监理相关的法律法规及政策 | 建筑起重机械安全监督管理规定 | 判断题 | 监理单位应该组织安全施工技术交底签字确认 | [5 empty] | 错 | 淮安市 | 江苏神州项目管理有限公司 | 王建顺 | 13852347928
1939 | 一、与监理相关的法律法规及政策 | 建筑起重机械安全监督管理规定 | 判断题 | 建筑起重机械安装单位应当建立建筑起重机械安装、拆卸工程档案。 | [5 empty] | 对 | 淮安市 | 江苏神州项目管理有限公司 | 王建顺 | 13852347928
1940 | 一、与监理相关的法律法规及政策 | 工程建设项目施工招标投标办法 | 判断题 | 依据《工程建设项目施工招标投标办法》（7部委30号令），招标人接受联合体投标并进行资格预审的，联合体应当在提交资格预审申请文件前组成。资格预审后联合体增减、更换成员的，须经招标人同意方可参与投标。 | [5 empty] | 错 | 淮安市 | 江苏正中工程监理有限公司 | 房军 | 18951476856
1941 | 一、与监理相关的法律法规及政策 | 工程建设项目施工招标投标办法 | 判断题 | 依据《工程建设项目施工招标投标办法》（7部委30号令），招标人可以要求投标人在提交符合招标文件规定要求的施工投标文件外，提交备选投标方案，但应当在招标文件中做出说明，并提出相应的评审和比较办法。 | [5 empty] | 对 | 淮安市 | 江苏正中工程监理有限公司 | 房军 | 18951476856
1942 | 一、与监理相关的法律法规及政策 | 工程建设项目施工招标投标办法 | 判断题 | 依据《工程建设项目施工招标投标办法》（7部委30号令），对于投标人提交的优越于招标文件中技术标准的备选投标方案所产生的附加收益，可以考虑进评标价中。 | [5 empty] | 错 | 淮安市 | 江苏正中工程监理有限公司 | 房军 | 18951476856
1943 | 一、与监理相关的法律法规及政策 | 工程建设项目施工招标投标办法 | 判断题 | 依据《工程建设项目施工招标投标办法》（7部委31号令），施工招标项目，招标文件中必须规定工程造价指数体系、价格调整因素和调整方法。 | [5 empty] | 错 | 淮安市 | 江苏正中工程监理有限公司 | 房军 | 18951476856
1944 | 一、与监理相关的法律法规及政策 | 江苏省建筑节能管理办法 | 判断题 | 依据《江苏省建筑节能管理办法》(江苏省人民政府令第59号）， 施工图审查机构未按照本办法规定开展建筑节能专项审查的、施工单位未按照规定组织编制建筑节能专项施工方案的、监理单位未按照规定编制建筑节能专项监理实施细则的，责令改正，并处二千元以上一万元以下罚款。 | [5 empty] | 对 | 淮安市 | 江苏正中工程监理有限公司 | 房军 | 18951476856
1945 | 一、与监理相关的法律法规及政策 | 江苏省建筑节能管理办法 | 判断题 | 依据《江苏省建筑节能管理办法》(江苏省人民政府令第59号）， 建筑节能应当坚持因地制宜、节约资源、保护环境、经济合理、结构可靠、技术可行的原则。 | [5 empty] | 错 | 淮安市 | 江苏正中工程监理有限公司 | 房军 | 18951476856
1946 | 一、与监理相关的法律法规及政策 | 江苏省建筑节能管理办法 | 判断题 | 依据《江苏省建筑节能管理办法》(江苏省人民政府令第59号），工程监理单位发现施工单位不按照建筑节能标准、规范施工的，应当要求施工单位改正。施工单位拒不改正的，工程监理单位应当及时向有关主管部门报告。 | [5 empty] | 错 | 淮安市 | 江苏正中工程监理有限公司 | 房军 | 18951476856
1947 | 一、与监理相关的法律法规及政策 | 江苏省建筑节能管理办法 | 判断题 | 依据《江苏省建筑节能管理办法》(江苏省人民政府令第59号）， 建筑节能新技术、新材料应用，应当符合安全、节能、环保等要求。国家和省尚未制定标准的建筑节能新技术、新材料，企业应当组织制定企业标准，通过专家论证后方可应用。专家论证由总承包单位负责组织。 | [5 empty] | 错 | 淮安市 | 江苏正中工程监理有限公司 | 房军 | 18951476856
1948 | 一、与监理相关的法律法规及政策 | 江苏省高层建筑消防安全管理规定 | 判断题 | 依据《江苏省高层建筑消防安全管理规定》（江苏省人民政府令第82号），高层建筑专有部分消防安全由全体业主共同负责。。 | [5 empty] | 错 | 淮安市 | 江苏正中工程监理有限公司 | 房军 | 18951476856
1949 | 一、与监理相关的法律法规及政策 | 江苏省高层建筑消防安全管理规定 | 判断题 | 依据《江苏省高层建筑消防安全管理规定》（江苏省人民政府令第82号），室内消火栓箱内应当设置消防水带。 | [5 empty] | 错 | 淮安市 | 江苏正中工程监理有限公司 | 房军 | 18951476856
1950 | 一、与监理相关的法律法规及政策 | 江苏省高层建筑消防安全管理规定 | 判断题 | 依据《江苏省高层建筑消防安全管理规定》（江苏省人民政府令第82号），高层公共建筑的消防控制室应当设置于建筑首层靠外墙部位； | [5 empty] | 错 | 淮安市 | 江苏正中工程监理有限公司 | 房军 | 18951476856
1951 | 一、与监理相关的法律法规及政策 | 江苏省高层建筑消防安全管理规定 | 判断题 | 依据《江苏省高层建筑消防安全管理规定》（江苏省人民政府令第82号），建筑高度超过100米的公共建筑、高层居民住宅楼应当依托统一管理机构，建立由消防安全管理人员、保安人员、高层建筑业主、使用人组成的消防队，承担防火巡查、消防宣传、初起火灾扑救等任务。 | [5 empty] | 对 | 淮安市 | 江苏正中工程监理有限公司 | 房军 | 18951476856
1952 | 一、与监理相关的法律法规及政策 | 江苏省房屋建筑和市政基础设施工程质量监督管理办法 | 判断题 | 监理单位应当对施工单位的违法违规行为，应当予以书面制止并整改验收闭合；制止无效的，应当及时报告行政主管部门处理； | [5 empty] | 错 | 淮安市 | 江苏地元项目管理有限公司 | 王金元 | 13861652135
1953 | 一、与监理相关的法律法规及政策 | 江苏省房屋建筑和市政基础设施工程质量监督管理办法 | 判断题 | 设区的市、县（市、区）人民政府住房和城乡建设行政主管部门负责本行政区域内工程质量监督管理工作。 | [5 empty] | 对 | 淮安市 | 江苏地元项目管理有限公司 | 王金元 | 13861652136
1954 | 一、与监理相关的法律法规及政策 | 江苏省房屋建筑和市政基础设施工程质量监督管理办法 | 判断题 | 工程质量监督机构对工程质量责任主体和质量检测等单位的工程质量行为、工程实体质量和安全进行抽查、抽测 | [5 empty] | 错 | 淮安市 | 江苏地元项目管理有限公司 | 王金元 | 13861652137
1955 | 一、与监理相关的法律法规及政策 | 江苏省房屋建筑和市政基础设施工程质量监督管理办法 | 判断题 | 在竣工验收监督过程中，工程质量监督机构发现有违反国家有关工程质量管理规定的，应当要求施工单位整改后重新申报竣工验收。 | [5 empty] | 错 | 淮安市 | 江苏地元项目管理有限公司 | 王金元 | 13861652138
1956 | 一、与监理相关的法律法规及政策 | 江苏省房屋建筑和市政基础设施工程质量监督管理办法 | 判断题 | 监理单位应当按照规定对关键部位、关键工序实施旁站监理，并进行平行检验； | [5 empty] | 对 | 淮安市 | 江苏地元项目管理有限公司 | 王金元 | 13861652139
1957 | 一、与监理相关的法律法规及政策 | 江苏省房屋建筑和市政基础设施工程质量监督管理办法 | 判断题 | 监理单位未对施工单位的违法违规行为予以书面制止，或者整改验收未闭合以及制止无效时未及时报告建设单位处理的由住房和城乡建设行政主管部门责令改正，并可处1万元以上3万元以下罚款： | [5 empty] | 对 | 淮安市 | 江苏地元项目管理有限公司 | 王金元 | 13861652140
1958 | 一、与监理相关的法律法规及政策 | 房屋建筑工程和市政基础设施工程实行见证取样和送检的规定 | 判断题 | 县级以上地方人民政府建设行政主管部门对本行政区域内的房屋建筑工程和市政基础设施工程的见证取样和送检工作实施监督管理。 | [5 empty] | 对 | 淮安市 | 江苏地元项目管理有限公司 | 王金元 | 13861652147
1959 | 一、与监理相关的法律法规及政策 | 房屋建筑工程和市政基础设施工程实行见证取样和送检的规定 | 判断题 | 见证取样和送检是指在建设单位或工程监理单位人员的见证下，由施工单位的现场试验人员对工程中涉及结构安全的试块、试件和材料在现场取样，并送至经过省级以上建设行政主管部门对其资质认可和质量技术监督部门对其计量认证的质量检测单位进行检测。 | [5 empty] | 对 | 淮安市 | 江苏地元项目管理有限公司 | 王金元 | 13861652148
1960 | 一、与监理相关的法律法规及政策 | 房屋建筑工程和市政基础设施工程实行见证取样和送检的规定 | 判断题 | 见证取样和送检的检测报告必须加盖见证取样人员的专用章。 | [5 empty] | 错 | 淮安市 | 江苏地元项目管理有限公司 | 王金元 | 13861652149
1961 | 一、与监理相关的法律法规及政策 | 房屋建筑工程和市政基础设施工程实行见证取样和送检的规定 | 判断题 | 见证人员应由监理单位或该工程的施工单位具备建筑施工试验知识的专业技术人员担任，并应由建设单位或该工程的监理单位书面通知施工单位、检测单位和负责该项工程的质量监督机构。 | [5 empty] | 错 | 淮安市 | 江苏地元项目管理有限公司 | 王金元 | 13861652150
1962 | 一、与监理相关的法律法规及政策 | 建设部办公厅关于在工程建设勘察设计、施工、监理中推行廉政责任书的通知 | 判断题 | 工程建设的廉政建设中应由监理单位与施工单位签订廉政责任书 | [5 empty] | 错 | 淮安市 | 江苏地元项目管理有限公司 | 王金元 | 13861652156
1963 | 一、与监理相关的法律法规及政策 | 建设部办公厅关于在工程建设勘察设计、施工、监理中推行廉政责任书的通知 | 判断题 | 监理廉政责任书作为工程监理合同的附件，与工程监理合同具有同等法律效力。工程开工后立即生效。 | [5 empty] | 错 | 淮安市 | 江苏地元项目管理有限公司 | 王金元 | 13861652157
1964 | 一、与监理相关的法律法规及政策 | 建设部办公厅关于在工程建设勘察设计、施工、监理中推行廉政责任书的通知 | 判断题 | 监理方不准接受或暗示为甲方、相关单位或个人装修住房、婚丧嫁娶，仅可以介绍个人到项目现场工作。 | [5 empty] | 错 | 淮安市 | 江苏地元项目管理有限公司 | 王金元 | 13861652159
1965 | 一、与监理相关的法律法规及政策 | 建质[2003]114号建设工程质量责任主体和有关机构不良行记录管理办法（试行） | 判断题 | 施工图审查机构不属于建设工程质量责任主体和有关机构。 | [5 empty] | 错 | 连云港市 | 连云港市科力建设监理有限公司 | 戎朝晖 | 15961343697
1966 | 一、与监理相关的法律法规及政策 | 建质[2003]114号建设工程质量责任主体和有关机构不良行记录管理办法（试行） | 判断题 | 监理单位在竣工验收时未出具监理工作总结的应记不良记录。 | [5 empty] | 错 | 连云港市 | 连云港市科力建设监理有限公司 | 戎朝晖 | 15961343697
1967 | 一、与监理相关的法律法规及政策 | 建质[2003]114号建设工程质量责任主体和有关机构不良行记录管理办法（试行） | 判断题 | 勘察、设计、施工、施工图审查、工程质量检测、监理等单位的不良记录应作为建设行政主管部门对其进行行政处罚的重要依据。 | [5 empty] | 错 | 连云港市 | 连云港市科力建设监理有限公司 | 戎朝晖 | 15961343697
1968 | 一、与监理相关的法律法规及政策 | 建质[2005]184号建设部关于建设工程安全生产监督管理工作导则 | 判断题 | 建设行政主管部门对施工单位安全生产监督管理的方式主要分为日常监管与安全生产许可证动态监管两大类。 | [5 empty] | 对 | 连云港市 | 连云港市科力建设监理有限公司 | 戎朝晖 | 15961343697
1969 | 一、与监理相关的法律法规及政策 | 建质[2005]184号建设部关于建设工程安全生产监督管理工作导则 | 判断题 | 建设行政主管部门对施工单位降低安全生产条件的，暂扣安全生产许可证，限期整改，整改不合格的，注销安全生产许可证。 | [5 empty] | 错 | 连云港市 | 连云港市科力建设监理有限公司 | 戎朝晖 | 15961343697
1970 | 一、与监理相关的法律法规及政策 | 建质[2005]184号建设部关于建设工程安全生产监督管理工作导则 | 判断题 | 建筑工程安全防护、文明施工措施费的发放情况是建设行政主管部门对施工单位安全生产监督管理的主要内容。 | [5 empty] | 错 | 连云港市 | 连云港市科力建设监理有限公司 | 戎朝晖 | 15961343697
1971 | 一、与监理相关的法律法规及政策 | 建质[2005]184号建设部关于建设工程安全生产监督管理工作导则 | 判断题 | 建设行政主管部门对机械设备、施工机具及配件的出租单位检查内容是提供相关制造许可证、产品合格证、检测合格证明和出具安全合格证明文件情况 | [5 empty] | 错 | 连云港市 | 连云港市科力建设监理有限公司 | 戎朝晖 | 15961343697
1972 | 一、与监理相关的法律法规及政策 | 建市〔2006〕248号建设部关于落实建设工程安全生产监理责任的若干意见 | 判断题 | 监理单位应核查施工单位提交的施工起重机械、整体提升脚手架、模板等自升架设设施和安全验收记录，由总监理工程师签收备案。 | [5 empty] | 错 | 连云港市 | 连云港市科力建设监理有限公司 | 戎朝晖 | 15961343697
1973 | 一、与监理相关的法律法规及政策 | 建市〔2006〕248号建设部关于落实建设工程安全生产监理责任的若干意见 | 判断题 | 审查冬季、雨季等季节性施工方案的制定是否符合强制性标准要求是安全监理施工阶段工作内容。 | [5 empty] | 错 | 连云港市 | 连云港市科力建设监理有限公司 | 戎朝晖 | 15961343697
1974 | 一、与监理相关的法律法规及政策 | 建市〔2006〕248号建设部关于落实建设工程安全生产监理责任的若干意见 | 判断题 | 审查施工单位编制的施工组织设计中的安全技术措施和危险性较大的分部分项工程安全专项施工方案是否符合工程建设强制性标准要求。 | [5 empty] | 对 | 连云港市 | 连云港市科力建设监理有限公司 | 戎朝晖 | 15961343697
1975 | 一、与监理相关的法律法规及政策 | 建市〔2006〕248号建设部关于落实建设工程安全生产监理责任的若干意见 | 判断题 | 监理单位应督促施工单位进行安全自查工作，并对施工单位自查情况进行抽查，参加建设单位组织的安全生产专项检查。 | [5 empty] | 对 | 连云港市 | 连云港市科力建设监理有限公司 | 戎朝晖 | 15961343697
1976 | 一、与监理相关的法律法规及政策 | 建质[2008]75号建设部关于印发建筑施工特种作业人员管理规定的通知 | 判断题 | 建筑施工特种作业人员在资格证书有效期内，有1年内违章操作记录达2次的延期复核结果为不合格。 | [5 empty] | 错 | 连云港市 | 连云港市科力建设监理有限公司 | 戎朝晖 | 15961343697
1977 | 一、与监理相关的法律法规及政策 | 建质[2008]75号建设部关于印发建筑施工特种作业人员管理规定的通知 | 判断题 | 特种作业人员证书有效期满需要延期的，建筑施工特种作业人员应当于期满前1个月内向原考核发证机关申请办理延期复核手续。 | [5 empty] | 错 | 连云港市 | 连云港市科力建设监理有限公司 | 戎朝晖 | 15961343697
1978 | 一、与监理相关的法律法规及政策 | 建质[2008]91号住建部关于印发建筑施工企业安全生产管理机构设置及专职安全生产管理人员配备办法的通知 | 判断题 | 建筑施工总承包一级资质企业安全生产管理机构可配备3名专职安全生产管理人员。 | [5 empty] | 错 | 连云港市 | 连云港市科力建设监理有限公司 | 戎朝晖 | 15961343697
1979 | 一、与监理相关的法律法规及政策 | 建质[2008]91号住建部关于印发建筑施工企业安全生产管理机构设置及专职安全生产管理人员配备办法的通知 | 判断题 | 建设工程实行施工总承包的，安全生产领导小组由总承包企业项目经理、技术负责人和专职安全生产管理人员组成 | [5 empty] | 错 | 连云港市 | 连云港市科力建设监理有限公司 | 戎朝晖 | 15961343697
1980 | 一、与监理相关的法律法规及政策 | 建质[2008]91号住建部关于印发建筑施工企业安全生产管理机构设置及专职安全生产管理人员配备办法的通知 | 判断题 | 建筑施工企业的分公司、区域公司等较大的分支机构（以下简称分支机构）应依据实际生产情况配备不少于2人的专职安全生产管理人员 | [5 empty] | 对 | 连云港市 | 连云港市科力建设监理有限公司 | 戎朝晖 | 15961343697
1981 | 一、与监理相关的法律法规及政策 | 建质[2008]91号住建部关于印发建筑施工企业安全生产管理机构设置及专职安全生产管理人员配备办法的通知 | 判断题 | 建筑施工企业安全生产管理机构专职安全生产管理人员在施工现场检查过程中对不符合安全生产条件的设施、设备、器材，有权当场作出查封的处理决定。 | [5 empty] | 对 | 连云港市 | 连云港市科力建设监理有限公司 | 戎朝晖 | 15961343697
1982 | 一、与监理相关的法律法规及政策 | 《建设工程高大模板支撑系统施工安全监督管理导则》 | 判断题 | 采用钢管扣件搭设高大模板支撑系统时，还应对扣件螺栓的紧固力矩进行抽查，对梁底扣件应进行50%检查。 | [5 empty] | 错 | 连云港市 | 连云港市科力建设监理有限公司 | 李俊杰 | 13505139449
1983 | 一、与监理相关的法律法规及政策 | 《建设工程高大模板支撑系统施工安全监督管理导则》 | 判断题 | 高大模板支撑系统的拆除作业必须自上而下逐层进行，严禁上下层同时拆除作业，分段拆除的高度可大于两层。 | [5 empty] | 错 | 连云港市 | 连云港市科力建设监理有限公司 | 李俊杰 | 13505139449
1984 | 一、与监理相关的法律法规及政策 | 《建设工程高大模板支撑系统施工安全监督管理导则》 | 判断题 | 高大模板支撑系统拆除前，项目经理、项目总监应核查混凝土同条件试块强度报告，浇筑混凝土达到拆模强度后方可拆除，并履行拆模审批签字手续。 | [5 empty] | 错 | 连云港市 | 连云港市科力建设监理有限公司 | 李俊杰 | 13505139449
1985 | 一、与监理相关的法律法规及政策 | 《建设工程高大模板支撑系统施工安全监督管理导则》 | 判断题 | 模板支撑系统在使用过程中，立柱底部不得松动悬空，可作为缆风绳的拉接。 | [5 empty] | 错 | 连云港市 | 连云港市科力建设监理有限公司 | 李俊杰 | 13505139449
1986 | 一、与监理相关的法律法规及政策 | 关于印发《建设工程监理合同（示范文本）》的通知（建市[2012]46号） | 判断题 | 经委托人同意，监理人员外出考察发生的费用由施工单位支付。 | [5 empty] | 错 | 连云港市 | 连云港市科力建设监理有限公司 | 李俊杰 | 13505139449
1987 | 一、与监理相关的法律法规及政策 | 关于印发《建设工程监理合同（示范文本）》的通知（建市[2012]46号） | 判断题 | 委托人要求监理人进行的材料和设备检测所发生的费用，由监理人支付。 | [5 empty] | 错 | 连云港市 | 连云港市科力建设监理有限公司 | 李俊杰 | 13505139449
1988 | 一、与监理相关的法律法规及政策 | 关于印发《建设工程监理合同（示范文本）》的通知（建市[2012]46号） | 判断题 | 双方签订的补充协议与其他文件发生矛盾或歧义时，属于同一类内容的文件，以先签署的为准。 | [5 empty] | 错 | 连云港市 | 连云港市科力建设监理有限公司 | 李俊杰 | 13505139449
1989 | 一、与监理相关的法律法规及政策 | 关于印发《建设工程监理合同（示范文本）》的通知（建市[2012]46号） | 判断题 | 监理人主持第一次工地会议、监理例会根据工程需要主持。 | [5 empty] | 错 | 连云港市 | 连云港市科力建设监理有限公司 | 李俊杰 | 13505139449
1990 | 一、与监理相关的法律法规及政策 | 关于印发《建设工程监理合同（示范文本）》的通知（建市[2012]46号） | 判断题 | 监理人应组建满足工作需要的项目监理机构（配备标准），并由委托人配备必要的检测设备。 | [5 empty] | 错 | 连云港市 | 连云港市科力建设监理有限公司 | 李俊杰 | 13505139449
1991 | 一、与监理相关的法律法规及政策 | 关于印发《建设工程监理合同（示范文本）》的通知（建市[2012]46号） | 判断题 | 因工程规模、监理范围的变化导致监理人的正常工作量减少时，正常工作酬金不作调整。 | [5 empty] | 错 | 连云港市 | 连云港市科力建设监理有限公司 | 李俊杰 | 13505139449
1992 | 一、与监理相关的法律法规及政策 | 关于印发《建设工程监理合同（示范文本）》的通知（建市[2012]46号） | 判断题 | 暂停全部工作时间超过182天，监理人可发出解除本合同的通知，本合同自通知寄出时解除。 | [5 empty] | 错 | 连云港市 | 连云港市科力建设监理有限公司 | 李俊杰 | 13505139449
1993 | 一、与监理相关的法律法规及政策 | 关于印发《建设工程监理合同（示范文本）》的通知（建市[2012]46号） | 判断题 | 监理合同解除后，本合同约定的有关结算、清理、争议解决方式的条件仍然有效。 | [5 empty] | 对 | 连云港市 | 连云港市科力建设监理有限公司 | 李俊杰 | 13505139449
1994 | 一、与监理相关的法律法规及政策 | 住房城乡建设部关于印发《建筑施工项目经理质量安全责任十项规定（试行）》的通知（建质[2014]123号） | 判断题 | 建筑施工项目经理质量安全违法违规行为记分周期自工程项目签发工程开工令日起计算。 | [5 empty] | 错 | 连云港市 | 连云港市科力建设监理有限公司 | 李俊杰 | 13505139449
1995 | 一、与监理相关的法律法规及政策 | 住房城乡建设部关于印发《建筑施工项目经理质量安全责任十项规定（试行）》的通知（建质[2014]123号） | 判断题 | 项目经理在同一设区市，可以同时在两个及两个以上的工程项目担任项目经理。 | [5 empty] | 错 | 连云港市 | 连云港市科力建设监理有限公司 | 李俊杰 | 13505139449
1996 | 一、与监理相关的法律法规及政策 | 住房城乡建设部关于印发《建筑施工项目经理质量安全责任十项规定（试行）》的通知（建质[2014]123号） | 判断题 | 在一次检查中发现项目经理有两个及以上质量安全违法违规行为的，不累计扣分，只计取最高扣分项。 | [5 empty] | 错 | 连云港市 | 连云港市科力建设监理有限公司 | 李俊杰 | 13505139449
1997 | 一、与监理相关的法律法规及政策 | 住房城乡建设部关于印发《建筑施工项目经理质量安全责任十项规定（试行）》的通知（建质[2014]123号） | 判断题 | 项目经理在停止执业期间，应当接受住房城乡建设主管部门组织的质量安全教育培训，可以继续在原项目上担任项目经理。 | [5 empty] | 错 | 连云港市 | 连云港市科力建设监理有限公司 | 李俊杰 | 13505139449
1998 | 一、与监理相关的法律法规及政策 | 住房城乡建设部关于印发《建筑工程五方责任主体项目负责人质量终身责任追究暂行办法》的通知（建质[2014]124号） | 判断题 | 建筑工程五方责任主体项目负责人质量终身责任，是指参与新建、扩建、改建的建筑工程项目负责人按照国家法律法规和有关规定，在工程设计使用年限内对工程质量承担相应责任。 | [5 empty] | 对 | 连云港市 | 连云港市科力建设监理有限公司 | 李俊杰 | 13505139449
1999 | 一、与监理相关的法律法规及政策 | 住房城乡建设部关于印发《建筑工程五方责任主体项目负责人质量终身责任追究暂行办法》的通知（建质[2014]124号） | 判断题 | 依据《建筑工程五方责任主体项目负责人质量终身责任追究暂行办法》，施工单位项目负责人对工程质量承担全面责任。 | [5 empty] | 错 | 连云港市 | 连云港市科力建设监理有限公司 | 李俊杰 | 13505139449
2000 | 一、与监理相关的法律法规及政策 | 住房城乡建设部关于印发《建筑工程五方责任主体项目负责人质量终身责任追究暂行办法》的通知（建质[2014]124号） | 判断题 | 建筑工程五方责任主体项目负责人质量终身责任，仅指参与新建的建筑工程项目负责人。 | [5 empty] | 错 | 连云港市 | 连云港市科力建设监理有限公司 | 李俊杰 | 13505139449
2001 | 一、与监理相关的法律法规及政策 | 住房城乡建设部关于印发《建筑工程五方责任主体项目负责人质量终身责任追究暂行办法》的通知（建质[2014]124号） | 判断题 | 建筑工程竣工验收合格后，建设单位应当在建筑物明显部位设置永久性标牌，标牌上载明建设、勘察、设计、施工、监理单位名称即可。 | [5 empty] | 错 | 连云港市 | 连云港市科力建设监理有限公司 | 李俊杰 | 13505139449
2002 | 一、与监理相关的法律法规及政策 | 《进一步放开建设项目专业服务价格的通知》 | 判断题 | 《进一步放开建设项目专业服务价格的通知》，放开工程监理费等专业服务价格，实行市场指导价。 | [5 empty] | 错 | 连云港市 | 连云港市科力建设监理有限公司 | 李俊杰 | 13505139449
2003 | 一、与监理相关的法律法规及政策 | 《进一步放开建设项目专业服务价格的通知》 | 判断题 | 工程监理费，指工程监理机构接受委托，提供建设工程施工阶段的质量、进度、费用、安全控制管理和合同、信息等方面协调管理等服务收取的费用。 | [5 empty] | 错 | 连云港市 | 连云港市科力建设监理有限公司 | 李俊杰 | 13505139449
2004 | 一、与监理相关的法律法规及政策 | 建市〔2015〕35号 住房城乡建设部关于印发《建设单位项目负责人质量安全责任八项规定（试行）》等四个规定的通知 | 判断题 | 勘察项目试验人员应当对原始取样、记录的真实性和准确性负责。 | [5 empty] | 错 | 连云港市 | 连云港市建设监理有限公司 | 刘长岭 | 13851275107
2005 | 一、与监理相关的法律法规及政策 | 建市〔2015〕35号 住房城乡建设部关于印发《建设单位项目负责人质量安全责任八项规定（试行）》等四个规定的通知 | 判断题 | 建筑工程项目总监理工程师是指经工程监理单位法定代表人授权，代表工程监理单位主持建筑工程项目的全面监理工作并对其承担终身责任的人员。 | [5 empty] | 对 | 连云港市 | 连云港市建设监理有限公司 | 刘长岭 | 13851275107
2006 | 一、与监理相关的法律法规及政策 | 建市〔2015〕35号 住房城乡建设部关于印发《建设单位项目负责人质量安全责任八项规定（试行）》等四个规定的通知 | 判断题 | 建设单位项目负责人在组织编制工程概算时，应当将建筑工程安全生产措施费用和工伤保险费用单独列支，作为不可竞争费，不参与竞标。 | [5 empty] | 对 | 连云港市 | 连云港市建设监理有限公司 | 刘长岭 | 13851275107
2007 | 一、与监理相关的法律法规及政策 | 建市〔2015〕35号 住房城乡建设部关于印发《建设单位项目负责人质量安全责任八项规定（试行）》等四个规定的通知 | 判断题 | 项目总监责任的落实可以免除工程监理单位和其他监理人员按照法律法规和监理合同应当承担和履行的相应责任。 | [5 empty] | 错 | 连云港市 | 连云港市建设监理有限公司 | 刘长岭 | 13851275107
2008 | 一、与监理相关的法律法规及政策 | 建市〔2017〕145号 住房城乡建设部关于促进工程监理行业转型升级创新发展的意见 | 判断题 | 对于选择具有相应工程监理资质的企业开展全过程工程咨询服务的工程，可不再另行委托监理。 | [5 empty] | 对 | 连云港市 | 连云港市建设监理有限公司 | 刘长岭 | 13851275107
2009 | 一、与监理相关的法律法规及政策 | 建市〔2017〕145号 住房城乡建设部关于促进工程监理行业转型升级创新发展的意见 | 判断题 | 发挥建筑师主导作用的改革要求，结合有条件的建设项目试行建筑师团队对施工质量进行指导和监督的新型管理模式，试点由建筑师委托工程监理实施驻场质量技术监督。 | [5 empty] | 对 | 连云港市 | 连云港市建设监理有限公司 | 刘长岭 | 13851275107
2010 | 一、与监理相关的法律法规及政策 | 建市〔2017〕145号 住房城乡建设部关于促进工程监理行业转型升级创新发展的意见 | 判断题 | 建设工程监理制度的建立和实施，为工程质量安全提供了重要保障，是我国工程建设领域重要改革举措和改革成果。 | [5 empty] | 对 | 连云港市 | 连云港市建设监理有限公司 | 刘长岭 | 13851275107
2011 | 一、与监理相关的法律法规及政策 | 建市〔2017〕145号 住房城乡建设部关于促进工程监理行业转型升级创新发展的意见 | 判断题 | 工程监理企业应当依照法律、行政法规及有关技术标准、设计文件和监理委托合同，对承包单位实施监督。 | [5 empty] | 错 | 连云港市 | 连云港市建设监理有限公司 | 刘长岭 | 13851275107
2012 | 一、与监理相关的法律法规及政策 | 建市〔2017〕241号 关于印发建筑市场信用管理暂行办法的通知 | 判断题 | 建筑市场信用管理是指在房屋建筑施工程建设活动中，对建筑市场各方主体信用信息的认定、采集、交换、公开、评价、使用及监督管理。 | [5 empty] | 错 | 连云港市 | 连云港市建设监理有限公司 | 刘长岭 | 13851275107
2013 | 一、与监理相关的法律法规及政策 | 建市〔2017〕241号 关于印发建筑市场信用管理暂行办法的通知 | 判断题 | 不良信用信息是指建筑市场各方主体在工程建设活动中违反有关法律、法规、规章或工程建设强制性标准等，受到省级以上住房城乡建设主管部门行政处罚的信息，以及经有关部门认定的其他不良信用信息。 | [5 empty] | 错 | 连云港市 | 连云港市建设监理有限公司 | 刘长岭 | 13851275107
2014 | 一、与监理相关的法律法规及政策 | 建市〔2017〕241号 关于印发建筑市场信用管理暂行办法的通知 | 判断题 | 有关单位或个人应当依法使用信用信息，不得使用超过公开期限的不良信用信息对建筑市场各方主体进行失信惩戒. | [5 empty] | 对 | 连云港市 | 连云港市建设监理有限公司 | 刘长岭 | 13851275107
2015 | 一、与监理相关的法律法规及政策 | 建市〔2017〕241号 关于印发建筑市场信用管理暂行办法的通知 | 判断题 | 建筑市场各方主体修复失信行为并且在管理期限内未再次发生符合列入建筑市场主体“黑名单”情形行为的，报上级主管部门将其从“黑名单”移出。 | [5 empty] | 错 | 连云港市 | 连云港市建设监理有限公司 | 刘长岭 | 13851275107
2016 | 一、与监理相关的法律法规及政策 | 建办质〔2018〕31号《住房城乡建设部办公厅关于实施〈危险性较大的分部分项工程安全管理规定〉有关问题的通知》 | 判断题 | 超过一定规模的危大工程专项施工方案经专家论证后结论为“修改后通过”的，施工单位可参考专家意见自行修改完善； | [5 empty] | 错 | 连云港市 | 连云港市建设监理有限公司 | 刘长岭 | 13851275107
2017 | 一、与监理相关的法律法规及政策 | 建办质〔2018〕31号《住房城乡建设部办公厅关于实施〈危险性较大的分部分项工程安全管理规定〉有关问题的通知》 | 判断题 | 搭设跨度8m及以上的混凝土模板支撑工程属于超过一定规模的危险性较大的分部分项工程 | [5 empty] | 错 | 连云港市 | 连云港市建设监理有限公司 | 刘长岭 | 13851275107
2018 | 一、与监理相关的法律法规及政策 | 建办质〔2018〕31号《住房城乡建设部办公厅关于实施〈危险性较大的分部分项工程安全管理规定〉有关问题的通知》 | 判断题 | 搭设高度50m及以上的落地式钢管脚手架工程专项施工方案需要组织专家论证。 | [5 empty] | 对 | 连云港市 | 连云港市建设监理有限公司 | 刘长岭 | 13851275107
2019 | 一、与监理相关的法律法规及政策 | 建办质〔2018〕31号《住房城乡建设部办公厅关于实施〈危险性较大的分部分项工程安全管理规定〉有关问题的通知》 | 判断题 | 起重量100kN及以上的起重机械安装和拆卸工程专项施工方案需要组织专家论证。 | [5 empty] | 错 | 连云港市 | 连云港市建设监理有限公司 | 刘长岭 | 13851275107
2020 | 一、与监理相关的法律法规及政策 | 建办质〔2018〕31号《住房城乡建设部办公厅关于实施〈危险性较大的分部分项工程安全管理规定〉有关问题的通知》 | 判断题 | 勘察单位项目技术负责人应参加危大工程验收。 | [5 empty] | 对 | 连云港市 | 连云港市建设监理有限公司 | 刘长岭 | 13851275107
2021 | 一、与监理相关的法律法规及政策 | 建办质〔2018〕31号《住房城乡建设部办公厅关于实施〈危险性较大的分部分项工程安全管理规定〉有关问题的通知》 | 判断题 | 监测单位项目技术负责人不参加危大工程验收。 | [5 empty] | 错 | 连云港市 | 连云港市建设监理有限公司 | 刘长岭 | 13851275107
2022 | 一、与监理相关的法律法规及政策 | 建办质〔2018〕31号《住房城乡建设部办公厅关于实施〈危险性较大的分部分项工程安全管理规定〉有关问题的通知》 | 判断题 | 高处作业吊篮应编制专项施工方案 | [5 empty] | 对 | 连云港市 | 连云港市建设监理有限公司 | 刘长岭 | 13851275107
2023 | 一、与监理相关的法律法规及政策 | 建办质〔2018〕31号《住房城乡建设部办公厅关于实施〈危险性较大的分部分项工程安全管理规定〉有关问题的通知》 | 判断题 | 采用顶管法施工的隧道工程专项施工方案不需要组织专家论证。 | [5 empty] | 错 | 连云港市 | 连云港市建设监理有限公司 | 刘长岭 | 13851275107
2024 | 一、与监理相关的法律法规及政策 | 建市规〔2019〕1号 住房和城乡建设部关于印发建筑工程施工发包与承包违法行为认定查处管理办法的通知 | 判断题 | 专业承包单位派驻的技术负责人与单位没有订立劳动合同，没有缴纳社会养老保险，应当属于挂靠。 | [5 empty] | 错 | 连云港市 | 连云港市建设监理有限公司 | 刘长岭 | 13851275107
2025 | 一、与监理相关的法律法规及政策 | 建市规〔2019〕1号 住房和城乡建设部关于印发建筑工程施工发包与承包违法行为认定查处管理办法的通知 | 判断题 | 母公司承接建筑工程后将所承接工程交由具有独立法人资格的子公司施工的不应当认定为转包。 | [5 empty] | 错 | 连云港市 | 连云港市建设监理有限公司 | 刘长岭 | 13851275107
2026 | 一、与监理相关的法律法规及政策 | 《江苏省建设工程项目监理机构主要管理人员配备标准》 | 判断题 | 依据《江苏省建设工程项目监理机构主要管理人员配备标准》，项目监理机构人员专业搭配应合理,配备的监理员的数量不宜超过专业监理工程师的3倍;超过本标准配备的监理人员,不受比例限制。 | [5 empty] | 错 | 徐州市 | 中国矿业大学土木学院 | 赵利 | 15005205290
2027 | 一、与监理相关的法律法规及政策 | 《江苏省建设工程项目监理机构主要管理人员配备标准》 | 判断题 | 依据《江苏省建设工程项目监理机构主要管理人员配备标准》中江苏省地铁轻轨工程项目监理机构主要管理人员配备标准，工程类别为轨道工程，工程造价以9亿元为基数,每增加1亿元以内,监理人员增加 2人。 | [5 empty] | 对 | 徐州市 | 中国矿业大学土木学院 | 赵利 | 15005205290
2028 | 一、与监理相关的法律法规及政策 | 《省住房城乡建设厅关于做好装配式混凝土预制构件生产质量监理工作的指导意见（苏建函建管（2018）680号）》 | 判断题 | 根据江苏省关于做好装配式混凝土预制构件生产质量监理工作的指导意见，项目监理机构对总承包单位、预制构件生产单位进行监理工作交底，明确预制构件生产监理控制重点。 | [5 empty] | 对 | 徐州市 | 中国矿业大学土木学院 | 赵利 | 15005205290
2029 | 一、与监理相关的法律法规及政策 | 《省住房城乡建设厅关于做好装配式混凝土预制构件生产质量监理工作的指导意见（苏建函建管（2018）680号）》 | 判断题 | 根据江苏省关于做好装配式混凝土预制构件生产质量监理工作的指导意见，总承包单位需要督促项目监理机构对预制构件生产单位生产进行监督管理。 | [5 empty] | 错 | 徐州市 | 中国矿业大学土木学院 | 赵利 | 15005205290
2030 | 一、与监理相关的法律法规及政策 | 《江苏省全过程工程咨询服务合同示范文本（试行）》和《江苏省全过程工程咨询服务导则（试行）》 | 判断题 | 委托人不可要求受托人更换不能胜任本职工作的全过程工程咨询机构人员。 | [5 empty] | 错 | 徐州市 | 中国矿业大学土木学院 | 赵利 | 15005205290
2031 | 一、与监理相关的法律法规及政策 | 《江苏省全过程工程咨询服务合同示范文本（试行）》和《江苏省全过程工程咨询服务导则（试行）》 | 判断题 | 当委托人更换委托人代表时，应提前14天通知受托人。 | [5 empty] | 错 | 徐州市 | 中国矿业大学土木学院 | 赵利 | 15005205290
2032 | 一、与监理相关的法律法规及政策 | 《江苏省全过程工程咨询服务合同示范文本（试行）》和《江苏省全过程工程咨询服务导则（试行）》 | 判断题 | 在紧急情况下，为了保护财产和人身安全，受托人所发出的指令未能事先报委托人批准时，应在发出指令后的12小时内以书面形式报委托人。 | [5 empty] | 错 | 徐州市 | 中国矿业大学土木学院 | 赵利 | 15005205290
2033 | 一、与监理相关的法律法规及政策 | 《江苏省全过程工程咨询服务合同示范文本（试行）》和《江苏省全过程工程咨询服务导则（试行）》 | 判断题 | 《江苏省全过程工程咨询服务合同示范文本（试行）》中补充条款规定工程竣工结算后28个工作日内，如有履约保证金，委托人应退还受托人提交的全部履约保证金。 | [5 empty] | 对 | 徐州市 | 中国矿业大学土木学院 | 赵利 | 15005205290
2034 | 一、与监理相关的法律法规及政策 | 《江苏省全过程工程咨询服务合同示范文本（试行）》和《江苏省全过程工程咨询服务导则（试行）》 | 判断题 | 不同工程咨询业务应符合阶段性目标，而不是工程总目标。 | [5 empty] | 错 | 徐州市 | 中国矿业大学土木学院 | 赵利 | 15005205290
2035 | 一、与监理相关的法律法规及政策 | 《江苏省全过程工程咨询服务合同示范文本（试行）》和《江苏省全过程工程咨询服务导则（试行）》 | 判断题 | 对于工程设计主要工作内容可同时委托几家设计公司完成。 | [5 empty] | 对 | 徐州市 | 中国矿业大学土木学院 | 赵利 | 15005205290
2036 | 一、与监理相关的法律法规及政策 | 《江苏省全过程工程咨询服务合同示范文本（试行）》和《江苏省全过程工程咨询服务导则（试行）》 | 判断题 | 工程全寿命期费用管理的目的仅仅是计算工程全寿命期费用。 | [5 empty] | 错 | 徐州市 | 中国矿业大学土木学院 | 赵利 | 15005205290
2037 | 一、与监理相关的法律法规及政策 | 《江苏省全过程工程咨询服务合同示范文本（试行）》和《江苏省全过程工程咨询服务导则（试行）》 | 判断题 | 项目管理团队可以配备兼职的文件与档案管理人员。 | [5 empty] | 对 | 徐州市 | 中国矿业大学土木学院 | 赵利 | 15005205290
2038 | 一、与监理相关的法律法规及政策 | 《江苏省工程质量安全手册实施细则（2020版）（房屋建筑工程篇）》 | 判断题 | 天然地基验槽前应在基坑或基槽普遍进行轻型动力触探检验，检验数据作为验槽依据。勘察、设计、监理、施工、建设等各方相关技术人员应共同参加轻型动力触探。 | [5 empty] | 错 | 徐州市 | 中国矿业大学土木学院 | 赵利 | 15005205290
2039 | 一、与监理相关的法律法规及政策 | 《江苏省工程质量安全手册实施细则（2020版）（房屋建筑工程篇）》 | 判断题 | 主控项目的质量检验结果必须全部符合检验标准，一般项目的验收合格率不得低于80％。 | [5 empty] | 对 | 徐州市 | 中国矿业大学土木学院 | 赵利 | 15005205290
2040 | 一、与监理相关的法律法规及政策 | 《江苏省工程质量安全手册实施细则（2020版）（房屋建筑工程篇）》 | 判断题 | 模板工程应编制专项施工方案。滑模、爬模等工具式模板工程及高大模板支架工程的专项施工方案，应进行技术论证。 | [5 empty] | 对 | 徐州市 | 中国矿业大学土木学院 | 赵利 | 15005205290
2041 | 一、与监理相关的法律法规及政策 | 《江苏省工程质量安全手册实施细则（2020版）（房屋建筑工程篇）》 | 判断题 | 模板安装应与钢筋安装配合进行，梁柱节点的模板宜在钢筋安装之前安装。 | [5 empty] | 错 | 徐州市 | 中国矿业大学土木学院 | 赵利 | 15005205290
2042 | 一、与监理相关的法律法规及政策 | 《江苏省工程质量安全手册实施细则（2020版）（房屋建筑工程篇）》 | 判断题 | 对专业性较强、危险性较大的分部分项工程，项目监理机构应编制监理实施细则。 | [5 empty] | 对 | 徐州市 | 中国矿业大学土木学院 | 赵利 | 15005205290
2043 | 一、与监理相关的法律法规及政策 | 《江苏省工程质量安全手册实施细则（2020版）（房屋建筑工程篇）》 | 判断题 | 监理规划编审应遵循下列程序：1 总监理工程师组织专业监理工程师编制； 2 工程监理单位技术负责人签字后由总监理工程师审批。 | [5 empty] | 错 | 徐州市 | 中国矿业大学土木学院 | 赵利 | 15005205290
2044 | 一、与监理相关的法律法规及政策 | 《江苏省工程质量安全手册实施细则（2020版）（房屋建筑工程篇）》 | 判断题 | 项目监理机构应根据法律法规、工程建设强制性标准，履行建设工程安全生产管理的监理职责，并应将安全生产管理的监理工作内容、方法和措施纳入监理规划及监理实施细则。 | [5 empty] | 对 | 徐州市 | 中国矿业大学土木学院 | 赵利 | 15005205290
2045 | 一、与监理相关的法律法规及政策 | 《江苏省工程质量安全手册实施细则（2020版）（房屋建筑工程篇）》 | 判断题 | 基坑施工必须采取基坑内外地表水和地下水控制措施，防止出现积水和漏水漏沙。汛期施工，应当对施工现场排水系统进行检查和维护，保证排水畅通。 | [5 empty] | 对 | 徐州市 | 中国矿业大学土木学院 | 赵利 | 15005205290
2046 | 一、与监理相关的法律法规及政策 | 《江苏省建设工程监理现场用表（第六版修订版）》 | 判断题 | 涉及消防的分部分项工程均要编制专项施工方案、监理实施细则、质量评估报告等，但是消防管理资料不需要单独归档。 | [5 empty] | 错 | 徐州市 | 中国矿业大学土木学院 | 赵利 | 15005205290
2047 | 一、与监理相关的法律法规及政策 | 《江苏省建设工程监理现场用表（第六版修订版）》 | 判断题 | 凡在江苏省境内依法必须实行监理的建设工程（房屋建筑和市政基础设施项目），均应使用《江苏省建设工程监理现场用表》，并作为工程竣工验收的依据。 | [5 empty] | 对 | 徐州市 | 中国矿业大学土木学院 | 赵利 | 15005205290
2048 | 一、与监理相关的法律法规及政策 | 《江苏省建设工程监理现场用表（第六版修订版）》 | 判断题 | 《监理现场用表》用表只有两类，一类表为工程监理单位用表，由工程监理单位或项目监理机构签发；一类表为施工单位报审、报验等用表，由施工单位项目经理部填写后报送项目监理机构、工程建设相关方。 | [5 empty] | 错 | 徐州市 | 中国矿业大学土木学院 | 赵利 | 15005205290
2049 | 一、与监理相关的法律法规及政策 | 《江苏省建设工程监理现场用表（第六版修订版）》 | 判断题 | 未纳入施工总承包管理的施工单位的报审事宜直接向项目监理机构报审，专业分包单位的报审、报验事宜通过施工总承包单位向项目监理机构报审、报验。 | [5 empty] | 对 | 徐州市 | 中国矿业大学土木学院 | 赵利 | 15005205290
2050 | 一、与监理相关的法律法规及政策 | 《江苏省建设工程监理现场用表（第六版修订版）》 | 判断题 | 在建设单位编制完工程竣工验收报告后，应开展竣工验收消防查验，建设单位组织消防查验可参照单位工程竣工验收程序。 | [5 empty] | 错 | 徐州市 | 中国矿业大学土木学院 | 赵利 | 15005205290
2051 | 一、与监理相关的法律法规及政策 | 《江苏省建设工程监理现场用表（第六版修订版）》 | 判断题 | 各类用表中施工项目经理部用章和项目经理执业印章的样章应在项目监理机构和建设单位备案；项目监理机构用章和总监理工程师执业印章的样章应在建设单位和施工单位备案。 | [5 empty] | 对 | 徐州市 | 中国矿业大学土木学院 | 赵利 | 15005205290
2052 | 一、与监理相关的法律法规及政策 | 《江苏省建设工程监理现场用表（第六版修订版）》 | 判断题 | 对于专业性较强、具有一定难度或危险性较大的分部分项工程，项目监理机构应编制监理实施细则，监理实施细则的编制应在施工方案审批通过前完成。 | [5 empty] | 错 | 徐州市 | 中国矿业大学土木学院 | 赵利 | 15005205290
2053 | 一、与监理相关的法律法规及政策 | 《江苏省建设工程监理现场用表（第六版修订版）》 | 判断题 | 项目监理机构应单独编制消防监理实施细则。 | [5 empty] | 对 | 徐州市 | 中国矿业大学土木学院 | 赵利 | 15005205290
2054 | 一、与监理相关的法律法规及政策 | 其他 | 判断题 | 质量控制一般可以分为三个阶段，即施工准备阶段、施工过程阶段，竣工验收阶段。 | [5 empty] | 对 | 徐州市 | 中国矿业大学土木学院 | 赵利 | 15005205290
2055 | 一、与监理相关的法律法规及政策 | 其他 | 判断题 | 竣工资料一般不包括建设单位的建设前期档案资料。 | [5 empty] | 错 | 徐州市 | 中国矿业大学土木学院 | 赵利 | 15005205290
2056 | 一、与监理相关的法律法规及政策 | 其他 | 判断题 | 项目监理机构应审查施工单位报审的施工组织设计，符合要求时，应由专业监理工程师签认后报建设单位。 | [5 empty] | 错 | 徐州市 | 中国矿业大学土木学院 | 赵利 | 15005205290
2057 | 一、与监理相关的法律法规及政策 | 其他 | 判断题 | 工程竣工预验收合格后，项目监理机构应编写工程质量评估报告，并应经总监理工程师和工程监理单位法人代表审核签字后报建设单位。 | [5 empty] | 错 | 徐州市 | 中国矿业大学土木学院 | 赵利 | 15005205290
2058 | 一、与监理相关的法律法规及政策 | 其他 | 判断题 | 对于监理单位提出检查要求的重要工序，应经监理工程师检查认可，才能进行下道工序施工。 | [5 empty] | 对 | 徐州市 | 中国矿业大学土木学院 | 赵利 | 15005205290
2059 | 一、与监理相关的法律法规及政策 | 其他 | 判断题 | 在正常使用条件下，建设工程的最低保修期限为：电气管线、给排水管道、设备安装和装修工程，为5年。 | [5 empty] | 错 | 徐州市 | 中国矿业大学土木学院 | 赵利 | 15005205290
2060 | 一、与监理相关的法律法规及政策 | 其他 | 判断题 | 根据建设工程质量管理条例规定，分包单位将其承包的建设工程再分包的，属于违法分包行为。 | [5 empty] | 对 | 徐州市 | 中国矿业大学土木学院 | 赵利 | 15005205290
2061 | 一、与监理相关的法律法规及政策 | 其他 | 判断题 | 住宅工程质量分户验收时，室内楼梯踏步的宽度、高度应符合设计要求，相邻踏步高差、踏步两端宽度差不应大于20mm。 | [5 empty] | 错 | 徐州市 | 中国矿业大学土木学院 | 赵利 | 15005205290
2062 | 一、与监理相关的法律法规及政策 | 其他 | 判断题 | 在工程质量控制中，审查施工组织设计属于施工方法控制的范畴。 | [5 empty] | 对 | 徐州市 | 中国矿业大学土木学院 | 赵利 | 15005205290
2063 | 一、与监理相关的法律法规及政策 | 其他 | 判断题 | 一般情况下，施工组织设计应由总承包单位负责人审批。 | [5 empty] | 错 | 徐州市 | 中国矿业大学土木学院 | 赵利 | 15005205290
2064 | 一、与监理相关的法律法规及政策 | 其他 | 判断题 | 危险性较大分部分项工程专项方案一般应包括“施工预算”等内容。 | [5 empty] | 错 | 徐州市 | 中国矿业大学土木学院 | 赵利 | 15005205290
2065 | 一、与监理相关的法律法规及政策 | 其他 | 判断题 | 根据工程质量事故造成的人员伤亡或者直接经济损失，特别重大事故，是指造成50人以上死亡，或者100人以上重伤，或者1亿元以上直接损失的事故。 | [5 empty] | 错 | 徐州市 | 中国矿业大学土木学院 | 赵利 | 15005205290
2066 | 一、与监理相关的法律法规及政策 | 其他 | 判断题 | 根据《江苏省建筑施工特殊作业人员管理暂行办法》规定，建筑施工特殊作业人员分为7个工种类别。 | [5 empty] | 错 | 徐州市 | 中国矿业大学土木学院 | 赵利 | 15005205290
2067 | 一、与监理相关的法律法规及政策 | 其他 | 判断题 | 对于国外进口材料、构配件、设备，除一般要求外，还应有质检部门出示的证明。 | [5 empty] | 错 | 徐州市 | 中国矿业大学土木学院 | 赵利 | 15005205290
2068 | 一、与监理相关的法律法规及政策 | 其他 | 判断题 | 发现施工单位有违反工程建设强制性标准行为的，监理单位应责令施工单位立即返工。 | [5 empty] | 错 | 徐州市 | 中国矿业大学土木学院 | 赵利 | 15005205290
2069 | 一、与监理相关的法律法规及政策 | 其他 | 判断题 | 施工过程中见证取样的试验室应是建设单位指定的试验室。 | [5 empty] | 错 | 徐州市 | 中国矿业大学土木学院 | 赵利 | 15005205290
2070 | 一、与监理相关的法律法规及政策 | 其他 | 判断题 | 在工程质量控制方面，项目监理机构发现施工存在质量问题的，或施工单位采用不适当的施工工艺，或施工不当，造成工程质量不合格的，应及时签发监理通知单。 | [5 empty] | 对 | 徐州市 | 中国矿业大学土木学院 | 赵利 | 15005205290
2071 | 一、与监理相关的法律法规及政策 | 其他 | 判断题 | 发生涉及结构安全的质量缺陷，应当由建设单位提出保修方案。 | [5 empty] | 错 | 徐州市 | 中国矿业大学土木学院 | 赵利 | 15005205290
2072 | 一、与监理相关的法律法规及政策 | 其他 | 判断题 | 分部工程质量验收合格应符合下列规定：所含检验批的质量均应验收合格；所含检验批的质量验收记录应完整。 | [5 empty] | 错 | 徐州市 | 中国矿业大学土木学院 | 赵利 | 15005205290
2073 | 二、施工质量控制相关标准 | 《建筑工程施工质量验收统一标准》GB50300-2013 | 判断题 | 竣工预验收存在的问题整改完毕后，施工单位向监理单位提交竣工报告，申请工程竣工验收。 | [5 empty] | 错 | 徐州市 | 徐州市建设工程监理有限公司 | 许永玲 | 13952119948
2074 | 二、施工质量控制相关标准 | 《建筑工程施工质量验收统一标准》GB50300-2013 | 判断题 | 建筑工程施工质量不符合要求时，经有资质的检测机构检测鉴定达不到设计要求、但经原设计单位核算认可能够满足安全和使用功能的检验批，可予以验收。 | [5 empty] | 对 | 徐州市 | 徐州市建设工程监理有限公司 | 许永玲 | 13952119948
2075 | 二、施工质量控制相关标准 | 《建筑工程施工质量验收统一标准》GB50300-2013 | 判断题 | 单位工程观感质量由建设单位、监理单位及施工单位共同商定是否符合要求。 | [5 empty] | 错 | 徐州市 | 徐州市建设工程监理有限公司 | 许永玲 | 13952119948
2076 | 二、施工质量控制相关标准 | 《建筑工程施工质量验收统一标准》GB50300-2013 | 判断题 | 所有检验批均应有专业监理工程师组织验收。 | [5 empty] | 对 | 徐州市 | 徐州市建设工程监理有限公司 | 许永玲 | 13952119948
2077 | 二、施工质量控制相关标准 | 《建筑工程施工质量验收统一标准》GB50300-2013 | 判断题 | 在分项工程验收中，如果对检验批验收结论有怀疑或异议时，应进行相应的现场检查核实。 | [5 empty] | 对 | 徐州市 | 徐州市建设工程监理有限公司 | 许永玲 | 13952119948
2078 | 二、施工质量控制相关标准 | 《建筑工程施工质量验收统一标准》GB50300-2013 | 判断题 | 室外工程可以划分室外设施、附属建筑及室外环境两个子单位工程。 | [5 empty] | 对 | 徐州市 | 徐州市建设工程监理有限公司 | 许永玲 | 13952119948
2079 | 二、施工质量控制相关标准 | 《建筑工程施工质量验收统一标准》GB50300-2013 | 判断题 | 以观察、触摸或简单量测的方式进行观感质量验收，并结合验收人的主观判断，检查结果为合格或不合格。 | [5 empty] | 错 | 徐州市 | 徐州市建设工程监理有限公司 | 许永玲 | 13952119948
2080 | 二、施工质量控制相关标准 | 《建筑工程施工质量验收统一标准》GB50300-2013 | 判断题 | 设计单位项目负责人和施工单位技术、质量部门负责人应参加主体结构、节能分部工程的验收。 | [5 empty] | 对 | 徐州市 | 徐州市建设工程监理有限公司 | 许永玲 | 13952119948
2081 | 二、施工质量控制相关标准 | 《建筑地基工程施工质量验收标准》GB50202-2018 | 判断题 | 勘察、设计、监理、施工及建设等各方相关技术人员应共同参加验槽。 | [5 empty] | 对 | 徐州市 | 徐州市建设工程监理有限公司 | 许永玲 | 13952119948
2082 | 二、施工质量控制相关标准 | 《建筑地基工程施工质量验收标准》GB50202-2018 | 判断题 | 基坑支护锚杆应进行抗拔承载力检验，检验数量不宜少于锚杆总数的5%，且同一土层中的锚杆检验数量不应少于2根。 | [5 empty] | 错 | 徐州市 | 徐州市建设工程监理有限公司 | 许永玲 | 13952119948
2083 | 二、施工质量控制相关标准 | 《建筑地基工程施工质量验收标准》GB50202-2018 | 判断题 | 设计文件明确考虑桩筏基础、低桩承台等桩间土共同作用时，应在开挖清理至设计标高后对桩间土进行检验。 | [5 empty] | 对 | 徐州市 | 徐州市建设工程监理有限公司 | 许永玲 | 13952119948
2084 | 二、施工质量控制相关标准 | 《建筑地基工程施工质量验收标准》GB50202-2018 | 判断题 | 竖向支承桩柱作为永久结构，其质量检验标准高于临时立柱。 | [5 empty] | 对 | 徐州市 | 徐州市建设工程监理有限公司 | 许永玲 | 13952119948
2085 | 二、施工质量控制相关标准 | 《建筑地基工程施工质量验收标准》GB50202-2018 | 判断题 | 作为永久结构的地下连续墙体施工结束后，应采用声波透射法对墙体质量进行检验。 | [5 empty] | 对 | 徐州市 | 徐州市建设工程监理有限公司 | 许永玲 | 13952119948
2086 | 二、施工质量控制相关标准 | 《建筑地基工程施工质量验收标准》GB50202-2018 | 判断题 | 当根据低应变法或声波透射法判定的桩身完整性为Ⅲ类、Ⅳ类时，应采用钻芯法进行验证。 | [5 empty] | 对 | 徐州市 | 徐州市建设工程监理有限公司 | 许永玲 | 13952119948
2087 | 二、施工质量控制相关标准 | 《建筑地基工程施工质量验收标准》GB50202-2018 | 判断题 | 灌注桩混凝土强度检验的试件应在施工现场随机抽取，灌注桩每浇筑100立方必须至少留置1组混凝土强度试件。 | [5 empty] | 错 | 徐州市 | 徐州市建设工程监理有限公司 | 许永玲 | 13952119948
2088 | 二、施工质量控制相关标准 | 《建筑地基工程施工质量验收标准》GB50202-2018 | 判断题 | 膨胀土地基换土可采用非膨胀土、灰土或改良土，换土厚度应经建设单位项目负责人和施工单位技术人员协商并报监理审核确定。 | [5 empty] | 错 | 徐州市 | 徐州市建设工程监理有限公司 | 许永玲 | 13952119948
2089 | 二、施工质量控制相关标准 | 《土方与爆破工程施工验收规范》GB50201-2012 | 判断题 | 土方的平衡与调配是土方工程施工的一项重要工作。为了配合城乡建设的发展，土方平衡与调配应尽可能与当地市、镇规划和农田水利等结合，将余土一次性运到指定弃土场，做好文明施工。 | [5 empty] | 对 | 徐州市 | 徐州市建设工程监理有限公司 | 许永玲 | 13952119948
2090 | 二、施工质量控制相关标准 | 《土方与爆破工程施工验收规范》GB50201-2012 | 判断题 | 场地表面整平工作或在悬岩陡坎处施工等，均不宜在夜间进行。 | [5 empty] | 对 | 徐州市 | 徐州市建设工程监理有限公司 | 许永玲 | 13952119948
2091 | 二、施工质量控制相关标准 | 《土方与爆破工程施工验收规范》GB50201-2012 | 判断题 | 受污染的水排入市政管道后，不仅会造成市政管网堵塞，还容易导致大规模的地表水和地下水污染，故应设置沉淀池，水质达到排放标准后才能排放。 | [5 empty] | 对 | 徐州市 | 徐州市建设工程监理有限公司 | 许永玲 | 13952119948
2092 | 二、施工质量控制相关标准 | 《土方与爆破工程施工验收规范》GB50201-2012 | 判断题 | 土方开挖过程中原则上必须从上至下分层开挖，确因工作面等现场条件影响，可以从下至上开挖，但应减小分层开挖厚度。 | [5 empty] | 错 | 徐州市 | 徐州市建设工程监理有限公司 | 许永玲 | 13952119948
2093 | 二、施工质量控制相关标准 | 《土方与爆破工程施工验收规范》GB50201-2012 | 判断题 | 爆破器材临时储存以及修建临时爆破器材库房必须经过建设单位项目负责人和总监理工程师的批准。 | [5 empty] | 错 | 徐州市 | 徐州市建设工程监理有限公司 | 许永玲 | 13952119948
2094 | 二、施工质量控制相关标准 | 《土方与爆破工程施工验收规范》GB50201-2012 | 判断题 | 露天爆破按孔径、孔深的不同分为深孔爆破、中孔爆破和浅孔爆破 | [5 empty] | 错 | 徐州市 | 徐州市建设工程监理有限公司 | 许永玲 | 13952119948
2095 | 二、施工质量控制相关标准 | 《土方与爆破工程施工验收规范》GB50201-2012 | 判断题 | 爆破工程监测应采取仪器监测和现场调查相结合的方法。 | [5 empty] | 对 | 徐州市 | 徐州市建设工程监理有限公司 | 许永玲 | 13952119948
2096 | 二、施工质量控制相关标准 | 《土方与爆破工程施工验收规范》GB50201-2012 | 判断题 | 地下爆破作业，当爆破炸药量增加、更换炸药品种或施工方法、施工条件发生改变时，施工单位应在爆破前后测定爆破有害气体浓度。 | [5 empty] | 对 | 徐州市 | 徐州市建设工程监理有限公司 | 许永玲 | 13952119948
2097 | 二、施工质量控制相关标准 | 《砌体结构工程施工质量验收规范》GB50203-2011 | 判断题 | 在砌体墙上留置临时施工洞口时，其侧边离交接处墙面不应小于500mm，洞口宽度不应超过900mm | [5 empty] | 错 | 徐州市 | 徐州市建设工程监理有限公司 | 许永玲 | 13952119948
2098 | 二、施工质量控制相关标准 | 《砌体结构工程施工质量验收规范》GB50203-2011 | 判断题 | 正常施工条件下，砖砌体、小砌块砌体每日砌筑高度宜控制在1.5米或一步脚手架高度内；石砌体不宜超过1.2米 | [5 empty] | 对 | 徐州市 | 徐州市建设工程监理有限公司 | 许永玲 | 13952119948
2099 | 二、施工质量控制相关标准 | 《砌体结构工程施工质量验收规范》GB50203-2011 | 判断题 | 有冻胀环境和条件的地区，地面以下或防潮层以下的砌体，不得采用多孔砖 | [5 empty] | 对 | 徐州市 | 徐州市建设工程监理有限公司 | 许永玲 | 13952119948
2100 | 二、施工质量控制相关标准 | 《砌体结构工程施工质量验收规范》GB50203-2011 | 判断题 | 240mm厚承重墙的每层墙的最上一皮砖，砖砌体的台阶水平面上及挑出层的外皮砖，应整砖顺砌。 | [5 empty] | 错 | 徐州市 | 徐州市建设工程监理有限公司 | 许永玲 | 13952119948
2101 | 二、施工质量控制相关标准 | 《砌体结构工程施工质量验收规范》GB50203-2011 | 判断题 | 在抗震设防烈度为8度及8度以上地区，对不能同时砌筑而又必须留置的临时间断处应砌成斜槎，斜槎高度不得超过一步脚手架的高度 | [5 empty] | 对 | 徐州市 | 徐州市建设工程监理有限公司 | 许永玲 | 13952119948
2102 | 二、施工质量控制相关标准 | 《砌体结构工程施工质量验收规范》GB50203-2011 | 判断题 | 挡土墙的泄水孔当设计无规定时，泄水孔应均匀设置，在每米高度上间隔2米左右设置一个泄水孔 | [5 empty] | 对 | 徐州市 | 徐州市建设工程监理有限公司 | 许永玲 | 13952119948
2103 | 二、施工质量控制相关标准 | 《砌体结构工程施工质量验收规范》GB50203-2011 | 判断题 | 在厨房、卫生间、浴室等处采用轻骨料混凝土小型空心砌块、蒸压加气混凝土砌块砌筑墙体时，墙底部宜现浇混凝土坎台，其高度宜为150mm | [5 empty] | 对 | 徐州市 | 徐州市建设工程监理有限公司 | 许永玲 | 13952119948
2104 | 二、施工质量控制相关标准 | 《砌体结构工程施工质量验收规范》GB50203-2011 | 判断题 | 冬期拌制砂浆用砂，不得含有冰块和大于10mm的冻结块 | [5 empty] | 对 | 徐州市 | 徐州市建设工程监理有限公司 | 许永玲 | 13952119948
2105 | 二、施工质量控制相关标准 | 《砌体结构工程施工质量验收规范》GB50203-2011 | 判断题 | 对同一强度等级混凝土结构实体钻心取样检验，结构实体混凝土强度判定合格的标准为：三个芯样的抗压强度算术平均值不小于设计要求的强度等级值的88%，三个芯样抗压强度的最小值不小于设计要求的强度等级值的80%。 | [5 empty] | 对 | 徐州市 | 徐州市建设工程监理有限公司 | 许永玲 | 13952119948
2106 | 二、施工质量控制相关标准 | 《砌体结构工程施工质量验收规范》GB50203-2011 | 判断题 | 结构实体检验应由建设单位组织施工单位实施，施工单位应编制结构实体检验专项方案，并经监理单位审核批准后实施。 | [5 empty] | 错 | 徐州市 | 徐州市建设工程监理有限公司 | 许永玲 | 13952119948
2107 | 二、施工质量控制相关标准 | 《砌体结构工程施工质量验收规范》GB50203-2011 | 判断题 | 对进场时不做结构性能检验的预制构件，应采取以下措施：施工单位或监理单位代表应驻厂监督生产过程；当无驻厂监督时，预制构件进场时应对其主要受力钢筋数量、规格、间距、保护层厚度及混凝土强度进行实体检验 | [5 empty] | 对 | 徐州市 | 徐州市建设工程监理有限公司 | 许永玲 | 13952119948
2108 | 二、施工质量控制相关标准 | 《砌体结构工程施工质量验收规范》GB50203-2011 | 判断题 | 现浇混凝土结构外观质量缺陷根据其对结构性能和使用功能影响严重程度分为严重缺陷和一般缺陷。 | [5 empty] | 对 | 徐州市 | 徐州市建设工程监理有限公司 | 许永玲 | 13952119948
2109 | 二、施工质量控制相关标准 | 《砌体结构工程施工质量验收规范》GB50203-2011 | 判断题 | 当获得国家相关部门认证证书或统一厂家、同一品种、同一规格水泥、外加剂产品，连续三次进场检验均一次检验合格时，其检验批容量可扩大一倍。 | [5 empty] | 对 | 徐州市 | 徐州市建设工程监理有限公司 | 许永玲 | 13952119948
2110 | 二、施工质量控制相关标准 | 《砌体结构工程施工质量验收规范》GB50203-2011 | 判断题 | 预应力钢筋进场时，应按照国家现行相关标准的规定抽取试件进行抗拉、重量偏差检验 | [5 empty] | 错 | 徐州市 | 徐州市建设工程监理有限公司 | 许永玲 | 13952119948
2111 | 二、施工质量控制相关标准 | 《砌体结构工程施工质量验收规范》GB50203-2011 | 判断题 | 对按一、二、三级抗震等级设计的框架梁和斜撑构件中的纵向受力钢筋应采用带“E"钢筋，其抗拉强度实测值与屈服强度实测值的比值不应大于1.25；最大力下总伸长率不应小于9% | [5 empty] | 错 | 徐州市 | 徐州市建设工程监理有限公司 | 许永玲 | 13952119948
2112 | 二、施工质量控制相关标准 | 《砌体结构工程施工质量验收规范》GB50203-2011 | 判断题 | 现浇混凝土结构多层连续支模时，上下层模板支架的竖杆宜对准，竖杆下垫板的设置应符合施工方案要求 | [5 empty] | 对 | 徐州市 | 徐州市建设工程监理有限公司 | 许永玲 | 13952119948
2113 | 二、施工质量控制相关标准 | 《钢结构工程施工质量验收规范》GB50205-2020 | 判断题 | 碳素结构钢应在焊缝冷却到环境温度、低合金结构钢应在完成焊接24小时以后，进行焊缝探伤检验 | [5 empty] | 对 | 徐州市 | 徐州市建设工程监理有限公司 | 许永玲 | 13952119948
2114 | 二、施工质量控制相关标准 | 《钢结构工程施工质量验收规范》GB50205-2020 | 判断题 | 只要持证焊工就可以进行钢结构焊接 | [5 empty] | 错 | 徐州市 | 徐州市建设工程监理有限公司 | 许永玲 | 13952119948
2115 | 二、施工质量控制相关标准 | 《钢结构工程施工质量验收规范》GB50205-2020 | 判断题 | 一级焊缝不得有咬边、未焊满、根部收缩等缺陷 | [5 empty] | 对 | 徐州市 | 徐州市建设工程监理有限公司 | 许永玲 | 13952119948
2116 | 二、施工质量控制相关标准 | 《钢结构工程施工质量验收规范》GB50205-2020 | 判断题 | 当射线探伤对焊缝缺陷不能做出判断时，可以通过超声波探伤进行检验 | [5 empty] | 错 | 徐州市 | 徐州市建设工程监理有限公司 | 许永玲 | 13952119948
2117 | 二、施工质量控制相关标准 | 《钢结构工程施工质量验收规范》GB50205-2020 | 判断题 | 钢材切割面或剪切面应无裂纹、夹渣、分层和大于2mm的缺陷 | [5 empty] | 错 | 徐州市 | 徐州市建设工程监理有限公司 | 许永玲 | 13952119948
2118 | 二、施工质量控制相关标准 | 《钢结构工程施工质量验收规范》GB50205-2020 | 判断题 | 吊车梁和吊车桁架不应下挠 | [5 empty] | 对 | 徐州市 | 徐州市建设工程监理有限公司 | 许永玲 | 13952119948
2119 | 二、施工质量控制相关标准 | 《钢结构工程施工质量验收规范》GB50205-2020 | 判断题 | 橡胶垫块与刚性垫块之间或不同类型刚性垫块之间不得互换使用 | [5 empty] | 对 | 徐州市 | 徐州市建设工程监理有限公司 | 许永玲 | 13952119948
2120 | 二、施工质量控制相关标准 | 《钢结构工程施工质量验收规范》GB50205-2020 | 判断题 | 厚漆型防火涂料涂层的厚度，80%及以上面积应符合有关耐火极限的设计要求，且最薄处厚度不应低于设计要求的85% | [5 empty] | 对 | 徐州市 | 徐州市建设工程监理有限公司 | 许永玲 | 13952119948
2121 | 二、施工质量控制相关标准 | 《木结构工程施工质量验收规范》GB50206-2012 | 判断题 | 层板胶合木的各层木板木纹应平行于构件长度方向 | [5 empty] | 对 | 徐州市 | 徐州市建设工程监理有限公司 | 许永玲 | 13952119948
2122 | 二、施工质量控制相关标准 | 《木结构工程施工质量验收规范》GB50206-2012 | 判断题 | 用于受拉或拉弯构件的木材材质等级为Ⅰa级 | [5 empty] | 对 | 徐州市 | 徐州市建设工程监理有限公司 | 许永玲 | 13952119948
2123 | 二、施工质量控制相关标准 | 《木结构工程施工质量验收规范》GB50206-2012 | 判断题 | 楼盖主梁、柱子及连接件等轻型木结构截面宽度与高度的制作安装允许偏差±5mm | [5 empty] | 错 | 徐州市 | 徐州市建设工程监理有限公司 | 许永玲 | 13952119948
2124 | 二、施工质量控制相关标准 | 《木结构工程施工质量验收规范》GB50206-2012 | 判断题 | 对于长期暴露在潮湿环境下的木构件，尚应采取防止阻燃剂流失的措施 | [5 empty] | 对 | 徐州市 | 徐州市建设工程监理有限公司 | 许永玲 | 13952119948
2125 | 二、施工质量控制相关标准 | 《屋面工程质量验收规范》GB50207-2012 | 判断题 | 屋面防水卷材上的细石混凝土保护层与女儿墙之间为防止渗水不需要留有缝隙。 | [5 empty] | 错 | 盐城市 | 江苏创盛项目 管理有限公司 | 彭义标 | 13815574184
2126 | 二、施工质量控制相关标准 | 《屋面工程质量验收规范》GB50207-2012 | 判断题 | 屋面防水工程完成后应在雨后观察屋面是否有渗漏或积水现象。 | [5 empty] | 对 | 盐城市 | 江苏创盛项目 管理有限公司 | 彭义标 | 13815574184
2127 | 二、施工质量控制相关标准 | 《屋面工程质量验收规范》GB50207-2012 | 判断题 | 屋面工程施工，施工单位不需要编制专项屋面工程施工方案。 | [5 empty] | 错 | 盐城市 | 江苏创盛项目 管理有限公司 | 彭义标 | 13815574184
2128 | 二、施工质量控制相关标准 | 《屋面工程质量验收规范》GB50207-2012 | 判断题 | 某屋面工程，屋面面积1200m2 ,施工单位按分项工程划分为两个检验批。 | [5 empty] | 对 | 盐城市 | 江苏创盛项目 管理有限公司 | 彭义标 | 13815574184
2129 | 二、施工质量控制相关标准 | 《屋面工程质量验收规范》GB50207-2012 | 判断题 | 屋面卷材防水层下面的找平层不需要设分格缝。 | [5 empty] | 错 | 盐城市 | 江苏创盛项目 管理有限公司 | 彭义标 | 13815574184
2130 | 二、施工质量控制相关标准 | 《屋面工程质量验收规范》GB50207-2012 | 判断题 | 屋面坡度大于25%时，卷材应采取满粘和钉压固定措施。 | [5 empty] | 对 | 盐城市 | 江苏创盛项目 管理有限公司 | 彭义标 | 13815574184
2131 | 二、施工质量控制相关标准 | 《屋面工程质量验收规范》GB50207-2012 | 判断题 | 卷材防水屋面工程，女儿墙和山墙的卷材应满粘，卷材收头应用金属压条钉压固定，并应用密封材料封严。 | [5 empty] | 对 | 盐城市 | 江苏创盛项目 管理有限公司 | 彭义标 | 13815574184
2132 | 二、施工质量控制相关标准 | 《屋面工程质量验收规范》GB50207-2012 | 判断题 | 防水层及附加层伸入水落口杯内不应小于50mm，并应粘结牢固。 | [5 empty] | 对 | 盐城市 | 江苏创盛项目 管理有限公司 | 彭义标 | 13815574184
2133 | 二、施工质量控制相关标准 | 《地下防水工程质量验收规范》GB50208-2011 | 判断题 | 防水混凝土结构出现宽度小于2mm的裂缝应选用化学注浆，注浆材料宜采用环氧树脂、聚氨脂、甲基丙烯酸甲酯等浆液。 | [5 empty] | 错 | 盐城市 | 江苏创盛项目 管理有限公司 | 彭义标 | 13815574184
2134 | 二、施工质量控制相关标准 | 《地下防水工程质量验收规范》GB50208-2011 | 判断题 | 喷射混凝土速凝剂初凝时间不应超过5min，终凝时间不应超过15min。 | [5 empty] | 错 | 盐城市 | 江苏创盛项目 管理有限公司 | 彭义标 | 13815574184
2135 | 二、施工质量控制相关标准 | 《地下防水工程质量验收规范》GB50208-2011 | 判断题 | 地下连续墙施工时，混凝土应按每一个单元槽段留一组抗压试件，每5个槽段留置一组抗渗试件 | [5 empty] | 对 | 盐城市 | 江苏创盛项目 管理有限公司 | 彭义标 | 13815574184
2136 | 二、施工质量控制相关标准 | 《地下防水工程质量验收规范》GB50208-2011 | 判断题 | 地下防水工程采用涂料防水层时，防水层的平均厚度应符合设计要求，最小厚度不得小于设计厚度的85%。 | [5 empty] | 错 | 盐城市 | 江苏创盛项目 管理有限公司 | 彭义标 | 13815574184
2137 | 二、施工质量控制相关标准 | 《地下防水工程质量验收规范》GB50208-2011 | 判断题 | 地下防水工程用的高聚物改性沥青防水卷材低温柔度指标为-20℃无裂纹。 | [5 empty] | 错 | 盐城市 | 江苏创盛项目 管理有限公司 | 彭义标 | 13815574184
2138 | 二、施工质量控制相关标准 | 《地下防水工程质量验收规范》GB50208-2011 | 判断题 | 地下防水工程基层阴阳角应做成圆弧或45度坡角，其尺寸应根据卷材品种确定。 | [5 empty] | 对 | 盐城市 | 江苏创盛项目 管理有限公司 | 彭义标 | 13815574184
2139 | 二、施工质量控制相关标准 | 《地下防水工程质量验收规范》GB50208-2011 | 判断题 | 某工程地下室顶板防水层上的细石混凝土保护层厚度为50mm，施工单位采用机械回填地下室顶板上土方。 | [5 empty] | 错 | 盐城市 | 江苏创盛项目 管理有限公司 | 彭义标 | 13815574184
2140 | 二、施工质量控制相关标准 | 《地下防水工程质量验收规范》GB50208-2011 | 判断题 | 预注浆、后注浆分项工程检验批的抽样检验数量，应按注浆加固或堵漏面积每100㎡抽查1处，每处10㎡，且不得少于3处。 | [5 empty] | 对 | 盐城市 | 江苏创盛项目 管理有限公司 | 彭义标 | 13815574184
2141 | 二、施工质量控制相关标准 | 《建筑地面工程施工质量验收规范》（GB50209-2010）竞赛理论题 | 判断题 | 防止建筑地面上各种液体或地下水、潮气渗透地面等作用的构造层，称为防潮层。 | [5 empty] | 错 | 盐城市 | 盐城市工程建设监理中心有限公司 | 陈军 | 13338929566
2142 | 二、施工质量控制相关标准 | 《建筑地面工程施工质量验收规范》（GB50209-2010）竞赛理论题 | 判断题 | 高层建筑标准层的地面基层应按每层划分检验批。 | [5 empty] | 错 | 盐城市 | 盐城市工程建设监理中心有限公司 | 陈军 | 13338929566
2143 | 二、施工质量控制相关标准 | 《建筑地面工程施工质量验收规范》（GB50209-2010）竞赛理论题 | 判断题 | 建筑地面工程的分项工程一般项目检查点的最大偏差不超过允许偏差的1.5倍。 | [5 empty] | 对 | 盐城市 | 盐城市工程建设监理中心有限公司 | 陈军 | 13338929566
2144 | 二、施工质量控制相关标准 | 《建筑地面工程施工质量验收规范》（GB50209-2010）竞赛理论题 | 判断题 | 地面垫层分段施工时，接槎处应做成阶梯型，每层接槎处的水平距离应错开0.5～1.0m, 接槎处宜应设在地面荷载较大的部位。 | [5 empty] | 错 | 盐城市 | 盐城市工程建设监理中心有限公司 | 陈军 | 13338929566
2145 | 二、施工质量控制相关标准 | 《建筑地面工程施工质量验收规范》（GB50209-2010）竞赛理论题 | 判断题 | 建筑地面防油渗混凝土面层内不得敷设管线。 | [5 empty] | 对 | 盐城市 | 盐城市工程建设监理中心有限公司 | 陈军 | 13338929566
2146 | 二、施工质量控制相关标准 | 《建筑地面工程施工质量验收规范》（GB50209-2010）竞赛理论题 | 判断题 | 建筑地面松木面层表面平整度允许偏差均为2mm。 | [5 empty] | 错 | 盐城市 | 盐城市工程建设监理中心有限公司 | 陈军 | 13338929566
2147 | 二、施工质量控制相关标准 | 《建筑地面工程施工质量验收规范》（GB50209-2010）竞赛理论题 | 判断题 | 地面水泥混凝土面层铺设可根据现场实际留施工缝。 | [5 empty] | 错 | 盐城市 | 盐城市工程建设监理中心有限公司 | 陈军 | 13338929566
2148 | 二、施工质量控制相关标准 | 《建筑地面工程施工质量验收规范》（GB50209-2010）竞赛理论题 | 判断题 | 建筑地面灰土垫层应采用熟化石灰与粘土（或粉质粘土、粉土）的拌和料铺设，其厚度不应小于100mm。熟化石灰粉可用磨细生石灰或粉煤灰代替。 | [5 empty] | 对 | 盐城市 | 盐城市工程建设监理中心有限公司 | 陈军 | 13338929566
2149 | 二、施工质量控制相关标准 | 《建筑装饰装修工程质量验收标准》（GB50210-2018）竞赛理论题 | 判断题 | 室内墙面、柱面和门洞口的阳角做法应符合设计要求。设计无要求时，应采用不低于M15水泥砂浆做护角，其高度不应低于2m，每侧宽度不应小于 50mm。 | [5 empty] | 错 | 盐城市 | 盐城市工程建设监理中心有限公司 | 陈军 | 13338929566
2150 | 二、施工质量控制相关标准 | 《建筑装饰装修工程质量验收标准》（GB50210-2018）竞赛理论题 | 判断题 | 涂膜防水层的厚度可采取针测法或割取 20mm错 20mm 实样用卡尺测量。 | [5 empty] | 对 | 盐城市 | 盐城市工程建设监理中心有限公司 | 陈军 | 13338929566
2151 | 二、施工质量控制相关标准 | 《建筑装饰装修工程质量验收标准》（GB50210-2018）竞赛理论题 | 判断题 | 建筑外门窗安装必须牢固。在砌体上安装门窗可采用射钉固定。 | [5 empty] | 错 | 盐城市 | 盐城市工程建设监理中心有限公司 | 陈军 | 13338929566
2152 | 二、施工质量控制相关标准 | 《建筑装饰装修工程质量验收标准》（GB50210-2018）竞赛理论题 | 判断题 | 重型设备和有振动荷载的设备严禁安装在吊顶工程的龙骨上。 | [5 empty] | 对 | 盐城市 | 盐城市工程建设监理中心有限公司 | 陈军 | 13338929566
2153 | 二、施工质量控制相关标准 | 《建筑装饰装修工程质量验收标准》（GB50210-2018）竞赛理论题 | 判断题 | 吊顶工程当吊杆上部为网架、钢屋架或吊杆长度大于1500mm 时，应设置钢结构转换层，钢结构转换层应进行结构承载力计算。 | [5 empty] | 错 | 盐城市 | 盐城市工程建设监理中心有限公司 | 陈军 | 13338929566
2154 | 二、施工质量控制相关标准 | 《建筑装饰装修工程质量验收标准》（GB50210-2018）竞赛理论题 | 判断题 | 裱糊工程壁纸、墙布在阴角应无接缝，阳角处应顺光搭接。 | [5 empty] | 错 | 盐城市 | 盐城市工程建设监理中心有限公司 | 陈军 | 13338929566
2155 | 二、施工质量控制相关标准 | 《建筑装饰装修工程质量验收标准》（GB50210-2018）竞赛理论题 | 判断题 | 混凝土或抹灰基层在用溶剂型腻子找平或直接涂刷溶剂型涂料时，含水率不得大于 8%。 | [5 empty] | 对 | 盐城市 | 盐城市工程建设监理中心有限公司 | 陈军 | 13338929566
2156 | 二、施工质量控制相关标准 | 《建筑装饰装修工程质量验收标准》（GB50210-2018）竞赛理论题 | 判断题 | 一般抹灰程分为普通抹灰和高级抹灰，两者之间区别仅在于高级抹灰质量允许偏差严于普通抹灰，其他表面质量要求一致。 | [5 empty] | 错 | 盐城市 | 盐城市工程建设监理中心有限公司 | 陈军 | 13338929566
2157 | 二、施工质量控制相关标准 | 《建筑给水排水及采暖工程施工质量验收规范》GB50242-2002》 | 判断题 | 在同一房间内，同类型的采暖设备、卫生器具及管道配件，除有特殊要求外，应安装在同一高度上。 | [5 empty] | 对 | 盐城市 | 大洲设计咨询集团有限公司 | 蔡振帮 | 13365197298
2158 | 二、施工质量控制相关标准 | 《建筑给水排水及采暖工程施工质量验收规范》GB50242-2002》 | 判断题 | 室内消火栓系统安装完成后应取屋顶层(或水箱间内）试验消火栓和首层取二处消火栓做试射试验，达到设计要求为合格。 | [5 empty] | 对 | 盐城市 | 大洲设计咨询集团有限公司 | 蔡振帮 | 13365197299
2159 | 二、施工质量控制相关标准 | 《建筑给水排水及采暖工程施工质量验收规范》GB50242-2002》 | 判断题 | 敞口水箱的满水试验静置24h观察，不渗不漏；水压试验在试验压力下30min压力不降，不渗不漏。 | [5 empty] | 错 | 盐城市 | 大洲设计咨询集团有限公司 | 蔡振帮 | 13365197300
2160 | 二、施工质量控制相关标准 | 《建筑给水排水及采暖工程施工质量验收规范》GB50242-2002》 | 判断题 | 悬吊式雨水管道的敷设坡度不得小于3‰。 | [5 empty] | 错 | 盐城市 | 大洲设计咨询集团有限公司 | 蔡振帮 | 13365197301
2161 | 二、施工质量控制相关标准 | 《建筑给水排水及采暖工程施工质量验收规范》GB50242-2002》 | 判断题 | 室内给水管道的水压试验必须符合设计要求。设计未注明时，各种材质的给水管道系统试验压力为工作压力的1.5倍，但不得小于0.6MPa。 | [5 empty] | 对 | 盐城市 | 大洲设计咨询集团有限公司 | 蔡振帮 | 13365197302
2162 | 二、施工质量控制相关标准 | 《建筑给水排水及采暖工程施工质量验收规范》GB50242-2002》 | 判断题 | 设在通车路面下或小区道路下的各种井室，必须使用重型井圈和井盖，井盖上表面应与路面相平，允许偏差为±5mm。绿化带上和不通车的地方可采用轻型井圈和井盖，井盖的上表面应高出地坪50mm，并在井口周围以3％的坡度向外做水泥砂浆护坡。 | [5 empty] | 错 | 盐城市 | 大洲设计咨询集团有限公司 | 蔡振帮 | 13365197303
2163 | 二、施工质量控制相关标准 | 《建筑给水排水及采暖工程施工质量验收规范》GB50242-2002》 | 判断题 | 管道埋设前必须做灌水试验和通水试验，排水应畅通，无堵塞，管接口无渗漏。 | [5 empty] | 对 | 盐城市 | 大洲设计咨询集团有限公司 | 蔡振帮 | 13365197304
2164 | 二、施工质量控制相关标准 | 《建筑给水排水及采暖工程施工质量验收规范》GB50242-2002》 | 判断题 | 中水高位水箱应与生活高位水箱分设在不同的房间内，如条件不允许只能设在同一房间时，与生活高位水箱的净距离应大于1m。 | [5 empty] | 错 | 盐城市 | 大洲设计咨询集团有限公司 | 蔡振帮 | 13365197305
2165 | 二、施工质量控制相关标准 | 《通风与空调工程施工质量验收规范》GB50243-2016 | 判断题 | 冷(热)水、冷却水与蓄能(冷、热)系统的试验压力，当工作压力小于或等于1.0MPa时，应为1.5倍工作压力，最低不应小于0.6MPa；当工作压力大于1.0MPa时，应为工作压力加0.5MPa。 | [5 empty] | 对 | 盐城市 | 大洲设计咨询集团有限公司 | 蔡振帮 | 13365197298
2166 | 二、施工质量控制相关标准 | 《通风与空调工程施工质量验收规范》GB50243-2016 | 判断题 | 低压、中压圆形金属与复合材料风管，以及采用非法兰形式的非金属风管的允许漏风量，应为矩形金属风管规定值的50％。 | [5 empty] | 对 | 盐城市 | 大洲设计咨询集团有限公司 | 蔡振帮 | 13365197299
2167 | 二、施工质量控制相关标准 | 《通风与空调工程施工质量验收规范》GB50243-2016 | 判断题 | 砖、混凝土风道的允许漏风量不应大于矩形金属低压风管规定值的1.5倍。 | [5 empty] | 对 | 盐城市 | 大洲设计咨询集团有限公司 | 蔡振帮 | 13365197300
2168 | 二、施工质量控制相关标准 | 《通风与空调工程施工质量验收规范》GB50243-2016 | 判断题 | 风管系统工作压力绝对值不大于150Pa的微压风管，在外观和制造工艺检验合格的基础上，不应进行漏风量的验证测试。 | [5 empty] | 错 | 盐城市 | 大洲设计咨询集团有限公司 | 蔡振帮 | 13365197301
2169 | 二、施工质量控制相关标准 | 《通风与空调工程施工质量验收规范》GB50243-2016 | 判断题 | 恒温恒湿空调工程的检测和调整应在空调系统正常运行12h及以上，达到稳定后进行。 | [5 empty] | 错 | 盐城市 | 大洲设计咨询集团有限公司 | 蔡振帮 | 13365197302
2170 | 二、施工质量控制相关标准 | 《通风与空调工程施工质量验收规范》GB50243-2016 | 判断题 | 燃油管道系统必须设置可靠的防静电接地装置。 | [5 empty] | 对 | 盐城市 | 大洲设计咨询集团有限公司 | 蔡振帮 | 13365197303
2171 | 二、施工质量控制相关标准 | 《通风与空调工程施工质量验收规范》GB50243-2016 | 判断题 | 通风机传动装置的外露部位以及直通大气的进、出风口，必须装设防护罩、防护网或采取其他安全防护措施。 | [5 empty] | 对 | 盐城市 | 大洲设计咨询集团有限公司 | 蔡振帮 | 13365197304
2172 | 二、施工质量控制相关标准 | 《通风与空调工程施工质量验收规范》GB50243-2016 | 判断题 | 当空调系统竣工验收时因季节原因无法进行带冷或热负荷的试运转与调试时，可仅进行不带冷(热)源的试运转，建设、监理、设计、施工等单位应按工程具备竣工验收的时间给予办理竣工验收手续。带冷(热)源的试运转应待条件成熟后，再施行。 | [5 empty] | 对 | 盐城市 | 大洲设计咨询集团有限公司 | 蔡振帮 | 13365197305
2173 | 二、施工质量控制相关标准 | 《建筑电气工程施工质量验收规范》GB50303-2015出题 | 判断题 | 开关安装位置应便于操作，开关边缘距门框边缘的距离宜为0.15m~0.20m。 | [5 empty] | 对 | 盐城市 | 江苏科苑项目建设管理有限公司 | 朱纪芳 | 15305100326
2174 | 二、施工质量控制相关标准 | 《建筑电气工程施工质量验收规范》GB50303-2015出题 | 判断题 | 当设计无要求时，接地装置顶面埋设深度不应小于0.8m，且应在冻土层以下。 | [5 empty] | 错 | 盐城市 | 江苏科苑项目建设管理有限公司 | 朱纪芳 | 15305100326
2175 | 二、施工质量控制相关标准 | 《建筑电气工程施工质量验收规范》GB50303-2015出题 | 判断题 | 电气设备的外露可导电部分应单独与保护导体相连接，不得并联连接，连接导体的材质、截面积应符合设计要求。 | [5 empty] | 错 | 盐城市 | 江苏科苑项目建设管理有限公司 | 朱纪芳 | 15305100326
2176 | 二、施工质量控制相关标准 | 《建筑电气工程施工质量验收规范》GB50303-2015出题 | 判断题 | 自带蓄电池的供电时间检测：对于自带蓄电池的应急灯具，应现场检测蓄电池最少持续供电时间，且应符合设计要求。 | [5 empty] | 对 | 盐城市 | 江苏科苑项目建设管理有限公司 | 朱纪芳 | 15305100326
2177 | 二、施工质量控制相关标准 | 《建筑电气工程施工质量验收规范》GB50303-2015出题 | 判断题 | 埋设于混凝土内的导管的弯曲半径不宜小于管外径的6倍；当直埋于地下时，其弯曲半径可以小于管外径的10倍。 | [5 empty] | 错 | 盐城市 | 江苏科苑项目建设管理有限公司 | 陈文举 | 13770000952
2178 | 二、施工质量控制相关标准 | 《建筑电气工程施工质量验收规范》GB50303-2015出题 | 判断题 | 当控制和信号等非电力线路敷设于同一槽盒内时，绝缘导线的总截面积可以超过槽盒内截面积的50%。 | [5 empty] | 错 | 盐城市 | 江苏科苑项目建设管理有限公司 | 陈文举 | 13770000952
2179 | 二、施工质量控制相关标准 | 《建筑电气工程施工质量验收规范》GB50303-2015出题 | 判断题 | 梯架、托盘和槽盒全长不大于30m时，不应少于2处与保护导体可靠连接；全长大于30m时，每隔20m~30m应增加一个连接点，起始端和终点端均应可靠接地。 | [5 empty] | 对 | 盐城市 | 江苏科苑项目建设管理有限公司 | 朱宏霞 | 13921880382
2180 | 二、施工质量控制相关标准 | 《建筑电气工程施工质量验收规范》GB50303-2015出题 | 判断题 | 接闪器与防雷引下线必须采用焊接连接，防雷引下线与接地装置必须采用焊接连接。 | [5 empty] | 错 | 盐城市 | 江苏科苑项目建设管理有限公司 | 朱宏霞 | 13921880382
2181 | 二、施工质量控制相关标准 | 《电梯工程施工质量验收规范》GB50310-2002出题 | 判断题 | 当驱动主机承重梁需埋入承重墙时，埋入端长度应超过墙厚中心至少20mm，且支承长度不应小于75mm。 | [5 empty] | 对 | 盐城市 | 江苏科苑项目建设管理有限公司 | 朱纪芳 | 15305100326
2182 | 二、施工质量控制相关标准 | 《电梯工程施工质量验收规范》GB50310-2002出题 | 判断题 | 对瞬时式安全钳，轿厢应载有均匀分布的额定载重；对渐进式安全钳，轿厢应载有均匀分布的120%额定载重。 | [5 empty] | 错 | 盐城市 | 江苏科苑项目建设管理有限公司 | 朱纪芳 | 15305100326
2183 | 二、施工质量控制相关标准 | 《电梯工程施工质量验收规范》GB50310-2002出题 | 判断题 | 液压泵站及液压顶升机构的安装必须按土建布置图进行。顶升机构必须安装牢固，缸体垂直度严禁大于0.4%。 | [5 empty] | 错 | 盐城市 | 江苏科苑项目建设管理有限公司 | 朱纪芳 | 15305100326
2184 | 二、施工质量控制相关标准 | 《电梯工程施工质量验收规范》GB50310-2002出题 | 判断题 | 动力电路、控制电路、安全电路必须有与负载匹配的短路保护装置；控制电路必须有过载保护装置。 | [5 empty] | 错 | 盐城市 | 江苏科苑项目建设管理有限公司 | 朱纪芳 | 15305100326
2185 | 二、施工质量控制相关标准 | 《电梯工程施工质量验收规范》GB50310-2002出题 | 判断题 | 自动扶梯、自动人行道过载时，自动扶梯、自动人行道必须自动停止运行，且开关断开的动作必须通过安全触点或安全电路来完成。 | [5 empty] | 错 | 盐城市 | 江苏科苑项目建设管理有限公司 | 朱纪芳 | 15305100326
2186 | 二、施工质量控制相关标准 | 《电梯工程施工质量验收规范》GB50310-2002出题 | 判断题 | 自动扶梯的梯级或自动人行道的踏板或胶带上空，垂直净高度严禁小于2.3m。 | [5 empty] | 对 | 盐城市 | 江苏科苑项目建设管理有限公司 | 朱纪芳 | 15305100326
2187 | 二、施工质量控制相关标准 | 《电梯工程施工质量验收规范》GB50310-2002出题 | 判断题 | 装有多台电梯的井道内各电梯的底坑之间应设置最低点离底坑地面不大于0.3m的隔障。 | [5 empty] | 对 | 盐城市 | 江苏科苑项目建设管理有限公司 | 朱宏霞 | 13921880382
2188 | 二、施工质量控制相关标准 | 《电梯工程施工质量验收规范》GB50310-2002出题 | 判断题 | 电梯限速器动作速度整定封记必须完好且无振动痕迹。 | [5 empty] | 对 | 盐城市 | 江苏科苑项目建设管理有限公司 | 陈文举 | 13770000952
2189 | 二、施工质量控制相关标准 | 智能建筑工程质量验收规范出题 | 判断题 | 对有线电视及卫星电视接收系统进行主观评价和客观测试时,应选用标准测试点,并应符合下列规定:系统的输出端口数量小于 1000时,测试点不得少于1个;系统的输出端口数量大于等于1000时,每1000点应选取 (2~3) 个测试点; | [5 empty] | 错 | 盐城市 | 江苏伟业项目管理有限公司 | 潘玉林 | 18066180608
2190 | 二、施工质量控制相关标准 | 智能建筑工程质量验收规范出题 | 判断题 | 业务办公网及智能化设备网与互联网连接时，网络安全系统应检测安全审计功能，并应具有至少保存30d记录备份的功能。检测结果符合设计要求的，应为检测合格。 | [5 empty] | 错 | 盐城市 | 江苏伟业项目管理有限公司 | 潘玉林 | 18066180608
2191 | 二、施工质量控制相关标准 | 智能建筑工程质量验收规范出题 | 判断题 | 火灾自动报警系统工程实施的质量控制、系统检测和工程验收应符合现行国家标准《火灾自动报警系统施工及验收规范》GB 50169的规定. | [5 empty] | 错 | 盐城市 | 江苏伟业项目管理有限公司 | 潘玉林 | 18066180608
2192 | 二、施工质量控制相关标准 | 智能建筑工程质量验收规范出题 | 判断题 | 出入口控制系统的检测应包括出入目标识读装置功能、信息处理/控制设备功能、执行机构功能、报警功能和访客对讲功能等,并应按现行国家标准《安全防范工程技术规范》GB50348中有关出入口控制系统检验项目、检验要求及测试方法的规定执行。 | [5 empty] | 对 | 盐城市 | 江苏伟业项目管理有限公司 | 潘玉林 | 18066180608
2193 | 二、施工质量控制相关标准 | 智能建筑工程质量验收规范出题 | 判断题 | 检测会议视频显示系统的显示特性指标时应包括: 显示屏亮度、图像对比度、亮度均匀性、图像水平清晰度、色域覆盖率和水平视角、垂直视角。 | [5 empty] | 对 | 盐城市 | 江苏伟业项目管理有限公司 | 潘玉林 | 18066180608
2194 | 二、施工质量控制相关标准 | 智能建筑工程质量验收规范出题 | 判断题 | 检测集中监视、储存和统计功能时，应符合规定，每个被集成系统的抽检数量宜为该系统信息点数的5% ，且抽检点数不应少于 20点，当信息点数少于20点时应全部检测。 | [5 empty] | 对 | 盐城市 | 江苏伟业项目管理有限公司 | 潘玉林 | 18066180608
2195 | 二、施工质量控制相关标准 | 《建筑节能工程施工质量验收标准》GB50411-2019 | 判断题 | 建筑节能工程施工前，单位工程施工组织设计中没有包含建筑节能内容，则应编制节能工程专项施工方案，对作业人员进行技术交底和必要的培训。 | [5 empty] | 错 | 盐城市 | 江苏荣成项目管理有限公司 | 郁步兵 | 13814387123
2196 | 二、施工质量控制相关标准 | 《建筑节能工程施工质量验收标准》GB50411-2019 | 判断题 | 在同一单位工程项目中，建筑节能分项工程和检验批的内容与其他专业的内容相同且验收合格，可使用其验收结果，不必重复验收。 | [5 empty] | 对 | 盐城市 | 江苏荣成项目管理有限公司 | 郁步兵 | 13814387123
2197 | 二、施工质量控制相关标准 | 《建筑节能工程施工质量验收标准》GB50411-2019 | 判断题 | 保温板材与基层必须粘结牢固，其拉伸粘结强度应进行现场拉拉拔试验且不得在界面处破坏。 | [5 empty] | 对 | 盐城市 | 江苏荣成项目管理有限公司 | 郁步兵 | 13814387123
2198 | 二、施工质量控制相关标准 | 《建筑节能工程施工质量验收标准》GB50411-2019 | 判断题 | 外门窗框或附框与洞口的间隙应采用弹性密封材料进行封堵，弹性材料外溢部分应切平后方可进行砂浆粉刷。 | [5 empty] | 错 | 盐城市 | 江苏荣成项目管理有限公司 | 郁步兵 | 13814387123
2199 | 二、施工质量控制相关标准 | 《建筑节能工程施工质量验收标准》GB50411-2019 | 判断题 | 门窗节能工程验收的检验批划分，同一厂家的同材质、类型和型号的门窗每200樘划分为一个检验批。 | [5 empty] | 对 | 盐城市 | 江苏荣成项目管理有限公司 | 孙金根 | 15896339033
2200 | 二、施工质量控制相关标准 | 《建筑节能工程施工质量验收标准》GB50411-2019 | 判断题 | 地面节能分项工程检验批划分，也可根据保温材料相一致且方便施工与验收的原则，由施工单位与监理单位协商确定。 | [5 empty] | 错 | 盐城市 | 江苏荣成项目管理有限公司 | 孙金根 | 15896339033
2201 | 二、施工质量控制相关标准 | 《建筑节能工程施工质量验收标准》GB50411-2019 | 判断题 | 低温热水地面辐射供暖系统的安装，室内温度调控装置的温度传感器宜安装在距地面1.4m的内墙上或与照明开关在同一高度上，且避开阳光直射和发热设备。 | [5 empty] | 对 | 盐城市 | 江苏荣成项目管理有限公司 | 孙金根 | 15896339033
2202 | 二、施工质量控制相关标准 | 《建筑节能工程施工质量验收标准》GB50411-2019 | 判断题 | 空调风机盘管机组按结构形式抽检，同厂家的风机盘管机组数量在500台及以下时，抽检2台；每增加1000台时应增加抽检1台。 | [5 empty] | 对 | 盐城市 | 江苏荣成项目管理有限公司 | 孙金根 | 15896339033
2203 | 二、施工质量控制相关标准 | GB50108-2008 地下工程防水技术规范出题 | 判断题 | 防水混凝土的砂率宜为35％～40％，泵送时可增至40％。 | [5 empty] | 错 | 盐城市 | 江苏伟业项目 管理有限公司 | 蔡富华 | 13851059732
2204 | 二、施工质量控制相关标准 | GB50108-2008 地下工程防水技术规范出题 | 判断题 | 铺贴双层卷材时，上下两层和相邻两幅卷材的接缝应错开1／3～1／2幅宽，且两层卷材要相互垂直铺贴。 | [5 empty] | 错 | 盐城市 | 江苏伟业项目 管理有限公司 | 蔡富华 | 13851059732
2205 | 二、施工质量控制相关标准 | GB50108-2008 地下工程防水技术规范出题 | 判断题 | 地下工程种植顶板的防水等级应为二级。 | [5 empty] | 错 | 盐城市 | 江苏伟业项目 管理有限公司 | 蔡富华 | 13851059732
2206 | 二、施工质量控制相关标准 | GB50108-2008 地下工程防水技术规范出题 | 判断题 | 在防水涂料中，冬期施工宜选用反应型涂料。 | [5 empty] | 对 | 盐城市 | 江苏伟业项目 管理有限公司 | 蔡富华 | 13851059732
2207 | 二、施工质量控制相关标准 | GB50108-2008 地下工程防水技术规范出题 | 判断题 | 用于沉降的变形缝最大允许沉降差值不应大于30mm。 | [5 empty] | 对 | 盐城市 | 江苏伟业项目 管理有限公司 | 蔡富华 | 13851059732
2208 | 二、施工质量控制相关标准 | GB50108-2008 地下工程防水技术规范出题 | 判断题 | 高分子自粘胶膜防水卷材宜采用预铺反粘法施工，卷材宜单层铺设。 | [5 empty] | 对 | 盐城市 | 江苏伟业项目 管理有限公司 | 蔡富华 | 13851059732
2209 | 二、施工质量控制相关标准 | GB50108-2008 地下工程防水技术规范出题 | 判断题 | 铺贴聚乙烯丙纶复合防水材料时，卷材与基层粘贴应采用满粘法，粘结面积不应小于90％。 | [5 empty] | 对 | 盐城市 | 江苏伟业项目 管理有限公司 | 蔡富华 | 13851059732
2210 | 二、施工质量控制相关标准 | GB50108-2008 地下工程防水技术规范出题 | 判断题 | 塑料防水板环向铺设时，应先墙后拱，上部防水板应压住下部防水板； | [5 empty] | 错 | 盐城市 | 江苏伟业项目 管理有限公司 | 蔡富华 | 13851059732
2211 | 二、施工质量控制相关标准 | 《混凝土质量控制标准》GB50164-2011 | 判断题 | 混凝土中掺入引气剂后,可明显提高硬化后混凝土的抗渗性和抗冻性。 | [5 empty] | 对 | 盐城市 | 江苏荣成项目管理有限公司 | 邱雨珠 | 13705103712
2212 | 二、施工质量控制相关标准 | 《混凝土质量控制标准》GB50164-2011 | 判断题 | 混凝土拌合物应在满足施工要求的前提下，尽可能采用较大的坍落度。 | [5 empty] | 错 | 盐城市 | 江苏荣成项目管理有限公司 | 袁加敏 | 19951065166
2213 | 二、施工质量控制相关标准 | 《混凝土质量控制标准》GB50164-2011 | 判断题 | 特细砂不得作为细骨料配制混凝土。 | [5 empty] | 错 | 盐城市 | 江苏荣成项目管理有限公司 | 袁加敏 | 19951065166
2214 | 二、施工质量控制相关标准 | 《混凝土质量控制标准》GB50164-2011 | 判断题 | 矿物掺合料存储期超过3个月时，应进行复检，合格者方可使用。 | [5 empty] | 对 | 盐城市 | 江苏荣成项目管理有限公司 | 袁加敏 | 19951065166
2215 | 二、施工质量控制相关标准 | 《混凝土质量控制标准》GB50164-2011 | 判断题 | 混凝土实心板骨料的最大公称粒径不宜大于板厚的1／3，且不得大于31.5mm。 | [5 empty] | 错 | 盐城市 | 江苏荣成项目管理有限公司 | 袁加敏 | 19951065166
2216 | 二、施工质量控制相关标准 | 《混凝土质量控制标准》GB50164-2011 | 判断题 | 混凝土搅拌的最短时间系指材料开始装入搅拌筒中起，到开始卸料止的时间。 | [5 empty] | 错 | 盐城市 | 江苏荣成项目管理有限公司 | 袁加敏 | 19951065166
2217 | 二、施工质量控制相关标准 | 《混凝土质量控制标准》GB50164-2011 | 判断题 | 大体积混凝土宜采用分层浇筑方法，可利用自然流淌形成斜坡沿高度均匀上升，分层厚度不应大于500mm。 | [5 empty] | 对 | 盐城市 | 江苏荣成项目管理有限公司 | 袁加敏 | 19951065166
2218 | 二、施工质量控制相关标准 | 《建筑防腐蚀施工工程施工质量验收规范》GB50224-2018 | 判断题 | 建筑防腐蚀工程施工质量的验收应划分为检验批、分项工程、分部工程、单位工程。 | [5 empty] | 错 | 泰州市 | 泰州市瀚云工程项目管理有限公司 | 夏云 | 13905262700
2219 | 二、施工质量控制相关标准 | 《建筑防腐蚀施工工程施工质量验收规范》GB50224-2018 | 判断题 | 当在基层表面进行块材防腐蚀施工时，基层的阴阳角应做成直角；进行其它种类防腐蚀施工时，基层的阴阳角应做成圆角或45度斜面。 | [5 empty] | 对 | 泰州市 | 泰州市瀚云工程项目管理有限公司 | 夏云 | 13905262700
2220 | 二、施工质量控制相关标准 | 《建筑防腐蚀施工工程施工质量验收规范》GB50224-2018 | 判断题 | 已经除锈的钢结构表面底层涂料的涂装时间，在相对湿度小于85%时不应超过2小时。 | [5 empty] | 错 | 泰州市 | 泰州市瀚云工程项目管理有限公司 | 夏云 | 13905262700
2221 | 二、施工质量控制相关标准 | 《建筑防腐蚀施工工程施工质量验收规范》GB50224-2018 | 判断题 | 喷涂型聚脲制成品的规格应为450mm*450mm*(1.5~2.0)mm,并应在（25±2）°C养护28天进行测试。 | [5 empty] | 错 | 泰州市 | 泰州市瀚云工程项目管理有限公司 | 夏云 | 13905262700
2222 | 二、施工质量控制相关标准 | 《建筑防腐蚀施工工程施工质量验收规范》GB50224-2018 | 判断题 | 当建筑防腐蚀工程由分包单位施工时，分包单位对承包的工程项目按规范规定验收，总包单位可不派人参加。 | [5 empty] | 错 | 泰州市 | 江苏誉达工程项目管理有限公司 | 蒋晓锋 | 13775696998
2223 | 二、施工质量控制相关标准 | 《建筑防腐蚀施工工程施工质量验收规范》GB50224-2018 | 判断题 | 当建筑防腐蚀工程混凝土基层为水平面时，基层处理质量验收，当面积为150㎡时，应抽查4处。 | [5 empty] | 对 | 泰州市 | 江苏誉达工程项目管理有限公司 | 蒋晓锋 | 13775696998
2224 | 二、施工质量控制相关标准 | 《建筑防腐蚀施工工程施工质量验收规范》GB50224-2018 | 判断题 | 建筑防腐蚀工程混凝土基层的含水率在深度为20mm的厚度层内，不应大于8% 。 | [5 empty] | 错 | 泰州市 | 江苏誉达工程项目管理有限公司 | 蒋晓锋 | 13775696998
2225 | 二、施工质量控制相关标准 | 《建筑防腐蚀施工工程施工质量验收规范》GB50224-2018 | 判断题 | 涂料类防腐蚀工程中，涂层与钢铁基层的附着力，采用划格法检查时不应大于1级，采用拉开法检查时不应小于1.5MPa。 | [5 empty] | 错 | 泰州市 | 江苏誉达工程项目管理有限公司 | 蒋晓锋 | 13775696998
2226 | 二、施工质量控制相关标准 | 《建筑防腐蚀施工工程施工质量验收规范》GB50224-2018 | 判断题 | 建筑防腐蚀工程施工质量验收规范木材基层的含水率不得大于20%。 | [5 empty] | 错 | 泰州市 | 江苏润佑建设项目管理有限公司 | 陈健 | 15961020325
2227 | 二、施工质量控制相关标准 | 《建筑防腐蚀施工工程施工质量验收规范》GB50224-2018 | 判断题 | 建筑防腐蚀工程施工质量验收规范中，厚度小于或等于30mm的机械切割天然石材的块材面层，相邻块材间高差不应大于2mm。 | [5 empty] | 对 | 泰州市 | 江苏润佑建设项目管理有限公司 | 陈健 | 15961020325
2228 | 二、施工质量控制相关标准 | 《建筑防腐蚀施工工程施工质量验收规范》GB50224-2018 | 判断题 | 建筑防腐蚀工程施工质量验收规范中，纤维增强材料的取样数量，应从每批号中随机 抽样3卷，每卷不少于1.5㎡ | [5 empty] | 错 | 泰州市 | 江苏润佑建设项目管理有限公司 | 陈健 | 15961020325
2229 | 二、施工质量控制相关标准 | 《建筑防腐蚀施工工程施工质量验收规范》GB50224-2018 | 判断题 | 硬聚氯乙烯板的接缝焊接应牢固，焊缝表面应饱满、密实，焊缝的抗拉强度不应小于塑料板母材强度的60%。 | [5 empty] | 对 | 泰州市 | 江苏国兴建设项目管理有限公司 | 张红萍 | 13512557508
2230 | 二、施工质量控制相关标准 | 《建筑防腐蚀施工工程施工质量验收规范》GB50224-2018 | 判断题 | 硬聚氯乙烯板接缝处应进行坡口处理，焊接时应做成V 形坡口。 | [5 empty] | 对 | 泰州市 | 泰州开源工程设计咨询监理有限公司 | 黄建元 | 15805266088
2231 | 二、施工质量控制相关标准 | 《民用建筑工程室内环境污染控制规范》GB50325-2020 | 判断题 | 民用建筑工程室内用所有木板及其制品应测定游离甲醛释放量。 | [5 empty] | 错 | 泰州市 | 泰州市瀚云工程项目管理有限公司 | 夏云 | 13905262700
2232 | 二、施工质量控制相关标准 | 《民用建筑工程室内环境污染控制规范》GB50325-2020 | 判断题 | 人造木板及其制品可采用环境测试舱法或干燥器法测定甲醛释放量，当发生争议时应以环境测试舱法的测定结果为准。 | [5 empty] | 对 | 泰州市 | 泰州市瀚云工程项目管理有限公司 | 夏云 | 13905262700
2233 | 二、施工质量控制相关标准 | 《民用建筑工程室内环境污染控制规范》GB50325-2020 | 判断题 | 民用建筑室内装饰装修时，不应采用聚乙烯醇缩甲醛类胶粘剂。 | [5 empty] | 对 | 泰州市 | 泰州市瀚云工程项目管理有限公司 | 夏云 | 13905262700
2234 | 二、施工质量控制相关标准 | 《民用建筑工程室内环境污染控制规范》GB50325-2020 | 判断题 | 民用建筑室内装饰装修，当多次重复使用同一装饰装修设计时，宜先做样板间，并对其室内环境污染物浓度进行检测。 | [5 empty] | 对 | 泰州市 | 泰州市瀚云工程项目管理有限公司 | 夏云 | 13905262700
2235 | 二、施工质量控制相关标准 | 《民用建筑工程室内环境污染控制规范》GB50325-2020 | 判断题 | 民用建筑室内装饰装修中采用的天然花岗石石材或瓷质砖使用面积大于100m²时，应对不同产品不同批次材料分别进行放射性指标的抽查复验。 | [5 empty] | 错 | 泰州市 | 泰州市瀚云工程项目管理有限公司 | 夏云 | 13905262700
2236 | 二、施工质量控制相关标准 | 《民用建筑工程室内环境污染控制规范》GB50325-2020 | 判断题 | 民用建筑室内装饰装修宜使用有机溶剂清洗施工用具。 | [5 empty] | 错 | 泰州市 | 泰州市瀚云工程项目管理有限公司 | 夏云 | 13905262700
2237 | 二、施工质量控制相关标准 | 《民用建筑工程室内环境污染控制规范》GB50325-2020 | 判断题 | 民用建筑室内装饰装修时，应限制使用苯、工业苯、石油苯、重质苯及混苯等含苯稀释剂和溶剂。 | [5 empty] | 错 | 泰州市 | 江苏誉达工程项目管理有限公司 | 宋俊 | 18952633550
2238 | 二、施工质量控制相关标准 | 《民用建筑工程室内环境污染控制规范》GB50325-2020 | 判断题 | 民用建筑室内装饰装修严禁使用有机溶剂清洗施工用具。 | [5 empty] | 对 | 泰州市 | 江苏誉达工程项目管理有限公司 | 宋俊 | 18952633550
2239 | 二、施工质量控制相关标准 | 《民用建筑工程室内环境污染控制规范》GB50325-2020 | 判断题 | 材料中挥发性有机化合物的量是指在规定的检测条件下，所测得材料中挥发性有机化合物的总量，简称VOC。 | [5 empty] | 对 | 泰州市 | 江苏誉达工程项目管理有限公司 | 宋俊 | 18952633550
2240 | 二、施工质量控制相关标准 | 《民用建筑工程室内环境污染控制规范》GB50325-2020 | 判断题 | 民用建筑工程中所使用的砖、石、砂、实心砌块、水泥、混凝土、混凝土预制构件等无机非金属建筑主体材料，其放射性限量无具体规定。 | [5 empty] | 错 | 泰州市 | 江苏誉达工程项目管理有限公司 | 宋俊 | 18952633550
2241 | 二、施工质量控制相关标准 | 《民用建筑工程室内环境污染控制规范》GB50325-2020 | 判断题 | 夏热冬冷地区、严寒及寒冷地区等采用自然通风的I类民用建筑最小通风换气次数不应低于1次/h，必要时应采取机械通风换气措施。 | [5 empty] | 错 | 泰州市 | 江苏誉达工程项目管理有限公司 | 宋俊 | 18952633550
2242 | 二、施工质量控制相关标准 | 《民用建筑工程室内环境污染控制规范》GB50325-2020 | 判断题 | 民用建筑室内装饰装修中所使用的木地板及其他木质材料，限制采用沥青、煤焦油类防腐、防潮处理剂。 | [5 empty] | 错 | 泰州市 | 江苏誉达工程项目管理有限公司 | 宋俊 | 18952633550
2243 | 二、施工质量控制相关标准 | 《民用建筑工程室内环境污染控制规范》GB50325-2020 | 判断题 | 民用建筑工程及室内装饰装修工程的室内环境质量验收，应在工程完工不少于7d后、工程交付使用前进行。 | [5 empty] | 对 | 泰州市 | 江苏润佑建设项目管理有限公司 | 顾小祥 | 13347795496
2244 | 二、施工质量控制相关标准 | 《民用建筑工程室内环境污染控制规范》GB50325-2020 | 判断题 | 幼儿园、学校教室、学生宿舍、老年人照料房屋设施室内装饰装修验收时，室内空气中氡、甲醛、氨、苯、甲苯、二甲苯、TVOC 的抽检量不得少于房间总数的 50%，且不得少于 20 间。当房间总数不大于 20 间时，应全数检测。 | [5 empty] | 对 | 泰州市 | 江苏润佑建设项目管理有限公司 | 顾小祥 | 13347795496
2245 | 二、施工质量控制相关标准 | 《民用建筑工程室内环境污染控制规范》GB50325-2020 | 判断题 | 民用建筑工程验收时，室内环境污染物浓度现场检测点应距房间地面高度0.8米-1.5米，距房间内墙面不应小于0.52米，检测点应均匀分布，且应避开通风道和通风口。 | [5 empty] | 对 | 泰州市 | 江苏润佑建设项目管理有限公司 | 顾小祥 | 13347795496
2246 | 二、施工质量控制相关标准 | 《民用建筑工程室内环境污染控制规范》GB50325-2020 | 判断题 | 干燥器法测定的人造木板及其制品的游离甲醛释放量不应大于20mg/L。 | [5 empty] | 错 | 泰州市 | 江苏润佑建设项目管理有限公司 | 顾小祥 | 13347795496
2247 | 二、施工质量控制相关标准 | 《民用建筑工程室内环境污染控制规范》GB50325-2020 | 判断题 | 民用建筑室内装饰装修中所使用的木地板及其他木质材料，严禁采用沥青、煤焦油类防腐剂、干燥处理剂。 | [5 empty] | 错 | 泰州市 | 江苏国兴建设项目管理有限公司 | 杨卫星 | 13705266513
2248 | 二、施工质量控制相关标准 | 《民用建筑工程室内环境污染控制规范》GB50325-2020 | 判断题 | 一类民用建筑室内装饰装修粘贴塑料地板时，不应采用溶剂型胶粘剂。 | [5 empty] | 对 | 泰州市 | 江苏国兴建设项目管理有限公司 | 杨卫星 | 13705266513
2249 | 二、施工质量控制相关标准 | 《民用建筑工程室内环境污染控制规范》GB50325-2020 | 判断题 | 施工单位应按设计要求及本标准的有关规定进行施工，不得擅自更改设计文件要求。当需要更改时，应经原建设单位确认后按施工变更程序有关规定进行。 | [5 empty] | 错 | 泰州市 | 江苏国兴建设项目管理有限公司 | 杨卫星 | 13705266513
2250 | 二、施工质量控制相关标准 | 《民用建筑工程室内环境污染控制规范》GB50325-2020 | 判断题 | II类民用建筑工程中TVOC浓厚检测应在0.60㎎／L以下才能交户使用 | [5 empty] | 错 | 泰州市 | 泰州开源工程设计咨询监理有限公司 | 黄建元 | 15805266088
2251 | 二、施工质量控制相关标准 | 《民用建筑工程室内环境污染控制规范》GB50325-2020 | 判断题 | 民用建筑室内环境中氮浓度检测时，对采用集中通风的民 用建筑工程，应在通风系统正常运行的条件下进行；采用自然通风 的民用建筑工程，应在房间的对外窗户开 24h以后进行。 | [5 empty] | 错 | 泰州市 | 泰州开源工程设计咨询监理有限公司 | 黄建元 | 15805266088
2252 | 二、施工质量控制相关标准 | 《屋面工程技术规范》GB50345-2012 | 判断题 | 厚度小于3mm的高聚物改性沥青防水卷材，严禁采用热熔法施工。 | [5 empty] | 对 | 泰州市 | 泰州市瀚云工程项目管理有限公司 | 金国祥 | 13505124118
2253 | 二、施工质量控制相关标准 | 《屋面工程技术规范》GB50345-2012 | 判断题 | 框支承玻璃采光顶不同金属材料的接触面应采用隔离材料。 | [5 empty] | 对 | 泰州市 | 泰州市瀚云工程项目管理有限公司 | 金国祥 | 13505124118
2254 | 二、施工质量控制相关标准 | 《屋面工程技术规范》GB50345-2012 | 判断题 | 长期处于潮湿环境的屋面，应选用耐腐蚀性，耐霉变、耐穿刺、耐长期水浸等性能的防水材料 | [5 empty] | 对 | 泰州市 | 泰州市瀚云工程项目管理有限公司 | 金国祥 | 13505124118
2255 | 二、施工质量控制相关标准 | 《屋面工程技术规范》GB50345-2012 | 判断题 | Ⅰ型喷涂硬泡聚氨酯防水保温不可作为屋面的一道防水设防。 | [5 empty] | 对 | 泰州市 | 泰州市瀚云工程项目管理有限公司 | 金国祥 | 13505124118
2256 | 二、施工质量控制相关标准 | 《屋面工程技术规范》GB50345-2012 | 判断题 | 屋面防水层设计时，卷材防水层易拉裂部位应采取满粘法。 | [5 empty] | 错 | 泰州市 | 泰州市瀚云工程项目管理有限公司 | 金国祥 | 13505124118
2257 | 二、施工质量控制相关标准 | 《屋面工程技术规范》GB50345-2012 | 判断题 | 保温层上的找平层应留设分隔缝，缝宽宜为5mm-20mm，纵横缝的间距不宜大于12m。 | [5 empty] | 错 | 泰州市 | 泰州市瀚云工程项目管理有限公司 | 金国祥 | 13505124118
2258 | 二、施工质量控制相关标准 | 《屋面工程技术规范》GB50345-2012 | 判断题 | 屋面工程施工应遵照“保证功能、构造合理、防排结合、优选用材、美观耐用”的原则。 | [5 empty] | 错 | 泰州市 | 江苏誉达工程项目管理有限公司 | 宋俊 | 18952633550
2259 | 二、施工质量控制相关标准 | 《屋面工程技术规范》GB50345-2012 | 判断题 | 在大风地区或高度大于30m的金属板屋面，压型金属板应采用360°咬口锁边连接。 | [5 empty] | 对 | 泰州市 | 江苏誉达工程项目管理有限公司 | 宋俊 | 18952633550
2260 | 二、施工质量控制相关标准 | 《屋面工程技术规范》GB50345-2012 | 判断题 | 伸出屋面管道泛水处的防水层上增设附加层，附加层在平面和立面的宽度均不应小于200mm。 | [5 empty] | 错 | 泰州市 | 江苏誉达工程项目管理有限公司 | 宋俊 | 18952633550
2261 | 二、施工质量控制相关标准 | 《屋面工程技术规范》GB50345-2012 | 判断题 | 块体材料、水泥砂浆、细石混凝土保护层与卷材、涂膜防水层之间，应设置隔离层。 | [5 empty] | 对 | 泰州市 | 江苏誉达工程项目管理有限公司 | 宋俊 | 18952633550
2262 | 二、施工质量控制相关标准 | 《屋面工程技术规范》GB50345-2012 | 判断题 | 压型金属板和金属面绝热夹芯板的外露自攻螺钉、拉铆钉，可不采用硅酮耐候密封胶密封。 | [5 empty] | 错 | 泰州市 | 江苏誉达工程项目管理有限公司 | 宋俊 | 18952633550
2263 | 二、施工质量控制相关标准 | 《屋面工程技术规范》GB50345-2012 | 判断题 | 屋面防水工程应由具备相应资质的专业队伍进行施工，作业人员应持证上岗。 | [5 empty] | 对 | 泰州市 | 江苏誉达工程项目管理有限公司 | 宋俊 | 18952633550
2264 | 二、施工质量控制相关标准 | 《屋面工程技术规范》GB50345-2012 | 判断题 | 涂膜防水层施工时，防水涂料应一次均匀涂布，涂膜厚度应符合设计要求。 | [5 empty] | 错 | 泰州市 | 江苏誉达工程项目管理有限公司 | 宋俊 | 18952633550
2265 | 二、施工质量控制相关标准 | 《屋面工程技术规范》GB50345-2012 | 判断题 | 立面或大坡面铺贴卷材时，应采用点粘或条粘法，并宜减少卷材短边搭接。 | [5 empty] | 错 | 泰州市 | 江苏誉达工程项目管理有限公司 | 宋俊 | 18952633550
2266 | 二、施工质量控制相关标准 | 《屋面工程技术规范》GB50345-2012 | 判断题 | 屋面周边和预留孔洞部位，宜按临边、洞口防护规定设置安全护栏和安全网。 | [5 empty] | 错 | 泰州市 | 江苏润佑建设项目管理有限公司 | 朱玉华 | 13179360769
2267 | 二、施工质量控制相关标准 | 《屋面工程技术规范》GB50345-2012 | 判断题 | 屋面工程施工，施工人员应穿防滑鞋，特殊情况下无可靠安全措施时，操作人员宜系好安全带。 | [5 empty] | 错 | 泰州市 | 江苏润佑建设项目管理有限公司 | 朱玉华 | 13179360769
2268 | 二、施工质量控制相关标准 | 《屋面工程技术规范》GB50345-2012 | 判断题 | 沥青瓦贮存温度不应高于45℃，并应平放贮存。 | [5 empty] | 对 | 泰州市 | 江苏润佑建设项目管理有限公司 | 朱玉华 | 13179360769
2269 | 二、施工质量控制相关标准 | 《屋面工程技术规范》GB50345-2012 | 判断题 | 隐框及半隐框玻璃组件组装时，硅酮结构密封胶应嵌填饱满，并应在温度15℃～30℃、相对湿度50%以上、洁净的室内进行，不得在现场嵌填。 | [5 empty] | 对 | 泰州市 | 江苏润佑建设项目管理有限公司 | 朱玉华 | 13179360769
2270 | 二、施工质量控制相关标准 | 《屋面工程技术规范》GB50345-2012 | 判断题 | 屋面工程卷材与卷材复合使用或卷材与涂料复合使用时应具有相容性。 | [5 empty] | 对 | 泰州市 | 泰州开源工程设计咨询监理有限公司 | 黄建元 | 15805266088
2271 | 二、施工质量控制相关标准 | 《屋面工程技术规范》GB50345-2012 | 判断题 | 结构易发生较大变形，易渗漏和损坏的部位，应设置卷材或涂膜附加层 | [5 empty] | 对 | 泰州市 | 江苏国兴建设项目管理有限公司 | 马宝华 | 18352621808
2272 | 二、施工质量控制相关标准 | 《屋面工程技术规范》GB50345-2012 | 判断题 | 保温层上的找平层应留设分隔缝，纵横缝的间距不应大于5m | [5 empty] | 错 | 泰州市 | 江苏国兴建设项目管理有限公司 | 马宝华 | 18352621808
2273 | 二、施工质量控制相关标准 | 《屋面工程技术规范》GB50345-2012 | 判断题 | 保温层宜选用吸水率低，密度大和导热系数小，并有一定强度的保温材料 | [5 empty] | 错 | 泰州市 | 江苏国兴建设项目管理有限公司 | 马宝华 | 18352621808
2274 | 二、施工质量控制相关标准 | 《屋面工程技术规范》GB50345-2012 | 判断题 | 保温层的含水率，应相当于该材料在当地自然风干状态下的平衡含水率 | [5 empty] | 对 | 泰州市 | 江苏国兴建设项目管理有限公司 | 马宝华 | 18352621808
2275 | 二、施工质量控制相关标准 | 《屋面工程技术规范》GB50345-2012 | 判断题 | 纤维材料做保温层时，应采取防止压缩的措施 | [5 empty] | 对 | 泰州市 | 江苏国兴建设项目管理有限公司 | 马宝华 | 18352621808
2276 | 二、施工质量控制相关标准 | 《屋面工程技术规范》GB50345-2012 | 判断题 | 当坡度较大时，上下层胎体增强材料应相互垂直铺设 | [5 empty] | 错 | 泰州市 | 江苏国兴建设项目管理有限公司 | 马宝华 | 18352621808
2277 | 二、施工质量控制相关标准 | 《屋面工程技术规范》GB50345-2012 | 判断题 | 檐沟、天沟其净宽度不应小于250mm，这样利于施工和排水 | [5 empty] | 错 | 泰州市 | 江苏国兴建设项目管理有限公司 | 马宝华 | 18352621808
2278 | 二、施工质量控制相关标准 | 《屋面工程技术规范》GB50345-2012 | 判断题 | 有隔汽要求的屋面，应在保温层与结构层之间设隔汽层。 | [5 empty] | 对 | 泰州市 | 江苏马洲项目管理有限公司 | 陈少波 | 18752689879
2279 | 二、施工质量控制相关标准 | 《屋面工程技术规范》GB50345-2012 | 判断题 | 屋面防水工程应根据建筑物的类别、重要程度、使用功能要求确定防水等级，并应按相应等级进行防水设防。 | [5 empty] | 对 | 泰州市 | 江苏马洲项目管理有限公司 | 陈少波 | 18752689879
2280 | 二、施工质量控制相关标准 | 《屋面工程技术规范》GB50345-2012 | 判断题 | 混凝土结构层宜采用结构找坡，坡度不应小于2%。 | [5 empty] | 错 | 泰州市 | 江苏马洲项目管理有限公司 | 陈少波 | 18752689879
2281 | 二、施工质量控制相关标准 | 《屋面工程技术规范》GB50345-2012 | 判断题 | 倒置式屋面保温层设计应符合规定，倒置式屋面的坡度宜为2%。 | [5 empty] | 错 | 泰州市 | 江苏马洲项目管理有限公司 | 陈少波 | 18752689879
2282 | 二、施工质量控制相关标准 | 《屋面工程技术规范》GB50345-2012 | 判断题 | 顺水条应顺流水方向固定，间距不宜大于700mm,顺水条应铺钉牢固、平整。 | [5 empty] | 错 | 泰州市 | 泰州开源工程设计咨询监理有限公司 | 黄建元 | 15805266088
2283 | 二、施工质量控制相关标准 | 《屋面工程技术规范》GB50345-2012 | 判断题 | 在沥青瓦上钉固定钉时，应将钉垂直钉人持钉层内；固定钉穿入细石混凝土持钉层的深度不应小于20mm，固定钉的钉帽不得外露在沥青瓦表面 | [5 empty] | 对 | 泰州市 | 泰州开源工程设计咨询监理有限公司 | 黄建元 | 15805266088
2284 | 二、施工质量控制相关标准 | 《建筑内部装修防火施工及验收规范》GB50354-2005 | 判断题 | 《建筑内部装修防火施工及验收规范》适用于工业与民用建筑内部装修工程的防火施工与验收，还适用于古建筑和木结构建筑的内部装修工程的防火施工与验收。 | [5 empty] | 错 | 泰州市 | 泰州市瀚云工程项目管理有限公司 | 金国祥 | 13505124118
2285 | 二、施工质量控制相关标准 | 《建筑内部装修防火施工及验收规范》GB50354-2005 | 判断题 | 装修施工过程中，装修材料应远离火源，并应指派专人负责施工现场的防火安全。 | [5 empty] | 对 | 泰州市 | 泰州市瀚云工程项目管理有限公司 | 金国祥 | 13505124118
2286 | 二、施工质量控制相关标准 | 《建筑内部装修防火施工及验收规范》GB50354-2005 | 判断题 | 施工过程中受湿浸、燃烧性能可能受影响的纺织织物，每种取2平方米检验燃烧性能。 | [5 empty] | 对 | 泰州市 | 泰州市瀚云工程项目管理有限公司 | 金国祥 | 13505124118
2287 | 二、施工质量控制相关标准 | 《建筑内部装修防火施工及验收规范》GB50354-2005 | 判断题 | 木质材料施工应检查燃烧性能等级的设计要求；燃烧性能型式检验报告、进场验收记录和抽样检验报告；现场对木质材料进行阻燃处理的施工记录及隐蔽工程验收记录。 | [5 empty] | 对 | 泰州市 | 泰州市瀚云工程项目管理有限公司 | 金国祥 | 13505124118
2288 | 二、施工质量控制相关标准 | 《建筑内部装修防火施工及验收规范》GB50354-2005 | 判断题 | 木质材料在进行阻燃处理时，木质材料含水率不应大于15％。 | [5 empty] | 错 | 泰州市 | 泰州市瀚云工程项目管理有限公司 | 金国祥 | 13505124118
2289 | 二、施工质量控制相关标准 | 《建筑内部装修防火施工及验收规范》GB50354-2005 | 判断题 | 现场阻燃处理后的复合材料应进行抽样检验，每种取3平方米检验燃烧性能。 | [5 empty] | 错 | 泰州市 | 泰州市瀚云工程项目管理有限公司 | 金国祥 | 13505124118
2290 | 二、施工质量控制相关标准 | 《建筑内部装修防火施工及验收规范》GB50354-2005 | 判断题 | 建筑隔墙或隔板、楼板的孔洞需要封堵时，应采用防火堵料严密封堵。 | [5 empty] | 对 | 泰州市 | 泰州市瀚云工程项目管理有限公司 | 金国祥 | 13505124118
2291 | 二、施工质量控制相关标准 | 《建筑内部装修防火施工及验收规范》GB50354-2005 | 判断题 | 工程质量验收应由监理工程师组织建设单位项目负责人、施工单位项目负责人和设计单位项目负责人等进行。 | [5 empty] | 错 | 泰州市 | 泰州市瀚云工程项目管理有限公司 | 金国祥 | 13505124118
2292 | 二、施工质量控制相关标准 | 《建筑内部装修防火施工及验收规范》GB50354-2005 | 判断题 | 《建筑内部装修防火施工及验收规范》适用于古建筑和木结构建筑的内部装修工程的防火施工与验收。 | [5 empty] | 错 | 泰州市 | 江苏誉达工程项目管理有限公司 | 宋俊 | 18952633550
2293 | 二、施工质量控制相关标准 | 《建筑内部装修防火施工及验收规范》GB50354-2005 | 判断题 | 装修施工前，应对各部位装修材料的燃烧性能进行技术交底。 | [5 empty] | 对 | 泰州市 | 江苏誉达工程项目管理有限公司 | 宋俊 | 18952633550
2294 | 二、施工质量控制相关标准 | 《建筑内部装修防火施工及验收规范》GB50354-2005 | 判断题 | 顶棚内采用泡沫塑料时，宜涂刷防水涂料。防火涂料宜选用耐火极限大于20min的超薄型钢结构防火涂料。 | [5 empty] | 错 | 泰州市 | 江苏誉达工程项目管理有限公司 | 宋俊 | 18952633550
2295 | 二、施工质量控制相关标准 | 《建筑内部装修防火施工及验收规范》GB50354-2005 | 判断题 | 木质材料表面粘贴装饰表面或阻燃饰面时，可不对木质材料进行阻燃处理。 | [5 empty] | 错 | 泰州市 | 江苏誉达工程项目管理有限公司 | 宋俊 | 18952633550
2296 | 二、施工质量控制相关标准 | 《建筑内部装修防火施工及验收规范》GB50354-2005 | 判断题 | 装修施工过程中，当确需要变更防火设计时，应经原设计单位或具有相应资质的设计单位按有关规定进行。 | [5 empty] | 对 | 泰州市 | 江苏誉达工程项目管理有限公司 | 宋俊 | 18952633550
2297 | 二、施工质量控制相关标准 | 《建筑内部装修防火施工及验收规范》GB50354-2005 | 判断题 | 现场阻燃处理后的复合材料可不进行抽样检验 | [5 empty] | 错 | 泰州市 | 江苏誉达工程项目管理有限公司 | 宋俊 | 18952633550
2298 | 二、施工质量控制相关标准 | 《建筑内部装修防火施工及验收规范》GB50354-2005 | 判断题 | 当装修施工的有关资料经审查全部合格、施工过程全部符合要求、现场检查或抽样检测结果80%合格时，工程验收应为合格。 | [5 empty] | 错 | 泰州市 | 江苏誉达工程项目管理有限公司 | 宋俊 | 18952633550
2299 | 二、施工质量控制相关标准 | 《建筑内部装修防火施工及验收规范》GB50354-2005 | 判断题 | 建筑内部装修工程的防火施工与验收，应按装修材料种类划分为纺织织物子分部装修工程、木质材料子分部装修工程、高分子合成材料子分部装修工程、复合材料子分部装修工程及其他材料子分部装修工程。 | [5 empty] | 对 | 泰州市 | 江苏润佑建设项目管理有限公司 | 戴小云 | 15961006008
2300 | 二、施工质量控制相关标准 | 《建筑内部装修防火施工及验收规范》GB50354-2005 | 判断题 | 建筑内部装修防火施工工程质量验收应由监理单位负责人组织各参建单位项目负责人进行。 | [5 empty] | 错 | 泰州市 | 江苏润佑建设项目管理有限公司 | 戴小云 | 15961006008
2301 | 二、施工质量控制相关标准 | 《建筑内部装修防火施工及验收规范》GB50354-2005 | 判断题 | 装修材料进入施工现场后，应按本规范的有关规定，在监理单位或建设单位监督下，由施工单位有关人员现场取样，并应由具备相应资质的检验单位进行见证取样检验。 | [5 empty] | 对 | 泰州市 | 江苏润佑建设项目管理有限公司 | 戴小云 | 15961006008
2302 | 二、施工质量控制相关标准 | 《建筑内部装修防火施工及验收规范》GB50354-2005 | 判断题 | 焊剂应存放在干燥的库房内，若受潮时，在使用前应经250℃~350℃烘焙2h。使用中回收的焊剂应清除熔渣和杂物，并应与新焊剂混合均匀后使用。 | [5 empty] | 对 | 泰州市 | 江苏润佑建设项目管理有限公司 | 戴小云 | 15961006008
2303 | 二、施工质量控制相关标准 | 《建筑内部装修防火施工及验收规范》GB50354-2005 | 判断题 | 建筑工程内部装修不得影响消防设施的使用功能。装修施工过程中，当确需变更防火设计时，应经原设计单位或具有相应资质的设计单位按有关规定进行。 | [5 empty] | 对 | 泰州市 | 江苏润佑建设项目管理有限公司 | 戴小云 | 15961006008
2304 | 二、施工质量控制相关标准 | 《建筑内部装修防火施工及验收规范》GB50354-2005 | 判断题 | 装修施工过程中，应分阶段对所选用的防火装修材料按本规范的规定进行抽样检验。对隐蔽工程的施工，应在施工过程中进行抽样检验。 | [5 empty] | 错 | 泰州市 | 江苏润佑建设项目管理有限公司 | 戴小云 | 15961006008
2305 | 二、施工质量控制相关标准 | 《建筑内部装修防火施工及验收规范》GB50354-2005 | 判断题 | 木质材料应进行抽样检验规定：现场阻燃处理后的木质材料，每种取4㎡检验燃烧性能。 | [5 empty] | 对 | 泰州市 | 江苏国兴建设项目管理有限公司 | 许静 | 13285265333
2306 | 二、施工质量控制相关标准 | 《建筑内部装修防火施工及验收规范》GB50354-2005 | 判断题 | 木质材料表面进行防火涂料处理时，应对木质材料的所有表面进行均匀涂刷 ，且不应少于2次。 | [5 empty] | 对 | 泰州市 | 江苏国兴建设项目管理有限公司 | 许静 | 13285265333
2307 | 二、施工质量控制相关标准 | 《建筑内部装修防火施工及验收规范》GB50354-2005 | 判断题 | B2级塑料电工套管可以明敷。 | [5 empty] | 错 | 泰州市 | 江苏国兴建设项目管理有限公司 | 许静 | 13285265333
2308 | 二、施工质量控制相关标准 | 《建筑内部装修防火施工及验收规范》GB50354-2005 | 判断题 | 现场进行阻燃处理的多层纺织织物，应逐层进行阻燃处理 。 | [5 empty] | 对 | 泰州市 | 江苏国兴建设项目管理有限公司 | 许静 | 13285265333
2309 | 二、施工质量控制相关标准 | 《建筑内部装修防火施工及验收规范》GB50354-2005 | 判断题 | 当复合保温材料芯材的燃烧性能不能达到 A级时，应在复合材料表面包覆玻璃纤维布等不燃性材料，并应在其表面涂刷饰面 型防火涂料。 | [5 empty] | 错 | 泰州市 | 江苏国兴建设项目管理有限公司 | 许静 | 13285265333
2310 | 二、施工质量控制相关标准 | 《混凝土结构工程施工规范》GB50666-2011 | 判断题 | 根据当地多年气象资料统计，当室外日平均气温连续5日低于5℃时，应采取冬期施工措施。 | [5 empty] | 对 | 泰州市 | 泰州市瀚云工程项目管理有限公司 | 陈永久 | 13815958221
2311 | 二、施工质量控制相关标准 | 《混凝土结构工程施工规范》GB50666-2011 | 判断题 | 当日平均气温达到 28℃及以上时，应按高温施工要求采取措施。 | [5 empty] | 错 | 泰州市 | 泰州市瀚云工程项目管理有限公司 | 陈永久 | 13815958221
2312 | 二、施工质量控制相关标准 | 《混凝土结构工程施工规范》GB50666-2011 | 判断题 | 冬期施工时混凝土拌合物的出机温度不宜低于0℃，入模温度不应低于5℃。 | [5 empty] | 错 | 泰州市 | 泰州市瀚云工程项目管理有限公司 | 陈永久 | 13815958221
2313 | 二、施工质量控制相关标准 | 《混凝土结构工程施工规范》GB50666-2011 | 判断题 | 冬期施工浇筑混凝土时，混凝土分层厚度不应小于500mm。 | [5 empty] | 错 | 泰州市 | 泰州市瀚云工程项目管理有限公司 | 陈永久 | 13815958221
2314 | 二、施工质量控制相关标准 | 《混凝土结构工程施工规范》GB50666-2011 | 判断题 | 冬期施工混凝土强度试件的留置除应符合现行国家标准的有关规定外，尚应增设及结构同条件养护试件，养护试件不应少于1组。 | [5 empty] | 错 | 泰州市 | 泰州市瀚云工程项目管理有限公司 | 陈永久 | 13815958221
2315 | 二、施工质量控制相关标准 | 《混凝土结构工程施工规范》GB50666-2011 | 判断题 | 高温施工混凝土坍落度不宜小于70mm。 | [5 empty] | 对 | 泰州市 | 泰州市瀚云工程项目管理有限公司 | 陈永久 | 13815958221
2316 | 二、施工质量控制相关标准 | 《混凝土结构工程施工规范》GB50666-2011 | 判断题 | 高温施工浇筑混凝土时，混凝土宜采用蓝色涂装的混凝土搅拌运输车运输。 | [5 empty] | 错 | 泰州市 | 泰州市瀚云工程项目管理有限公司 | 陈永久 | 13815958221
2317 | 二、施工质量控制相关标准 | 《混凝土结构工程施工规范》GB50666-2011 | 判断题 | 雨期施工期间，对水泥和掺合料应采取防水和防潮措施。 | [5 empty] | 对 | 泰州市 | 泰州市瀚云工程项目管理有限公司 | 陈永久 | 13815958221
2318 | 二、施工质量控制相关标准 | 《混凝土结构工程施工规范》GB50666-2011 | 判断题 | 施工过程中对施工现场的主要道路，宜进行硬化处理或采取其他扬尘控制措施。 | [5 empty] | 对 | 泰州市 | 泰州市瀚云工程项目管理有限公司 | 陈永久 | 13815958221
2319 | 二、施工质量控制相关标准 | 《混凝土结构工程施工规范》GB50666-2011 | 判断题 | 当预应力筋需要代换时，应进行专门计算，并应经原设计单位确认。 | [5 empty] | 对 | 泰州市 | 泰州市瀚云工程项目管理有限公司 | 陈永久 | 13815958221
2320 | 二、施工质量控制相关标准 | 《混凝土结构工程施工规范》GB50666-2011 | 判断题 | 模板及支架应根据施工过程中的各种工况进行设计，应具有足够的承载力和刚度，并应保证其整体稳固性。 | [5 empty] | 对 | 泰州市 | 泰州市瀚云工程项目管理有限公司 | 陈永久 | 13815958221
2321 | 二、施工质量控制相关标准 | 《混凝土结构工程施工规范》GB50666-2011 | 判断题 | 混凝土运输、输送、浇筑过程中散落的混凝土不宜用于混凝土结构构件的浇筑。 | [5 empty] | 错 | 泰州市 | 江苏誉达工程项目管理有限公司 | 宋俊 | 18952633550
2322 | 二、施工质量控制相关标准 | 《混凝土结构工程施工规范》GB50666-2011 | 判断题 | 未经处理的海水严禁用于钢筋混凝土结构和预应力混凝土结构中混凝土的拌制和养护。 | [5 empty] | 对 | 泰州市 | 江苏誉达工程项目管理有限公司 | 宋俊 | 18952633550
2323 | 二、施工质量控制相关标准 | 《混凝土结构工程施工规范》GB50666-2011 | 判断题 | 预应力工程应编制专项施工方案。必要时，施工单位应根据设计文件进行深化设计。 | [5 empty] | 对 | 泰州市 | 江苏誉达工程项目管理有限公司 | 宋俊 | 18952633550
2324 | 二、施工质量控制相关标准 | 《混凝土结构工程施工规范》GB50666-2011 | 判断题 | 当预应力筋需要代换时，应进行专门计算，并应经监理单位确认。 | [5 empty] | 错 | 泰州市 | 江苏誉达工程项目管理有限公司 | 宋俊 | 18952633550
2325 | 二、施工质量控制相关标准 | 《混凝土结构工程施工规范》GB50666-2011 | 判断题 | 当需要进行钢筋代换时，应办理设计变更文件。 | [5 empty] | 对 | 泰州市 | 江苏誉达工程项目管理有限公司 | 宋俊 | 18952633550
2326 | 二、施工质量控制相关标准 | 《混凝土结构工程施工规范》GB50666-2011 | 判断题 | 钢筋应采用机械设备进行调直，不应采用冷拉方法调直。 | [5 empty] | 错 | 泰州市 | 江苏誉达工程项目管理有限公司 | 宋俊 | 18952633550
2327 | 二、施工质量控制相关标准 | 《混凝土结构工程施工规范》GB50666-2011 | 判断题 | 电渣压力焊可使用于柱、墙、梁、板等构件中竖向受力钢筋的连接。 | [5 empty] | 错 | 泰州市 | 江苏誉达工程项目管理有限公司 | 宋俊 | 18952633550
2328 | 二、施工质量控制相关标准 | 《混凝土结构工程施工规范》GB50666-2011 | 判断题 | 在雨天进行钢筋焊机时，应采取挡雨等安全措施。 | [5 empty] | 对 | 泰州市 | 江苏誉达工程项目管理有限公司 | 宋俊 | 18952633550
2329 | 二、施工质量控制相关标准 | 《混凝土结构工程施工规范》GB50666-2011 | 判断题 | 装配式结构构件间的钢筋连接可采用机械连接及套筒灌浆连接等方式，不应采用焊接机搭接连接。 | [5 empty] | 错 | 泰州市 | 江苏誉达工程项目管理有限公司 | 宋俊 | 18952633550
2330 | 二、施工质量控制相关标准 | 《混凝土结构工程施工规范》GB50666-2011 | 判断题 | 预应力混凝土结构中，灌浆用水泥浆28天标准养护的边长150mm的立方体水泥浆试块抗压强度不应低于35MPa。 | [5 empty] | 错 | 泰州市 | 江苏誉达工程项目管理有限公司 | 宋俊 | 18952633550
2331 | 二、施工质量控制相关标准 | 《混凝土结构工程施工规范》GB50666-2011 | 判断题 | 钢筋调直后，可不检查力学性能和单位长度重量偏差。 | [5 empty] | 错 | 泰州市 | 江苏誉达工程项目管理有限公司 | 宋俊 | 18952633550
2332 | 二、施工质量控制相关标准 | 《混凝土结构工程施工规范》GB50666-2011 | 判断题 | 框架结构中，柱和梁板的混凝土浇筑顺序，应按先浇筑（柱混凝土），后浇筑梁板混凝土的顺序进行。浇筑过程应符合专项施工方案要求，并确保支撑系统受力均匀，避免引起高大模板支撑系统的失稳倾斜。 | [5 empty] | 对 | 泰州市 | 江苏润佑建设项目管理有限公司 | 王铭 | 15061083487
2333 | 二、施工质量控制相关标准 | 《混凝土结构工程施工规范》GB50666-2011 | 判断题 | 高大模板支撑系统的拆除作业必须（自上而下）逐层进行，严禁上下层同时拆除作业，分段拆除的高度不应大于两层。 | [5 empty] | 对 | 泰州市 | 江苏润佑建设项目管理有限公司 | 王铭 | 15061083487
2334 | 二、施工质量控制相关标准 | 《混凝土结构工程施工规范》GB50666-2011 | 判断题 | 应采取沉淀、隔油等措施处理施工过程中产生的污水，直接排放至市政污水 | [5 empty] | 错 | 泰州市 | 江苏润佑建设项目管理有限公司 | 王铭 | 15061083487
2335 | 二、施工质量控制相关标准 | 《混凝土结构工程施工规范》GB50666-2011 | 判断题 | 模板支撑系统应为独立的系统，禁止与物料提升机、施工升降机、塔吊等起重设备钢结构架体机身及其附着设施相连接；禁止与施工脚手架、物料周转料平台等架体相连接 | [5 empty] | 对 | 泰州市 | 江苏润佑建设项目管理有限公司 | 王铭 | 15061083487
2336 | 二、施工质量控制相关标准 | 《混凝土结构工程施工规范》GB50666-2011 | 判断题 | 模板与混凝土接触面应清理干净并涂刷脱模剂，脱模剂不得污染钢筋和混凝土接槎处 | [5 empty] | 对 | 泰州市 | 江苏润佑建设项目管理有限公司 | 王铭 | 15061083487
2337 | 二、施工质量控制相关标准 | 《混凝土结构工程施工规范》GB50666-2011 | 判断题 | 柱、墙水平施工缝水泥砂浆接浆层厚度不应大于 30mm，接浆层水泥砂浆应与混凝土浆液成份 | [5 empty] | 对 | 泰州市 | 江苏润佑建设项目管理有限公司 | 王铭 | 15061083487
2338 | 二、施工质量控制相关标准 | 《混凝土结构工程施工规范》GB50666-2011 | 判断题 | 型钢混凝土结构浇筑型钢周边混凝土浇筑宜同步上升，混凝土浇筑高差不应大于300mm | [5 empty] | 错 | 泰州市 | 江苏润佑建设项目管理有限公司 | 王铭 | 15061083487
2339 | 二、施工质量控制相关标准 | 《混凝土结构工程施工规范》GB50666-2011 | 判断题 | 振动棒振捣混凝土应按分层浇筑厚度分别进行振捣，振动棒的前端应插入前一层混凝土中，插入深度不应小于 30mm | [5 empty] | 错 | 泰州市 | 江苏润佑建设项目管理有限公司 | 王铭 | 15061083487
2340 | 二、施工质量控制相关标准 | 《混凝土结构工程施工规范》GB50666-2011 | 判断题 | 混凝土养护在当日最低温度低于 5℃时，采用洒水养护 | [5 empty] | 错 | 泰州市 | 江苏润佑建设项目管理有限公司 | 王铭 | 15061083487
2341 | 二、施工质量控制相关标准 | 《防静电工程施工与质量验收规范》GB50944-2013 | 判断题 | 防静电地毯地面工程施工环境应通风良好，温度不宜低于10℃，相对湿度不宜高于50%。 | [5 empty] | 错 | 泰州市 | 泰州市瀚云工程项目管理有限公司 | 陈永久 | 13815958221
2342 | 二、施工质量控制相关标准 | 《防静电工程施工与质量验收规范》GB50944-2013 | 判断题 | 防静电陶瓷地板地面施工，有防水隔离层的基层应做透水检验。 | [5 empty] | 对 | 泰州市 | 泰州市瀚云工程项目管理有限公司 | 陈永久 | 13815958221
2343 | 二、施工质量控制相关标准 | 《防静电工程施工与质量验收规范》GB50944-2013 | 判断题 | 防静电活动地板地面施工，活动地板架空高度不小于120mm时，应采用四角支承的活动地板支架。 | [5 empty] | 错 | 泰州市 | 泰州市瀚云工程项目管理有限公司 | 陈永久 | 13815958221
2344 | 二、施工质量控制相关标准 | 《防静电工程施工与质量验收规范》GB50944-2013 | 判断题 | 防静电工作台接地应采用串联方法连接后连接到静电接地支线上，再将多个台面或台垫串联后接地。 | [5 empty] | 错 | 泰州市 | 江苏誉达工程项目管理有限公司 | 蒋晓锋 | 13775696998
2345 | 二、施工质量控制相关标准 | 《防静电工程施工与质量验收规范》GB50944-2013 | 判断题 | 涉及人身安全的防静电接地必须采取软接地措施。 | [5 empty] | 对 | 泰州市 | 江苏誉达工程项目管理有限公司 | 蒋晓锋 | 13775696998
2346 | 二、施工质量控制相关标准 | 《防静电工程施工与质量验收规范》GB50944-2013 | 判断题 | 独立防静电接地系统的接地电阻无设计要求时应小于10Ω 。 | [5 empty] | 对 | 泰州市 | 江苏誉达工程项目管理有限公司 | 蒋晓锋 | 13775696998
2347 | 二、施工质量控制相关标准 | 《防静电工程施工与质量验收规范》GB50944-2013 | 判断题 | 防静电工程施工前，施工单位应编制施工组织设计方案，绘制接地端子施工图和导静电地网施工图。 | [5 empty] | 对 | 泰州市 | 江苏润佑建设项目管理有限公司 | 李亚琴 | 15052397886
2348 | 二、施工质量控制相关标准 | 《防静电工程施工与质量验收规范》GB50944-2013 | 判断题 | 防静电工程中，导静电地网宜布置为3m错3m的方格，钢筋搭接长度宜为50mm~ 60mm，焊接长度不宜小于30mm,，静电地网钢筋十字交叉处应可靠焊接，使用前应调直。 | [5 empty] | 错 | 泰州市 | 江苏润佑建设项目管理有限公司 | 李亚琴 | 15052397886
2349 | 二、施工质量控制相关标准 | 《防静电工程施工与质量验收规范》GB50944-2013 | 判断题 | 防静电工程中，导静电胶体积电阻应小于贴面板的体积电阻，粘结强度应大于2MPa，且应为环保型。 | [5 empty] | 对 | 泰州市 | 江苏润佑建设项目管理有限公司 | 李亚琴 | 15052397886
2350 | 二、施工质量控制相关标准 | 《防静电工程施工与质量验收规范》GB50944-2013 | 判断题 | 防静电工程中，防静电工作台接地应采用并联方法连接后连接到防静电接地支线.上，不得将多个台面或台垫串联后接地。 | [5 empty] | 对 | 泰州市 | 江苏润佑建设项目管理有限公司 | 李亚琴 | 15052397886
2351 | 二、施工质量控制相关标准 | 《防静电工程施工与质量验收规范》GB50944-2013 | 判断题 | 易燃易爆的场所宜选用防爆型静电消除装置。 | [5 empty] | 错 | 泰州市 | 江苏国兴建设项目管理有限公司 | 向朝晖 | 13512551758
2352 | 二、施工质量控制相关标准 | 《防静电工程施工与质量验收规范》GB50944-2013 | 判断题 | 防静电工作台接地应采用串联方法连接后，连接到防静电接地支线上，不得将多个台面或台垫并联后接地。 | [5 empty] | 错 | 泰州市 | 江苏国兴建设项目管理有限公司 | 向朝晖 | 13512551758
2353 | 二、施工质量控制相关标准 | 《防静电工程施工与质量验收规范》GB50944-2013 | 判断题 | 防静电接地系统分部工程包括接地干线、接地体两个分项工程。 | [5 empty] | 错 | 泰州市 | 江苏国兴建设项目管理有限公司 | 向朝晖 | 13512551758
2354 | 二、施工质量控制相关标准 | 《防静电工程施工与质量验收规范》GB50944-2013 | 判断题 | 防静电工程应制订隐蔽工程专项施工方案，并应确定施工过程隐蔽工程检测验收的项目内容以及工序质量控制的技术措施。 | [5 empty] | 对 | 泰州市 | 江苏马洲项目管理有限公司 | 陈少波 | 18752689879
2355 | 二、施工质量控制相关标准 | 《防静电工程施工与质量验收规范》GB50944-2013 | 判断题 | 防静电工程施工所用材料宜为长效型防静电材料,宜有产品合格证、检测报告，并应符合国家有关建筑装饰装修材料有害物质限量标准及防火性能的规定。 | [5 empty] | 错 | 泰州市 | 江苏马洲项目管理有限公司 | 陈少波 | 18752689879
2356 | 二、施工质量控制相关标准 | 《防静电工程施工与质量验收规范》GB50944-2013 | 判断题 | 防静电工程所用施工、检测 使用的设备、仪表和工夹量具应有计量合格标识和在有效期内的标识,否则不得投入使用。 | [5 empty] | 对 | 泰州市 | 江苏马洲项目管理有限公司 | 陈少波 | 18752689879
2357 | 二、施工质量控制相关标准 | 《防静电工程施工与质量验收规范》GB50944-2013 | 判断题 | 防静电水泥类地面基层清理、导静电地网铺设和分格条施工完成后,应分别进行质量检查,未达到质量标准的不得进行下道工序施工，并应填写工序施工检查记录。 | [5 empty] | 对 | 泰州市 | 江苏马洲项目管理有限公司 | 陈少波 | 18752689879
2358 | 二、施工质量控制相关标准 | 《钢筋焊接及验收规程》JGJ18-2012 | 判断题 | 电渣压力焊应用于柱、墙、梁、板等构筑物现浇混凝土结构中竖向受力钢筋的连接。 | [5 empty] | 错 | 泰州市 | 泰州市瀚云工程项目管理有限公司 | 徐伟 | 13912197575
2359 | 二、施工质量控制相关标准 | 《钢筋焊接及验收规程》JGJ18-2012 | 判断题 | 帮条焊时，帮条与主筋之间应用两点定位焊固定；搭接焊时，应用四点固定；定位焊缝与帮条端部或搭接端部的距离宜大于或等于20mm。 | [5 empty] | 错 | 泰州市 | 泰州市瀚云工程项目管理有限公司 | 徐伟 | 13912197575
2360 | 二、施工质量控制相关标准 | 《钢筋焊接及验收规程》JGJ18-2012 | 判断题 | 不属于专门规定的电阻焊点和钢筋与钢板电弧搭接焊接头可只做外观质量检查，属一般项目。 | [5 empty] | 对 | 泰州市 | 泰州市瀚云工程项目管理有限公司 | 徐伟 | 13912197575
2361 | 二、施工质量控制相关标准 | 《钢筋焊接及验收规程》JGJ18-2012 | 判断题 | 对外观质量检查不合格接头采取修整或焊补措施后，可提交二次验收。 | [5 empty] | 对 | 泰州市 | 泰州市瀚云工程项目管理有限公司 | 徐伟 | 13912197575
2362 | 二、施工质量控制相关标准 | 《钢筋焊接及验收规程》JGJ18-2012 | 判断题 | 钢筋闪光对焊接头、气压焊接头进行弯曲试验时，当某检验批有2个试件发生宽度达到0.5mm的裂纹，应评定该检验批接头弯曲试验不合格。 | [5 empty] | 错 | 泰州市 | 泰州市瀚云工程项目管理有限公司 | 徐伟 | 13912197575
2363 | 二、施工质量控制相关标准 | 《钢筋焊接及验收规程》JGJ18-2012 | 判断题 | 闪光对焊接头力学性能检验时，异径接头必须从每批接头中随机切取6个接头，其中3个做拉伸试验，3个做弯曲试验； | [5 empty] | 错 | 泰州市 | 泰州市瀚云工程项目管理有限公司 | 徐伟 | 13912197575
2364 | 二、施工质量控制相关标准 | 《钢筋焊接及验收规程》JGJ18-2012 | 判断题 | 在钢筋工程焊接开工之前，参与该项工程施焊的焊工必须进行现场条件下的焊接工艺试验，并经试验合格后，方准予焊接生产。在焊接过程中，如果钢筋牌号、直径发生变更，应同样进行焊接工艺试验。 | [5 empty] | 对 | 泰州市 | 泰州市瀚云工程项目管理有限公司 | 徐伟 | 13912197575
2365 | 二、施工质量控制相关标准 | 《钢筋焊接及验收规程》JGJ18-2012 | 判断题 | 钢筋焊接网表面不应有影响使用的缺陷；当性能符合要求时，允许钢筋表面存在浮锈和因矫直造成的钢筋表面轻微损伤。 | [5 empty] | 对 | 泰州市 | 泰州市瀚云工程项目管理有限公司 | 徐伟 | 13912197575
2366 | 二、施工质量控制相关标准 | 《钢筋焊接及验收规程》JGJ18-2012 | 判断题 | 根据钢筋焊接及验收规程（JGJ18-2012）：HRB500 钢筋焊接时，应采用预热闪光焊或闪光一预热闪光焊工艺。当接头拉伸试验结果,发生脆性断裂或弯曲试验不能达到规定要求时，尚应在焊机上进行焊后热处理。 | [5 empty] | 对 | 泰州市 | 江苏誉达工程项目管理有限公司 | 张进 | 13914534819
2367 | 二、施工质量控制相关标准 | 《钢筋焊接及验收规程》JGJ18-2012 | 判断题 | 钢筋焊接及验收规程(JGJ18-2012)：持有合格证的焊工，每年应复试一次；当脱离焊接生产岗位半年以上，在生产操作前应首先进行复试。复试可只进行操作技能考试。 | [5 empty] | 错 | 泰州市 | 江苏誉达工程项目管理有限公司 | 张进 | 13914534819
2368 | 二、施工质量控制相关标准 | 《钢筋焊接及验收规程》JGJ18-2012 | 判断题 | 钢筋焊接及验收规程（JGJ18-2012）：熔槽帮条焊适用于直径30mm 及以上钢筋的现场安装焊接。 | [5 empty] | 错 | 泰州市 | 江苏誉达工程项目管理有限公司 | 张进 | 13914534819
2369 | 二、施工质量控制相关标准 | 《钢筋焊接及验收规程》JGJ18-2012 | 判断题 | 焊接工艺参数可在大、小直径钢筋焊接工艺参数之间偏大选用，两根钢筋的轴线应在同一直线上，轴线偏移的允许值应按较小直径钢筋计算；对接头强度的要求，应按较大直径钢筋计算。 | [5 empty] | 错 | 泰州市 | 江苏誉达工程项目管理有限公司 | 张进 | 13914534819
2370 | 二、施工质量控制相关标准 | 《钢筋焊接及验收规程》JGJ18-2012 | 判断题 | 钢筋焊接及验收规程（JGJ18-2012）：进行电阻点焊、闪光对焊、埋弧压力焊时，应随时观察电源电压的波动情报况；当电源电压下降大于5%、小于8%时，应采取提高焊接变压器级数的措施；当大于或等于8%时，不得进行焊接。 | [5 empty] | 对 | 泰州市 | 江苏誉达工程项目管理有限公司 | 张进 | 13914534819
2371 | 二、施工质量控制相关标准 | 《钢筋焊接及验收规程》JGJ18-2012 | 判断题 | 钢筋焊接接头或焊接制品（焊接骨架、焊接网）应按检验批进行质量检验与验收。质量检验与验收应包括外观质量检查和力学性能检验，并划分为主控项目和一般项目两类。焊接接头力学性能检验应为主控项目。焊接接头的外观质量检查应为一般项目。 | [5 empty] | 对 | 泰州市 | 江苏誉达工程项目管理有限公司 | 张进 | 13914534819
2372 | 二、施工质量控制相关标准 | 《钢筋焊接及验收规程》JGJ18-2012 | 判断题 | 电渣压力焊应用于柱、墙等构筑物现浇砼结构中竖向受力钢筋的连接；也可用于梁、板等构件中水平钢筋的连接。 | [5 empty] | 错 | 泰州市 | 江苏润佑建设项目管理有限公司 | 潘建波 | 13852609955
2373 | 二、施工质量控制相关标准 | 《钢筋焊接及验收规程》JGJ18-2012 | 判断题 | 在钢筋工程焊接开工之前，参与该项工程施焊的焊工必须进行现场条件下的焊接工艺试验，应经试验合格后，方准于焊接生产。 | [5 empty] | 对 | 泰州市 | 江苏润佑建设项目管理有限公司 | 潘建波 | 13852609955
2374 | 二、施工质量控制相关标准 | 《钢筋焊接及验收规程》JGJ18-2012 | 判断题 | 钢筋焊接施工之前，应清除钢筋、钢板焊接部位以及钢筋与电极接触处表面上的锈斑、油污、杂物等，钢筋端部当有弯折、扭曲时，应予以矫直或切除。 | [5 empty] | 对 | 泰州市 | 江苏润佑建设项目管理有限公司 | 潘建波 | 13852609955
2375 | 二、施工质量控制相关标准 | 《钢筋焊接及验收规程》JGJ18-2012 | 判断题 | 带肋钢筋进行闪光对焊、电弧焊、电渣压力焊和气压焊时，可以不对肋安放和焊接。 | [5 empty] | 错 | 泰州市 | 江苏润佑建设项目管理有限公司 | 潘建波 | 13852609955
2376 | 二、施工质量控制相关标准 | 《钢筋焊接及验收规程》JGJ18-2012 | 判断题 | 当环境温度低于-15°C时，不应进行各种焊接。 | [5 empty] | 错 | 泰州市 | 江苏润佑建设项目管理有限公司 | 潘建波 | 13852609955
2377 | 二、施工质量控制相关标准 | 《钢筋焊接及验收规程》JGJ18-2012 | 判断题 | 在现浇钢筋砼结构中，电渣压力焊接头应以400个同牌号钢筋接头作为一批。 | [5 empty] | 错 | 泰州市 | 江苏润佑建设项目管理有限公司 | 潘建波 | 13852609955
2378 | 二、施工质量控制相关标准 | 《钢筋焊接及验收规程》JGJ18-2012 | 判断题 | 焊接作业应在足够的通风条件下（自然通风或机械通风）进行，避免操作人员吸入焊接操作产生的烟气流。 | [5 empty] | 对 | 泰州市 | 江苏润佑建设项目管理有限公司 | 潘建波 | 13852609955
2379 | 二、施工质量控制相关标准 | 《钢筋焊接及验收规程》JGJ18-2012 | 判断题 | 余热处理钢筋有多种牌号，需要焊接时，应选用HRB400可焊接余热处理钢筋。 | [5 empty] | 错 | 泰州市 | 江苏马洲项目管理有限公司 | 陈少波 | 18752689879
2380 | 二、施工质量控制相关标准 | 《钢筋焊接及验收规程》JGJ18-2012 | 判断题 | 在电渣压力焊、预埋件钢筋埋弧压力焊中，可采用氟碱型烧结焊剂SJ101。 | [5 empty] | 错 | 泰州市 | 江苏马洲项目管理有限公司 | 陈少波 | 18752689879
2381 | 二、施工质量控制相关标准 | 《钢筋焊接及验收规程》JGJ18-2012 | 判断题 | 在生产中，对于有较高要求的抗震结构用钢筋，在牌号后加E，焊接工艺可按同级别热轧钢筋施焊;焊条应采用低氢型酸性焊条。 | [5 empty] | 错 | 泰州市 | 江苏马洲项目管理有限公司 | 陈少波 | 18752689879
2382 | 二、施工质量控制相关标准 | 《钢筋焊接及验收规程》JGJ18-2012 | 判断题 | 电渣压力焊应用于柱、墙等构筑物现浇混凝土结构中竖向受力钢筋的连接，同时可以用于梁、板等构件中水平钢筋的连接。 | [5 empty] | 错 | 泰州市 | 江苏马洲项目管理有限公司 | 陈少波 | 18752689879
2383 | 二、施工质量控制相关标准 | 《钢筋焊接及验收规程》JGJ18-2012 | 判断题 | 带肋钢筋进行闪光对焊、电弧焊、电渣压力焊和气压焊时，应将纵肋对纵肋安放和焊接。 | [5 empty] | 对 | 泰州市 | 江苏马洲项目管理有限公司 | 陈少波 | 18752689879
2384 | 二、施工质量控制相关标准 | 《钢筋焊接及验收规程》JGJ18-2012 | 判断题 | 焊剂应存放在干燥的库房内，若受潮时，在使用前应经250°C～350C°C烘焙2h。使用中回收的焊剂可直接使用。 | [5 empty] | 错 | 泰州市 | 江苏马洲项目管理有限公司 | 陈少波 | 18752689879
2385 | 二、施工质量控制相关标准 | 《钢筋机械连接技术规程》JGJ107-2016 | 判断题 | 钢筋机械连接的连接区段长度应按35d计算，当直径不同的钢筋连接时，按直径较大的钢筋计算。 | [5 empty] | 错 | 泰州市 | 泰州市瀚云工程项目管理有限公司 | 徐伟 | 13912197575
2386 | 二、施工质量控制相关标准 | 《钢筋机械连接技术规程》JGJ107-2016 | 判断题 | 混凝土结构中要求充分发挥钢筋强度或对延性要求高的部位应选用Ⅰ级或Ⅱ级接头。 | [5 empty] | 对 | 泰州市 | 泰州市瀚云工程项目管理有限公司 | 徐伟 | 13912197575
2387 | 二、施工质量控制相关标准 | 《钢筋机械连接技术规程》JGJ107-2016 | 判断题 | 当在同一连接区段内钢筋接头面积百分率为100%时，应选用Ⅱ级及Ⅱ级以上的接头。 | [5 empty] | 错 | 泰州市 | 泰州市瀚云工程项目管理有限公司 | 徐伟 | 13912197575
2388 | 二、施工质量控制相关标准 | 《钢筋机械连接技术规程》JGJ107-2016 | 判断题 | 接头型式检验全部试件的钢筋均应在同一根钢筋上截取。 | [5 empty] | 对 | 泰州市 | 泰州市瀚云工程项目管理有限公司 | 徐伟 | 13912197575
2389 | 二、施工质量控制相关标准 | 《钢筋机械连接技术规程》JGJ107-2016 | 判断题 | 型式检验试件可采用经过预拉的试件，但不得破坏钢筋的力学性能。 | [5 empty] | 错 | 泰州市 | 泰州市瀚云工程项目管理有限公司 | 徐伟 | 13912197575
2390 | 二、施工质量控制相关标准 | 《钢筋机械连接技术规程》JGJ107-2016 | 判断题 | 安装直螺纹接头时可用管钳扳手拧紧，钢筋丝头应在套筒中央位置相互顶紧，标准型、正反丝型、异径型接头安装后的单侧外露螺纹不宜超过3p. | [5 empty] | 错 | 泰州市 | 泰州市瀚云工程项目管理有限公司 | 徐伟 | 13912197575
2391 | 二、施工质量控制相关标准 | 《钢筋机械连接技术规程》JGJ107-2016 | 判断题 | 锥螺纹接头安装时应用扭力扳手拧紧，直径22~ 25mm钢筋拧紧扭矩值应满足220N•m | [5 empty] | 错 | 泰州市 | 泰州市瀚云工程项目管理有限公司 | 徐伟 | 13912197575
2392 | 二、施工质量控制相关标准 | 《钢筋机械连接技术规程》JGJ107-2016 | 判断题 | 接头工艺检验应针对不同钢筋生产厂的钢筋进行，施工过程中更换钢筋生产厂或接头技术提供单位时，应补充进行工艺检验。 | [5 empty] | 对 | 泰州市 | 泰州市瀚云工程项目管理有限公司 | 徐伟 | 13912197575
2393 | 二、施工质量控制相关标准 | 《钢筋机械连接技术规程》JGJ107-2016 | 判断题 | 接头型式检验，全部试件的钢筋可以在不同钢筋上截断。 | [5 empty] | 错 | 泰州市 | 江苏誉达工程项目管理有限公司 | 张进 | 13914534819
2394 | 二、施工质量控制相关标准 | 《钢筋机械连接技术规程》JGJ107-2016 | 判断题 | 直螺纹钢筋安装后，单侧外露螺纹不宜超过2P。 | [5 empty] | 对 | 泰州市 | 江苏誉达工程项目管理有限公司 | 张进 | 13914534819
2395 | 二、施工质量控制相关标准 | 《钢筋机械连接技术规程》JGJ107-2016 | 判断题 | 接头现场抽检项目应包括极限抗拉强度试验、加工和安装质量检验。抽检应按验收批进行，同钢筋生产厂、同强度等级、同规格、同类型和同型式接头应以500个为一个验收批进行检验与验收，不足500个也应作为一个验收批。 | [5 empty] | 对 | 泰州市 | 江苏誉达工程项目管理有限公司 | 张进 | 13914534819
2396 | 二、施工质量控制相关标准 | 《钢筋机械连接技术规程》JGJ107-2016 | 判断题 | 钢筋机械连接件的混凝土保护层厚度宜符合现行国家标准《混凝土结构设计规范》GB50010中的规定，且不应小于0.75倍钢筋最小保护层厚度和20mm的较大值，必要时可对连接件采取防锈措施。 | [5 empty] | 错 | 泰州市 | 江苏誉达工程项目管理有限公司 | 张进 | 13914534819
2397 | 二、施工质量控制相关标准 | 《钢筋机械连接技术规程》JGJ107-2016 | 判断题 | 结构构件中纵向受力钢筋的接头宜相互错开。钢筋机械连接的连接区段长度应按35d以计算，当直径不同的钢筋连接时, 按直径较小的钢筋计算。 | [5 empty] | 对 | 泰州市 | 江苏誉达工程项目管理有限公司 | 张进 | 13914534819
2398 | 二、施工质量控制相关标准 | 《钢筋机械连接技术规程》JGJ107-2016 | 判断题 | 对每种类型、级别、规格、材料、工艺的钢筋机械连接接头，型式检验试件不应少于12个；其中钢筋母材拉伸强度试件不应少于3个，单向拉伸试件不应少于3个，高应力反复拉压试件不应少于3个，大变形反复拉压试件不应少于3个； | [5 empty] | 对 | 泰州市 | 江苏誉达工程项目管理有限公司 | 张进 | 13914534819
2399 | 二、施工质量控制相关标准 | 《钢筋机械连接技术规程》JGJ107-2016 | 判断题 | 钢筋机械连接校核用扭力扳手与安装用扭力扳手应区分使用，校核用扭力扳手应每年校核1次，准确度级别不应低于4级。 | [5 empty] | 错 | 泰州市 | 江苏誉达工程项目管理有限公司 | 张进 | 13914534819
2400 | 二、施工质量控制相关标准 | 《钢筋机械连接技术规程》JGJ107-2016 | 判断题 | 接头工艺检验应针对不同钢筋生产厂的钢筋进行，施工过程中更换钢筋生产厂或接头技术提供单位时,应补充进行工艺检验，检验项目包括单向拉伸极限抗拉强度和残余变形。 | [5 empty] | 对 | 泰州市 | 江苏誉达工程项目管理有限公司 | 张进 | 13914534819
2401 | 二、施工质量控制相关标准 | 《钢筋机械连接技术规程》JGJ107-2016 | 判断题 | 钢筋机械连接的连接区段长度应按 35d 计算，当直径不同的钢筋连接时，按直径较大的钢筋计算 | [5 empty] | 错 | 泰州市 | 江苏润佑建设项目管理有限公司 | 戴飞鹏 | 15261088200
2402 | 二、施工质量控制相关标准 | 《钢筋机械连接技术规程》JGJ107-2016 | 判断题 | 对直接承受重复荷载的结构，接头宜选用包含有疲劳性能的型式检验报告的认证产品 | [5 empty] | 错 | 泰州市 | 江苏润佑建设项目管理有限公司 | 戴飞鹏 | 15261088200
2403 | 二、施工质量控制相关标准 | 《钢筋机械连接技术规程》JGJ107-2016 | 判断题 | 接头型式检验试件的钢筋宜在同一根钢筋上截取 | [5 empty] | 错 | 泰州市 | 江苏润佑建设项目管理有限公司 | 戴飞鹏 | 15261088200
2404 | 二、施工质量控制相关标准 | 《钢筋机械连接技术规程》JGJ107-2016 | 判断题 | 型式检验试件不得采用经过预拉的试件 | [5 empty] | 对 | 泰州市 | 江苏润佑建设项目管理有限公司 | 戴飞鹏 | 15261088200
2405 | 二、施工质量控制相关标准 | 《钢筋机械连接技术规程》JGJ107-2016 | 判断题 | 直螺纹钢筋丝头加工钢筋端部应采用带锯、砂轮锯或带圆弧刀片的专用钢筋切断机切平 | [5 empty] | 对 | 泰州市 | 江苏润佑建设项目管理有限公司 | 戴飞鹏 | 15261088200
2406 | 二、施工质量控制相关标准 | 《钢筋机械连接技术规程》JGJ107-2016 | 判断题 | 锥螺纹接头校核用扭力扳手应每年校核 1次，准确度级别不应低于3 级 | [5 empty] | 错 | 泰州市 | 江苏润佑建设项目管理有限公司 | 戴飞鹏 | 15261088200
2407 | 二、施工质量控制相关标准 | 《钢筋机械连接技术规程》JGJ107-2016 | 判断题 | 套筒原材料采用45号钢冷拔或冷轧精密无缝钢管时，钢管应进行退火处理，并应满足现行行业标准《钢筋机械连接用套筒》JG/T163对钢管强度限值和断后伸长率的要求。 | [5 empty] | 对 | 泰州市 | 江苏马洲项目管理有限公司 | 陈少波 | 18752689879
2408 | 二、施工质量控制相关标准 | 《钢筋机械连接技术规程》JGJ107-2016 | 判断题 | 不锈钢钢筋连接套筒原材料应采用与钢筋母材同材质的棒材或无缝钢管，其外观及力学性能应符合现行国家标准《不锈钢棒》GB/T 1220、《结构用不锈钢无缝钢管YGB/T14975的规定。 | [5 empty] | 错 | 泰州市 | 江苏马洲项目管理有限公司 | 陈少波 | 18752689879
2409 | 二、施工质量控制相关标准 | 《钢筋机械连接技术规程》JGJ107-2016 | 判断题 | 机械连接件的混凝土保护层厚度宜符合现行国家标准《混凝土结构设计规范》GB 50010中的规定，且不应小于0.75倍钢筋最小保护层厚度和15mm的较小值。必要时可对连接件采取防锈措施。 | [5 empty] | 错 | 泰州市 | 江苏马洲项目管理有限公司 | 陈少波 | 18752689879
2410 | 二、施工质量控制相关标准 | 《钢筋机械连接技术规程》JGJ107-2016 | 判断题 | I级接头的接头面积百分率可不受限制。 | [5 empty] | 错 | 泰州市 | 江苏马洲项目管理有限公司 | 陈少波 | 18752689879
2411 | 二、施工质量控制相关标准 | 《钢筋机械连接技术规程》JGJ107-2016 | 判断题 | 锥螺纹接头校核用扭力扳手与安装用扭力扳手应区分使用，校核用扭力扳手应每年校核2次，准确度级别不应低于5级。 | [5 empty] | 错 | 泰州市 | 江苏马洲项目管理有限公司 | 陈少波 | 18752689879
2412 | 二、施工质量控制相关标准 | 《钢筋机械连接技术规程》JGJ107-2016 | 判断题 | 接头现场抽检项目应包括极限抗拉强度试验、加工和安装质量检验。抽检应按验收批进行，同钢筋生产厂、同强度等级、同规格、同类型和同型式接头应以300个为一-个验收批进行检验与验收，不足300个也应作为--个验收批。 | [5 empty] | 错 | 泰州市 | 江苏马洲项目管理有限公司 | 陈少波 | 18752689879
2413 | 二、施工质量控制相关标准 | 《建筑桩基技术桂范》JGJ94-2008 | 判断题 | 后注浆钢导管注浆后可等效替代纵向主筋。 | [5 empty] | 对 | 泰州市 | 泰州市瀚云工程项目管理有限公司 | 邢静 | 13357782180
2414 | 二、施工质量控制相关标准 | 《建筑桩基技术桂范》JGJ94-2008 | 判断题 | 设计等级为甲级的建筑桩基，应通过单桩静载试验确定。 | [5 empty] | 对 | 泰州市 | 泰州市瀚云工程项目管理有限公司 | 邢静 | 13357782180
2415 | 二、施工质量控制相关标准 | 《建筑桩基技术桂范》JGJ94-2008 | 判断题 | 采用静压沉桩时，场地地基承载力不应小于压桩机接地压强的2倍，且场地应平整。 | [5 empty] | 错 | 泰州市 | 泰州市瀚云工程项目管理有限公司 | 邢静 | 13357782180
2416 | 二、施工质量控制相关标准 | 《建筑桩基技术桂范》JGJ94-2008 | 判断题 | 送桩作业时，送桩器与桩头之间应设置1-2层麻袋或硬纸板等衬垫。填弹性衬垫压实后的厚度不宜小于50mm。 | [5 empty] | 错 | 泰州市 | 泰州市瀚云工程项目管理有限公司 | 邢静 | 13357782180
2417 | 二、施工质量控制相关标准 | 《建筑桩基技术桂范》JGJ94-2008 | 判断题 | 锤击沉桩送桩深度不宜大于2.0m。 | [5 empty] | 对 | 泰州市 | 泰州市瀚云工程项目管理有限公司 | 邢静 | 13357782180
2418 | 二、施工质量控制相关标准 | 《建筑桩基技术桂范》JGJ94-2008 | 判断题 | 某工程围护桩为900桩径，相邻桩间距1200mm，施工员通过精心测算，要求机长第一次施工时邻桩必须间隔1根以上跳打，且间隔时间在36个小时以上。 | [5 empty] | 错 | 泰州市 | 泰州市瀚云工程项目管理有限公司 | 邢静 | 13357782180
2419 | 二、施工质量控制相关标准 | 《建筑桩基技术桂范》JGJ94-2008 | 判断题 | 在灌注桩开始灌注混凝土时，施工员要求将导管底部至孔底距离调整为300-500mm后灌注。 | [5 empty] | 对 | 泰州市 | 泰州市瀚云工程项目管理有限公司 | 邢静 | 13357782180
2420 | 二、施工质量控制相关标准 | 《建筑桩基技术桂范》JGJ94-2008 | 判断题 | 静力压桩的抱桩力不应大于桩身允许侧向压力的1.1倍。 | [5 empty] | 对 | 泰州市 | 江苏誉达工程项目管理有限公司 | 张进 | 13914534819
2421 | 二、施工质量控制相关标准 | 《建筑桩基技术桂范》JGJ94-2008 | 判断题 | 灌注桩后注浆的注浆总量达到设计者75％且注浆压力超过设计值，可终止注浆。 | [5 empty] | 对 | 泰州市 | 江苏誉达工程项目管理有限公司 | 张进 | 13914534819
2422 | 二、施工质量控制相关标准 | 《建筑桩基技术桂范》JGJ94-2008 | 判断题 | 摩擦端承桩在承载能力极限状态下，桩顶竖向荷载主要由桩侧阻力承受。端承摩擦桩在承载能力极限状态下，桩顶竖向荷载主要由桩端阻力承受。 | [5 empty] | 错 | 泰州市 | 江苏誉达工程项目管理有限公司 | 张进 | 13914534819
2423 | 二、施工质量控制相关标准 | 《建筑桩基技术桂范》JGJ94-2008 | 判断题 | 设计等级为乙级的体型复杂、荷载分布显著不均匀或桩端平面以下存在软弱土层的建筑桩基应进行沉降计算； | [5 empty] | 对 | 泰州市 | 江苏誉达工程项目管理有限公司 | 张进 | 13914534819
2424 | 二、施工质量控制相关标准 | 《建筑桩基技术桂范》JGJ94-2008 | 判断题 | 对于主裙楼连体建筑，当高层主体采用桩基时，裙房（含纯地下室）的地基或桩基刚度宜相对弱化，可采用天然地基、复合地基、疏桩或短桩基础。 | [5 empty] | 对 | 泰州市 | 江苏誉达工程项目管理有限公司 | 张进 | 13914534819
2425 | 二、施工质量控制相关标准 | 《建筑桩基技术桂范》JGJ94-2008 | 判断题 | 预制桩的混凝土强度等级不宜低于C30 ；预应力混凝土实心桩的混凝土强度等级不应低于 C40；预制桩纵向钢筋的混凝土保护层厚度不宜小于25mm。 | [5 empty] | 错 | 泰州市 | 江苏誉达工程项目管理有限公司 | 张进 | 13914534819
2426 | 二、施工质量控制相关标准 | 《建筑桩基技术桂范》JGJ94-2008 | 判断题 | 高层建筑平板式和梁板式筏形承台的最小厚度不应小于400mm，墙下布桩的剪力墙结构筏形承台的最小厚度不应小于200mm。 | [5 empty] | 对 | 泰州市 | 江苏誉达工程项目管理有限公司 | 张进 | 13914534819
2427 | 二、施工质量控制相关标准 | 《建筑桩基技术桂范》JGJ94-2008 | 判断题 | 摩擦型桩：摩擦桩应以设计桩长控制成孔深度；端承摩擦桩必须保证设计桩长及桩端进入持力层深度。当采用锤击沉管法成孔时，桩管入土深度控制应以标高为主，以贯入度控制为辅。 | [5 empty] | 对 | 泰州市 | 江苏润佑建设项目管理有限公司 | 焦书品 | 18251882695
2428 | 二、施工质量控制相关标准 | 《建筑桩基技术桂范》JGJ94-2008 | 判断题 | 钻孔灌注桩检查成孔质量合格后应尽快灌注混凝土。直径大于 1m 或单桩混凝土量超过 25m3 的桩，每根 桩桩身混凝土应留有 1 组试件；直径不大于 1m 的桩或单桩混凝土量不超过 25m3 的桩，每个灌注台 班不得少于 1 组；每组试件应留 3 件。 | [5 empty] | 对 | 泰州市 | 江苏润佑建设项目管理有限公司 | 焦书品 | 18251882695
2429 | 二、施工质量控制相关标准 | 《建筑桩基技术桂范》JGJ94-2008 | 判断题 | 导管使用前应试拼装、试压，试水压力可取为 0.5～1.0MPa | [5 empty] | 错 | 泰州市 | 江苏润佑建设项目管理有限公司 | 焦书品 | 18251882695
2430 | 二、施工质量控制相关标准 | 《建筑桩基技术桂范》JGJ94-2008 | 判断题 | 当气温高于 30℃时，宜在输送泵管上覆盖隔热材料，每隔一段时间应洒水降温。 | [5 empty] | 对 | 泰州市 | 江苏润佑建设项目管理有限公司 | 焦书品 | 18251882695
2431 | 二、施工质量控制相关标准 | 《建筑桩基技术桂范》JGJ94-2008 | 判断题 | 工程桩应进行承载力和桩身质量检验 | [5 empty] | 对 | 泰州市 | 江苏润佑建设项目管理有限公司 | 焦书品 | 18251882695
2432 | 二、施工质量控制相关标准 | 《建筑桩基技术桂范》JGJ94-2008 | 判断题 | 基坑挖土应均衡分层进行，对流塑状软土的基坑开挖，高差不应超过 0.8m。 | [5 empty] | 错 | 泰州市 | 江苏润佑建设项目管理有限公司 | 焦书品 | 18251882695
2433 | 二、施工质量控制相关标准 | 《建筑桩基技术桂范》JGJ94-2008 | 判断题 | 在承台和地下室外墙与基坑侧壁间隙回填土前，应排除积水、清除虚土和建筑垃圾，填土应按设计要求选料、分层夯实、对称进行。 | [5 empty] | 对 | 泰州市 | 江苏润佑建设项目管理有限公司 | 焦书品 | 18251882695
2434 | 二、施工质量控制相关标准 | 《建筑桩基技术桂范》JGJ94-2008 | 判断题 | 主筋接头配置在同一截面内的数量，应符合： 相邻两根主筋接头截面的距离应大于 35d（主筋直径），并不应小于 500mm； | [5 empty] | 对 | 泰州市 | 江苏润佑建设项目管理有限公司 | 焦书品 | 18251882695
2435 | 二、施工质量控制相关标准 | 《外墙外保温工程技术规程》JGJ144-2019 | 判断题 | EPS板现浇混凝土外保温系统拉伸粘结强度不得小于0.1MPa，且破坏部位应位于保温层内。 | [5 empty] | 对 | 泰州市 | 泰州市瀚云工程项目管理有限公司 | 邢静 | 13357782180
2436 | 二、施工质量控制相关标准 | 《外墙外保温工程技术规程》JGJ144-2019 | 判断题 | 玻纤网经向和纬向耐碱拉伸断裂强力均不得小于750 N／50mn，耐碱拉伸断裂强力保留率均不得小于50％。 | [5 empty] | 错 | 泰州市 | 泰州市瀚云工程项目管理有限公司 | 邢静 | 13357782180
2437 | 二、施工质量控制相关标准 | 《外墙外保温工程技术规程》JGJ144-2019 | 判断题 | 设计选用外保温系统时，可更改系统构造和组成材料。 | [5 empty] | 错 | 泰州市 | 泰州市瀚云工程项目管理有限公司 | 邢静 | 13357782180
2438 | 二、施工质量控制相关标准 | 《外墙外保温工程技术规程》JGJ144-2019 | 判断题 | 建筑物的粘贴EPS外保温系统，在受负风压作用较大的部位宜增加锚栓辅助固定。 | [5 empty] | 对 | 泰州市 | 泰州市瀚云工程项目管理有限公司 | 邢静 | 13357782180
2439 | 二、施工质量控制相关标准 | 《外墙外保温工程技术规程》JGJ144-2019 | 判断题 | 粘贴EPS板时，应将胶粘剂涂在EPS板背面，涂胶粘剂面积不得小于EPS板面积的50％。 | [5 empty] | 错 | 泰州市 | 泰州市瀚云工程项目管理有限公司 | 邢静 | 13357782180
2440 | 二、施工质量控制相关标准 | 《外墙外保温工程技术规程》JGJ144-2019 | 判断题 | 胶粉聚苯颗粒保温浆料保温层设计厚度不宜超过100mm。 | [5 empty] | 对 | 泰州市 | 泰州市瀚云工程项目管理有限公司 | 邢静 | 13357782180
2441 | 二、施工质量控制相关标准 | 《外墙外保温工程技术规程》JGJ144-2019 | 判断题 | 保温层基层墙体表面应清洁，无油污和脱模剂等妨碍粘结的附着物，空鼓、疏松部位应剔除。 | [5 empty] | 对 | 泰州市 | 泰州市瀚云工程项目管理有限公司 | 邢静 | 13357782180
2442 | 二、施工质量控制相关标准 | 《外墙外保温工程技术规程》JGJ144-2019 | 判断题 | 保温板应按顺砌方式粘贴，竖缝应逐行错缝。保温板应粘贴牢固，不得有松动和空鼓 | [5 empty] | 对 | 泰州市 | 江苏润佑建设项目管理有限公司 | 常庆 | 13270819037
2443 | 二、施工质量控制相关标准 | 《外墙外保温工程技术规程》JGJ144-2019 | 判断题 | 保温层拉伸粘结强度应按《建筑工程饰面砖粘结强度检验标准》 JGJ 110 规定进行试验，试样尺寸为 100mm错100mm，断缝应切割至基层墙体。 | [5 empty] | 错 | 泰州市 | 江苏润佑建设项目管理有限公司 | 常庆 | 13270819037
2444 | 二、施工质量控制相关标准 | 《外墙外保温工程技术规程》JGJ144-2019 | 判断题 | EPS 钢丝网架板现浇混凝土外保温系统施工时，混凝土一次浇注高度不宜大于 1m，混凝土需振捣密实均匀，墙面及接茬处应光滑、平整。 | [5 empty] | 对 | 泰州市 | 江苏润佑建设项目管理有限公司 | 常庆 | 13270819037
2445 | 二、施工质量控制相关标准 | 《外墙外保温工程技术规程》JGJ144-2019 | 判断题 | 保温装饰板由饰面层、衬板、保温层和底衬组成。保温层材料可采用 EPS 板、 XPS板或 PU 板， 饰面层可采用涂料饰面或金属饰面， 底衬宜为玻纤网增强聚合物砂浆。单板面积不宜超过 1㎡。 | [5 empty] | 错 | 泰州市 | 江苏润佑建设项目管理有限公司 | 常庆 | 13270819037
2446 | 二、施工质量控制相关标准 | 《外墙外保温工程技术规程》JGJ144-2019 | 判断题 | 聚氨酯硬泡的喷涂，每遍厚度不宜大于 10mm。当日的施工作业面必须当日连续喷涂完毕。 | [5 empty] | 错 | 泰州市 | 江苏润佑建设项目管理有限公司 | 常庆 | 13270819037
2447 | 二、施工质量控制相关标准 | 《外墙外保温工程技术规程》JGJ144-2019 | 判断题 | EPS 钢丝网架板竖缝处应连接牢固，阳角及门窗洞口等处应附加钢丝角网。附加网片应与原钢丝网架绑扎牢固 | [5 empty] | 对 | 泰州市 | 江苏润佑建设项目管理有限公司 | 常庆 | 13270819037
2448 | 二、施工质量控制相关标准 | 《外墙外保温工程技术规程》JGJ144-2019 | 判断题 | 以 EPS 板为保温层做面砖饰面时，抹面层中满铺耐碱玻纤网并用锚栓与基层形成可靠固定，保温板与基层墙体的粘贴面积不得小于保温板面积的 50%，每平方米宜设置 5个锚栓，单个锚栓锚固力应不小于 0.30KN | [5 empty] | 错 | 泰州市 | 江苏润佑建设项目管理有限公司 | 常庆 | 13270819037
2449 | 二、施工质量控制相关标准 | 《外墙外保温工程技术规程》JGJ144-2019 | 判断题 | 胶粘剂与水泥砂浆的拉伸粘结强度在干燥状态下不得小于0.6MPa，浸水48h后不得小于0.4MPa。 | [5 empty] | 错 | 泰州市 | 江苏国兴建设项目管理有限公司 | 陈东海 | 13852697352
2450 | 二、施工质量控制相关标准 | 《外墙外保温工程技术规程》JGJ144-2019 | 判断题 | 玻纤网经向和纬向耐碱拉伸断裂强力均不得小于750N/50mm，耐碱拉伸断裂强力保留率均不得小于30%。 | [5 empty] | 错 | 泰州市 | 江苏国兴建设项目管理有限公司 | 陈东海 | 13852697352
2451 | 二、施工质量控制相关标准 | 《外墙外保温工程技术规程》JGJ144-2019 | 判断题 | EPS板宽度不宜大于1600mm，高度不宜大于600mm。 | [5 empty] | 错 | 泰州市 | 江苏国兴建设项目管理有限公司 | 陈东海 | 13852697352
2452 | 二、施工质量控制相关标准 | 《外墙外保温工程技术规程》JGJ144-2019 | 判断题 | 现场取样胶粉EPS颗粒保温浆料干密度不应大于250kg/m³并且不应小于180kg/m³.现场检验保温层厚度应符合设计要求，允许有负偏差。 | [5 empty] | 错 | 泰州市 | 江苏国兴建设项目管理有限公司 | 陈东海 | 13852697352
2453 | 二、施工质量控制相关标准 | 《人民防空工程施工及验收规范》GB50134-2004 | 判断题 | 人防施工及验收，除应遵守《人民防空工程施工及验收规范》（GB50134-2004）规范外，尚应符合国家现行有关标准规范的规定。 | [5 empty] | 对 | 泰州市 | 泰州市瀚云工程项目管理有限公司 | 陈永山 | 13961046896
2454 | 二、施工质量控制相关标准 | 《人民防空工程施工及验收规范》GB50134-2004 | 判断题 | 人防工程施工时的安全技术、环境保护、防火措施等，必须符合有关的专门规定。 | [5 empty] | 对 | 泰州市 | 泰州市瀚云工程项目管理有限公司 | 陈永山 | 13961046896
2455 | 二、施工质量控制相关标准 | 《人民防空工程施工及验收规范》GB50134-2004 | 判断题 | 给水管、压力排水管、电缆电线等的密闭穿墙短管，应采用壁厚大于5mm的钢管。 | [5 empty] | 错 | 泰州市 | 泰州市瀚云工程项目管理有限公司 | 陈永山 | 13961046896
2456 | 二、施工质量控制相关标准 | 《人民防空工程施工及验收规范》GB50134-2004 | 判断题 | 电缆、电线在穿越密闭穿墙短管时，应清除管内积水、杂物。在管内两端应采用密封材料填充，填料应捣固密实。 | [5 empty] | 对 | 泰州市 | 泰州市瀚云工程项目管理有限公司 | 陈永山 | 13961046896
2457 | 二、施工质量控制相关标准 | 《人民防空工程施工及验收规范》GB50134-2004 | 判断题 | 电缆、电线暗配敷设完毕后，暗配管管口无需密封。 | [5 empty] | 错 | 泰州市 | 泰州市瀚云工程项目管理有限公司 | 陈永山 | 13961046896
2458 | 二、施工质量控制相关标准 | 《人民防空工程施工及验收规范》GB50134-2004 | 判断题 | 顶管工程竣工验收应提交工程竣工图；测量、测试记录；中间检验记录；工程质量试验报告；工程质量事故的处理资料。 | [5 empty] | 对 | 泰州市 | 泰州市瀚云工程项目管理有限公司 | 陈永山 | 13961046896
2459 | 二、施工质量控制相关标准 | 《人民防空工程施工及验收规范》GB50134-2004 | 判断题 | 两根直径不同钢筋的搭接长度，以较细钢筋直径计算。 | [5 empty] | 对 | 泰州市 | 泰州市瀚云工程项目管理有限公司 | 陈永山 | 13961046896
2460 | 二、施工质量控制相关标准 | 《人民防空工程施工及验收规范》GB50134-2004 | 判断题 | 人防工程防护功能平战转换施工应坚持安全可靠、就地取材、加工和安装快速简便的原则。 | [5 empty] | 对 | 泰州市 | 泰州市瀚云工程项目管理有限公司 | 陈永山 | 13961046896
2461 | 二、施工质量控制相关标准 | 《人民防空工程施工及验收规范》GB50134-2004 | 判断题 | 根据《人民防空工程施工及验收规范》GB50134-2004，防爆波闸阀与管道应采用法兰连接。 | [5 empty] | 对 | 泰州市 | 江苏誉达工程项目管理有限公司 | 张进 | 13914534819
2462 | 二、施工质量控制相关标准 | 《人民防空工程施工及验收规范》GB50134-2004 | 判断题 | 根据《人民防空工程施工及验收规范》GB50134-2004，电气接地装置安装，宜采用外引式的人工接地。 | [5 empty] | 错 | 泰州市 | 江苏誉达工程项目管理有限公司 | 张进 | 13914534819
2463 | 二、施工质量控制相关标准 | 《人民防空工程施工及验收规范》GB50134-2004 | 判断题 | 根据《人民防空工程施工及验收规范》GB50134-2004，当在松散破碎、浆液易扩散的岩层中掘进坑道、地道时，宜釆用小导管注浆支护。 | [5 empty] | 对 | 泰州市 | 江苏誉达工程项目管理有限公司 | 张进 | 13914534819
2464 | 二、施工质量控制相关标准 | 《人民防空工程施工及验收规范》GB50134-2004 | 判断题 | 根据《人民防空工程施工及验收规范》GB50134-2004，现浇钢筋混凝土梁、板，当跨度大于4m时，模板应起拱；当设计无具体要求时，起拱高度宜为全跨长度的1%〜3%。 | [5 empty] | 错 | 泰州市 | 江苏誉达工程项目管理有限公司 | 张进 | 13914534819
2465 | 二、施工质量控制相关标准 | 《人民防空工程施工及验收规范》GB50134-2004 | 判断题 | 根据《人民防空工程施工及验收规范》GB50134-2004，工程口部、防护密闭段、采光井、水库、水封井、防毒井、防 爆井等有防护密闭要求的部位，应一次整体浇筑混凝土。 | [5 empty] | 对 | 泰州市 | 江苏誉达工程项目管理有限公司 | 张进 | 13914534819
2466 | 二、施工质量控制相关标准 | 《人民防空工程施工及验收规范》GB50134-2004 | 判断题 | 根据《人民防空工程施工及验收规范》GB50134-2004，后浇缝宜在其两侧混凝土龄期达到42d后施工。 | [5 empty] | 对 | 泰州市 | 江苏誉达工程项目管理有限公司 | 张进 | 13914534819
2467 | 二、施工质量控制相关标准 | 《人民防空工程施工及验收规范》GB50134-2004 | 判断题 | 根据《人民防空工程施工及验收规范》GB50134-2004，侧墙的水平施工缝应设在高出底板表面不小于500mm 的墙体上；当侧墙上有孔洞时，施工缝距孔洞边缘不宜小于300mm； | [5 empty] | 对 | 泰州市 | 江苏誉达工程项目管理有限公司 | 张进 | 13914534819
2468 | 二、施工质量控制相关标准 | 《人民防空工程施工及验收规范》GB50134-2004 | 判断题 | 根据《人民防空工程施工及验收规范》GB50134-2004，喷射混凝土的原材料应选用普通硅酸盐水泥，其标号不得低于42.5级，受潮 或过期结块的水泥严禁使用； | [5 empty] | 错 | 泰州市 | 江苏誉达工程项目管理有限公司 | 张进 | 13914534819
2469 | 二、施工质量控制相关标准 | 《人民防空工程施工及验收规范》GB50134-2004 | 判断题 | 防爆清扫口安装应低于周围地面4-6MM | [5 empty] | 错 | 泰州市 | 江苏润佑建设项目管理有限公司 | 许峰 | 15052882768
2470 | 二、施工质量控制相关标准 | 《人民防空工程施工及验收规范》GB50134-2004 | 判断题 | 门框墙的混凝土应振捣密实。每道门框墙的任何一处麻 面面积不得大于门框墙总面积的1%,且应修整完好。 | [5 empty] | 错 | 泰州市 | 江苏国兴建设项目管理有限公司 | 丁章斌 | 13815992281
2471 | 二、施工质量控制相关标准 | 《人民防空工程施工及验收规范》GB50134-2004 | 判断题 | 密封条接头宜采用45°坡口搭接，每扇门的密封条接头不宜超过3处 | [5 empty] | 错 | 泰州市 | 江苏国兴建设项目管理有限公司 | 丁章斌 | 13815992281
2472 | 二、施工质量控制相关标准 | 《人民防空工程施工及验收规范》GB50134-2004 | 判断题 | 防爆超压排气活门、自动排气活门的开启方向必须朝向排风方向。 | [5 empty] | 对 | 泰州市 | 江苏国兴建设项目管理有限公司 | 丁章斌 | 13815992281
2473 | 二、施工质量控制相关标准 | 《人民防空工程施工及验收规范》GB50134-2004 | 判断题 | 通风管的密闭穿墙短管，应采用厚5mm的以上的钢板焊接制作，其焊缝应饱满、均匀、严密。 | [5 empty] | 错 | 泰州市 | 江苏国兴建设项目管理有限公司 | 丁章斌 | 13815992281
2474 | 二、施工质量控制相关标准 | 《人民防空工程施工及验收规范》GB50134-2004 | 判断题 | 通风穿墙短管的穿墙短管两端伸出墙面的长度应大于80mm | [5 empty] | 错 | 泰州市 | 江苏国兴建设项目管理有限公司 | 丁章斌 | 13815992281
2475 | 二、施工质量控制相关标准 | 《绿色建筑工程施工质量验收规程》DGJ32/J19-2015 | 判断题 | 工程设计变更不得降低原设计的绿色建筑性能且不得低于现存有关绿色建筑设计标准的规定。 | [5 empty] | 对 | 泰州市 | 泰州市瀚云工程项目管理有限公司 | 陈永山 | 13961046896
2476 | 二、施工质量控制相关标准 | 《绿色建筑工程施工质量验收规程》DGJ32/J19-2015 | 判断题 | 外墙外保温及饰面层与其他部分交接的收口处应采取密封措施。 | [5 empty] | 对 | 泰州市 | 泰州市瀚云工程项目管理有限公司 | 陈永山 | 13961046896
2477 | 二、施工质量控制相关标准 | 《绿色建筑工程施工质量验收规程》DGJ32/J19-2015 | 判断题 | 安装在楼板底面、地下室顶板面和架空楼板底面的保温应粘贴牢固，并进行现场拉伸强度检验和锚固件的锚固抗拔力检验。 | [5 empty] | 对 | 泰州市 | 泰州市瀚云工程项目管理有限公司 | 陈永山 | 13961046896
2478 | 二、施工质量控制相关标准 | 《绿色建筑工程施工质量验收规程》DGJ32/J19-2015 | 判断题 | 供暖工程安装完毕后，应在保暖期内与热源进行联合试运转和调试。 | [5 empty] | 对 | 泰州市 | 泰州市瀚云工程项目管理有限公司 | 陈永山 | 13961046896
2479 | 二、施工质量控制相关标准 | 《绿色建筑工程施工质量验收规程》DGJ32/J19-2015 | 判断题 | 绿色建筑工程分项工程应由总监理工程师组织施工单位项目负责人等进行验收。 | [5 empty] | 错 | 泰州市 | 泰州市瀚云工程项目管理有限公司 | 陈永山 | 13961046896
2480 | 二、施工质量控制相关标准 | 《绿色建筑工程施工质量验收规程》DGJ32/J19-2015 | 判断题 | 绿色建筑工程进入施工现场的材料应具有中文说明书及相关性能检测报告。 | [5 empty] | 错 | 泰州市 | 泰州市瀚云工程项目管理有限公司 | 陈永山 | 13961046896
2481 | 二、施工质量控制相关标准 | 《绿色建筑工程施工质量验收规程》DGJ32/J19-2015 | 判断题 | 检测保温浆料干密度、抗压强度、导热系数的试样应在现场提取。 | [5 empty] | 错 | 泰州市 | 泰州市瀚云工程项目管理有限公司 | 陈永山 | 13961046896
2482 | 二、施工质量控制相关标准 | 《绿色建筑工程施工质量验收规程》DGJ32/J19-2015 | 判断题 | 低压配电系统选用电缆截面积不得低于设计规定值，进场时应对其截面积和线芯导体电阻值进行见证取样送检。 | [5 empty] | 对 | 泰州市 | 泰州市瀚云工程项目管理有限公司 | 陈永山 | 13961046896
2483 | 二、施工质量控制相关标准 | 《绿色建筑工程施工质量验收规程》DGJ32/J19-2015 | 判断题 | 空调风管系统及部件的绝热层和防潮层施工带有防潮层隔汽层绝热材料的拼缝处应用胶带封严，粘胶带的宽度不应小于50mm。 | [5 empty] | 对 | 泰州市 | 江苏润佑建设项目管理有限公司 | 吴宏琴 | 13951159735
2484 | 二、施工质量控制相关标准 | 《绿色建筑工程施工质量验收规程》DGJ32/J19-2015 | 判断题 | 集热循环水箱及贮热水箱应进行水压试验，水压试验应符合设计要求;当设计无要求时，试验压力应为工作压力的1.5倍，且不得小于0.5MPa。 | [5 empty] | 错 | 泰州市 | 江苏润佑建设项目管理有限公司 | 吴宏琴 | 13951159735
2485 | 二、施工质量控制相关标准 | 《绿色建筑工程施工质量验收规程》DGJ32/J19-2015 | 判断题 | 设有集中供暖空调系统的公共建筑，温度检测数量应按供暖空调系统分区进行选取;当系统形式不同时，每种系统形式均应检测;相同系统形式应按系统数量的20%进行抽检，同一个系统检测数量不应少于总房间数量的20%; | [5 empty] | 错 | 泰州市 | 江苏润佑建设项目管理有限公司 | 吴宏琴 | 13951159735
2486 | 二、施工质量控制相关标准 | 《绿色建筑工程施工质量验收规程》DGJ32/J19-2015 | 判断题 | 绿色建筑材料施工现场600km以内生产的建筑材料重量占建筑材料总重量的比例应进行现场检测评估，检测评估结果应符合设计要求和相关标准的规定。当无合同约定时，应全数检测。 | [5 empty] | 错 | 泰州市 | 江苏润佑建设项目管理有限公司 | 吴宏琴 | 13951159735
2487 | 二、施工质量控制相关标准 | 《绿色建筑工程施工质量验收规程》DGJ32/J19-2015 | 判断题 | 外墙保温构造中保温材料粘结面积比剥离检验应在保温材料粘贴完成之前、抹面层未施工之前进行。 | [5 empty] | 错 | 泰州市 | 江苏润佑建设项目管理有限公司 | 吴宏琴 | 13951159735
2488 | 二、施工质量控制相关标准 | 《绿色建筑工程施工质量验收规程》DGJ32/J19-2015 | 判断题 | 输送介质温度低于周围空气露点温度的管道，采用闭孔绝热材料作绝热层时，其防潮层和保护层应完整，且封闭良好。 | [5 empty] | 错 | 泰州市 | 江苏润佑建设项目管理有限公司 | 吴宏琴 | 13951159735
2489 | 二、施工质量控制相关标准 | 《绿色建筑工程施工质量验收规程》DGJ32/J19-2015 | 判断题 | 建筑外墙外保温防火隔离带保温材料的燃烧性能等级应为B级，并应提供耐候性试验报告。 | [5 empty] | 错 | 泰州市 | 江苏国兴建设项目管理有限公司 | 印金网 | 15052877128
2490 | 二、施工质量控制相关标准 | 《绿色建筑工程施工质量验收规程》DGJ32/J19-2015 | 判断题 | 相同设计、材料、工艺和施工条件的幕墙工程每 500～1000㎡应划分为一个检验批，不足 500㎡也应划分为一个检验批。 | [5 empty] | 对 | 泰州市 | 江苏国兴建设项目管理有限公司 | 印金网 | 15052877128
2491 | 二、施工质量控制相关标准 | 《绿色建筑工程施工质量验收规程》DGJ32/J19-2015 | 判断题 | 建筑外门窗工程的检验批划分按同一厂家的同一品种、类型、规格的门窗及门窗玻璃每 100 樘划分为一个检验批，不足 100 樘也为一个检验批。 | [5 empty] | 对 | 泰州市 | 江苏国兴建设项目管理有限公司 | 印金网 | 15052877128
2492 | 二、施工质量控制相关标准 | 《绿色建筑工程施工质量验收规程》DGJ32/J19-2015 | 判断题 | 建筑门窗每个检验批应抽查 5%,并不少于 3 樘，不足 3 樘时应全数检查。 | [5 empty] | 对 | 泰州市 | 江苏国兴建设项目管理有限公司 | 印金网 | 15052877128
2493 | 二、施工质量控制相关标准 | 《绿色建筑工程施工质量验收规程》DGJ32/J19-2015 | 判断题 | 高层建筑的外窗，每个检验批应抽查5%，并不少于 6 樘，不足 6 樘时应全数检查。 | [5 empty] | 错 | 泰州市 | 江苏国兴建设项目管理有限公司 | 印金网 | 15052877128
2494 | 二、施工质量控制相关标准 | 《绿色建筑工程施工质量验收规程》DGJ32/J19-2015 | 判断题 | 地面节能工程使用的保温材料，其导热系数或热阻、密度、吸水率、抗压强度或压缩强度、有机保温材料的燃烧性能、烟毒性、烟密度应符合设计要求。 | [5 empty] | 对 | 泰州市 | 江苏国兴建设项目管理有限公司 | 印金网 | 15052877128
2495 | 二、施工质量控制相关标准 | 《民用建筑节能工程现场热工性能检测标准》（DGJ32/J 23-2006） | 判断题 | 热阻检测中，温度传感器应在被测围护结构外侧表面安装。 | [5 empty] | 错 | 扬州市 | 江苏中建业工程项目管理咨询有限公司 | 尹生铭 | 13813114158
2496 | 二、施工质量控制相关标准 | 《民用建筑节能工程现场热工性能检测标准》（DGJ32/J 23-2006） | 判断题 | 冷桥检测应在恒温2d后且被检测面脱离阳光直射24h后进行。 | [5 empty] | 错 | 扬州市 | 江苏中建业工程项目管理咨询有限公司 | 尹生铭 | 13813114158
2497 | 二、施工质量控制相关标准 | 《民用建筑节能工程现场热工性能检测标准》（DGJ32/J 23-2006） | 判断题 | 热工性能检测，公共建筑应逐幢抽样检测。 | [5 empty] | 对 | 扬州市 | 江苏中建业工程项目管理咨询有限公司 | 尹生铭 | 13813114158
2498 | 二、施工质量控制相关标准 | 《民用建筑节能工程现场热工性能检测标准》（DGJ32/J 23-2006） | 判断题 | 热工性能检测结果满足设计要求或有关标准时，判定合格。 | [5 empty] | 对 | 扬州市 | 江苏中建业工程项目管理咨询有限公司 | 尹生铭 | 13813114158
2499 | 二、施工质量控制相关标准 | 《民用建筑节能工程现场热工性能检测标准》（DGJ32/J 23-2006） | 判断题 | 热阻采用动态分析法计算，当测试条件符合《采暖居住建筑节能检测标准》（JGJ132）时，也可采用算术平均法计算。 | [5 empty] | 对 | 扬州市 | 江苏中建业工程项目管理咨询有限公司 | 尹生铭 | 13813114158
2500 | 二、施工质量控制相关标准 | 《民用建筑节能工程现场热工性能检测标准》（DGJ32/J 23-2006） | 判断题 | 热工性能检测，不同结构体系建筑，不同保温措施的建筑物应分别抽样检测。 | [5 empty] | 对 | 扬州市 | 江苏中建业工程项目管理咨询有限公司 | 尹生铭 | 13813114158
2501 | 二、施工质量控制相关标准 | 《民用建筑节能工程现场热工性能检测标准》（DGJ32/J 23-2006） | 判断题 | 工程项目中采用的新墙材，在抽样检测前应提供新墙材的证明书及相关检测报告。 | [5 empty] | 对 | 扬州市 | 江苏中建业工程项目管理咨询有限公司 | 尹生铭 | 13813114158
2502 | 二、施工质量控制相关标准 | 《民用建筑节能工程现场热工性能检测标准》（DGJ32/J 23-2006） | 判断题 | 室外空气温度传感器应设于该区域内空旷位置，传感器应置于标准气象百叶箱内。 | [5 empty] | 对 | 扬州市 | 江苏中建业工程项目管理咨询有限公司 | 尹生铭 | 13813114158
2503 | 二、施工质量控制相关标准 | 《装配式结构工程施工质量验收规程》（DGJ32/J 184-2016） | 判断题 | 装配式结构工程的分项工程，应按楼层结构划分为一个检验批。 | [5 empty] | 对 | 扬州市 | 扬州市建卫工程建设监理有限责任公司 | 朱建康 | 18951054226
2504 | 二、施工质量控制相关标准 | 《装配式结构工程施工质量验收规程》（DGJ32/J 184-2016） | 判断题 | 装配式结构工程的分项工程检验批验收合格时，其一般项目的质量应抽样检验合格，当采用计数检验时，除有专门要求外，一般项目的合格率应达到85%及以上，且不得有严重缺陷。 | [5 empty] | 错 | 扬州市 | 扬州市建卫工程建设监理有限责任公司 | 朱建康 | 18951054226
2505 | 二、施工质量控制相关标准 | 《装配式结构工程施工质量验收规程》（DGJ32/J 184-2016） | 判断题 | 装配式混凝土结构中，梁板类简支受弯预制构件进场时应进行结构性能检验：对钢筋混凝土构件和允许出现裂缝的预应力混凝土构件进行承载力、挠度和抗裂检验。 | [5 empty] | 错 | 扬州市 | 扬州市建卫工程建设监理有限责任公司 | 朱建康 | 18951054226
2506 | 二、施工质量控制相关标准 | 《装配式结构工程施工质量验收规程》（DGJ32/J 184-2016） | 判断题 | 对多个工程共同使用的同类型预制构件，也可在多个工程的施工、监理单位见证下共同委托进行结构性能检验，其结果对多个工程共同有效。 | [5 empty] | 对 | 扬州市 | 扬州市建卫工程建设监理有限责任公司 | 朱建康 | 18951054226
2507 | 二、施工质量控制相关标准 | 《装配式结构工程施工质量验收规程》（DGJ32/J 184-2016） | 判断题 | 预制混凝土叠合板表面的网状裂纹、龟裂、水纹不属于裂缝，可不进行处理。 | [5 empty] | 对 | 扬州市 | 扬州市建卫工程建设监理有限责任公司 | 朱建康 | 18951054226
2508 | 二、施工质量控制相关标准 | 《装配式结构工程施工质量验收规程》（DGJ32/J 184-2016） | 判断题 | 钢筋连接用套筒灌浆料的28d抗压强度应符合设计要求，抗压强度试验试件应采用尺寸为 40mm错40mm错150mm 的长方体试件。 | [5 empty] | 错 | 扬州市 | 扬州市建卫工程建设监理有限责任公司 | 朱建康 | 18951054226
2509 | 二、施工质量控制相关标准 | 《装配式结构工程施工质量验收规程》（DGJ32/J 184-2016） | 判断题 | 模块建筑体系中，模块安装时高强度大六角头螺栓连接副拧紧应依次进行，分初拧、终拧，扭矩应符合设计要求，初拧扭矩为终拧扭矩的70%。 | [5 empty] | 错 | 扬州市 | 扬州市建卫工程建设监理有限责任公司 | 朱建康 | 18951054226
2510 | 二、施工质量控制相关标准 | 《装配式结构工程施工质量验收规程》（DGJ32/J 184-2016） | 判断题 | 装配式木结构进行构件连接时，应避免木材顺纹受拉。 | [5 empty] | 错 | 扬州市 | 扬州市建卫工程建设监理有限责任公司 | 朱建康 | 18951054226
2511 | 二、施工质量控制相关标准 | 《装配式混凝土结构技术规程》JGJ1—2014 | 判断题 | 预制构件深化设计的深度应满足建筑、结构和机电设备等各专业以及构件制作、运输、安装等各环节的综合要求。 | [5 empty] | 对 | 扬州市 | 扬州市建苑工程监理有限责任公司 | 靖崇祥 | 13852711908
2512 | 二、施工质量控制相关标准 | 《装配式混凝土结构技术规程》JGJ1—2014 | 判断题 | 预制板式楼梯的梯段板底应配置通长的纵向钢筋。板面宜配置通长的纵向钢筋；当楼梯两端均不能滑动时，板面可配置分段的纵向钢筋。 | [5 empty] | 错 | 扬州市 | 扬州市建苑工程监理有限责任公司 | 靖崇祥 | 13852711908
2513 | 二、施工质量控制相关标准 | 《装配式混凝土结构技术规程》JGJ1—2014 | 判断题 | 装配整体式结构的楼盖应采用叠合楼盖。 | [5 empty] | 错 | 扬州市 | 扬州市建苑工程监理有限责任公司 | 靖崇祥 | 13852711908
2514 | 二、施工质量控制相关标准 | 《装配式混凝土结构技术规程》JGJ1—2014 | 判断题 | 抗震设防烈度为7度以上时，高层装配整体式剪力墙结构中的电梯井筒宜采用现浇混凝土结构。 | [5 empty] | 错 | 扬州市 | 扬州市建苑工程监理有限责任公司 | 靖崇祥 | 13852711908
2515 | 二、施工质量控制相关标准 | 《装配式混凝土结构技术规程》JGJ1—2014 | 判断题 | 连梁宜与剪力墙整体预制，不可在跨中拼接。 | [5 empty] | 错 | 扬州市 | 扬州市建苑工程监理有限责任公司 | 靖崇祥 | 13852711908
2516 | 二、施工质量控制相关标准 | 《装配式混凝土结构技术规程》JGJ1—2014 | 判断题 | 预制结构构件采用钢筋套筒灌浆连接时，应在构件生产前进行钢筋套筒灌浆连接接头的抗拉强度试验，每种规格的连接接头试件数量不应少于3个。 | [5 empty] | 对 | 扬州市 | 扬州市建苑工程监理有限责任公司 | 靖崇祥 | 13852711908
2517 | 二、施工质量控制相关标准 | 《装配式混凝土结构技术规程》JGJ1—2014 | 判断题 | 在施工过程中，不得对预制构件进行切割、开洞。 | [5 empty] | 错 | 扬州市 | 扬州市建苑工程监理有限责任公司 | 靖崇祥 | 13852711908
2518 | 二、施工质量控制相关标准 | 《装配式混凝土结构技术规程》JGJ1—2014 | 判断题 | 外墙饰面宜采用耐久、不易污染的材料。采用反打一次成型的外墙饰面材料，其规格尺寸、材质类别、连接构造等应进行工艺试验验证。 | [5 empty] | 对 | 扬州市 | 扬州市建苑工程监理有限责任公司 | 靖崇祥 | 13852711908
2519 | 二、施工质量控制相关标准 | 《钢筋套筒灌浆连接应用技术规程》JGJ355-2015 | 判断题 | 钢筋套筒灌浆连接接头的屈服强度不应大于连接钢筋屈服强度标准值。 | [5 empty] | 错 | 扬州市 | 扬州市金泰建设监理有限公司 | 王明许 | 13511758242
2520 | 二、施工质量控制相关标准 | 《钢筋套筒灌浆连接应用技术规程》JGJ355-2015 | 判断题 | 采用套筒灌浆连接的构件混凝土强度等级不宜低于C30。 | [5 empty] | 对 | 扬州市 | 扬州市金泰建设监理有限公司 | 王明许 | 13511758242
2521 | 二、施工质量控制相关标准 | 《钢筋套筒灌浆连接应用技术规程》JGJ355-2015 | 判断题 | 当装配式混凝土结构采用符合本规程规定的套筒灌浆连接接头时，全部构件纵向受力钢筋可在同一截面上连接。 | [5 empty] | 对 | 扬州市 | 扬州市金泰建设监理有限公司 | 王明许 | 13511758242
2522 | 二、施工质量控制相关标准 | 《钢筋套筒灌浆连接应用技术规程》JGJ355-2015 | 判断题 | 混凝土构件中灌浆套筒的净距不应小于15mm。 | [5 empty] | 错 | 扬州市 | 扬州市金泰建设监理有限公司 | 王明许 | 13511758242
2523 | 二、施工质量控制相关标准 | 《钢筋套筒灌浆连接应用技术规程》JGJ355-2015 | 判断题 | 用于型式检验的套筒灌浆连接接头试件可以由送检单位直接制作。 | [5 empty] | 错 | 扬州市 | 扬州市金泰建设监理有限公司 | 王明许 | 13511758242
2524 | 二、施工质量控制相关标准 | 《钢筋套筒灌浆连接应用技术规程》JGJ355-2015 | 判断题 | 套筒灌浆连接施工可以不编制专顶施工方案。 | [5 empty] | 错 | 扬州市 | 扬州市金泰建设监理有限公司 | 王明许 | 13511758242
2525 | 二、施工质量控制相关标准 | 《钢筋套筒灌浆连接应用技术规程》JGJ355-2015 | 判断题 | 灌浆施工前，应对不同钢筋生产企业的进场钢筋进行接头工艺检验。 | [5 empty] | 对 | 扬州市 | 扬州市金泰建设监理有限公司 | 王明许 | 13511758242
2526 | 二、施工质量控制相关标准 | 《钢筋套筒灌浆连接应用技术规程》JGJ355-2015 | 判断题 | 工程应用套筒灌浆连接时，应由接头提供单位提交所有规格接头的有效型式检验报告。 | [5 empty] | 对 | 扬州市 | 扬州市金泰建设监理有限公司 | 王明许 | 13511758242
2527 | 二、施工质量控制相关标准 | 《建设工程监理规范》GB/T50319-2013 | 判断题 | 工程计量是项目监理机构根据工程设计文件及施工合同约定，对施工单位申报的工程量进行的核验。 | [5 empty] | 错 | 扬州市 | 江苏苏维工彺管理有限公司 | 陈善庆 | 13151115880
2528 | 二、施工质量控制相关标准 | 《建设工程监理规范》GB/T50319-2013 | 判断题 | 对专业性较强、危险性较大的分部分项工程，项目监理机构应编制监理实施细则， | [5 empty] | 对 | 扬州市 | 江苏苏维工彺管理有限公司 | 陈善庆 | 13151115880
2529 | 二、施工质量控制相关标准 | 《建设工程监理规范》GB/T50319-2013 | 判断题 | 项目监理机构应根据工程特点和施工单位报送的施工组织设计，确定旁站的关键部位、关键工序，安排监理人员进行旁站，并应及时记录旁站情况。 | [5 empty] | 对 | 扬州市 | 江苏苏维工彺管理有限公司 | 陈善庆 | 13151115880
2530 | 二、施工质量控制相关标准 | 《建设工程监理规范》GB/T50319-2013 | 判断题 | 项目监理机构应协调工程建设相关方的关系，项目监理机构与工程建设相关方之间的工作联系，除另有规定外宜采用工作联系单形式进行。 | [5 empty] | 对 | 扬州市 | 江苏苏维工彺管理有限公司 | 陈善庆 | 13151115880
2531 | 二、施工质量控制相关标准 | 《建设工程监理规范》GB/T50319-2013 | 判断题 | 对已同意覆盖的工程隐蔽部位质量有疑问的，或发现施工单位私自覆盖工程隐蔽部位的，项目监理机构应要求施工单位对该隐蔽部位进行钻孔探测或剥离或其它方法进行重新检验。 | [5 empty] | 对 | 扬州市 | 江苏苏维工彺管理有限公司 | 陈善庆 | 13151115880
2532 | 二、施工质量控制相关标准 | 《建设工程监理规范》GB/T50319-2013 | 判断题 | 项目监理机构应比较分析工程施工实际进度与计划进度对月进度计划的影响，并应在监理月报中向建设单位报告工程实际进展情况。 | [5 empty] | 错 | 扬州市 | 江苏苏维工彺管理有限公司 | 陈善庆 | 13151115880
2533 | 二、施工质量控制相关标准 | 《建设工程监理规范》GB/T50319-2013 | 判断题 | 项目监理机构应巡视检查危险性较大的分部分项工程专项施工方案实施情况。发现未按专项施工方案实施时，应签发监理通知单，要求施工单位按专项施工方案实施。 | [5 empty] | 对 | 扬州市 | 江苏苏维工彺管理有限公司 | 陈善庆 | 13151115880
2534 | 二、施工质量控制相关标准 | 《建设工程监理规范》GB/T50319-2013 | 判断题 | 项目监理机构可在工程变更实施前与建设单位、施工单位等协商确定工程变更的计价原则、计价方法或价款。 | [5 empty] | 对 | 扬州市 | 江苏苏维工彺管理有限公司 | 陈善庆 | 13151115880
2535 | 二、施工质量控制相关标准 | 《建设工程监理规范》GB/T50319-2013 | 判断题 | 项目监理机构在批准工程临时延期、工程最终延期前，均应与建设单位协商。 | [5 empty] | 错 | 扬州市 | 江苏苏维工彺管理有限公司 | 陈善庆 | 13151115880
2536 | 二、施工质量控制相关标准 | 《建设工程监理规范》GB/T50319-2013 | 判断题 | 项目监理机构应采用信息技术进行监理文件资料管理。 | [5 empty] | 错 | 扬州市 | 江苏苏维工彺管理有限公司 | 陈善庆 | 13151115880
2537 | 二、施工质量控制相关标准 | 《建设工程监理规范》GB/T50319-2013 | 判断题 | 项目监理机构应检查设备制造单位的质量管理体系，并应审查设备制造单位报送的设备制造生产计划和工艺方案。 | [5 empty] | 对 | 扬州市 | 江苏苏维工彺管理有限公司 | 陈善庆 | 13151115880
2538 | 二、施工质量控制相关标准 | 《建设工程监理规范》GB/T50319-2013 | 判断题 | 对建设单位或使用单位提出的工程质量缺陷，工程监理单位应安排监理人员进行检查和记录，并应要求施工单位予以修复，同时应监督实施，合格后应予以签认。 | [5 empty] | 对 | 扬州市 | 江苏苏维工彺管理有限公司 | 陈善庆 | 13151115880
2539 | 二、施工质量控制相关标准 | 《建设工程监理规范》GB/T50319-2013 | 判断题 | 工程开工前，第一次工地会议由建设单位主持会议，会议纪要由建设单位负责整理，与会各方代表会签 | [5 empty] | 错 | 扬州市 | 扬州市建圣工程建设监理有限公司 | 赵宝峰 | 13852406659
2540 | 二、施工质量控制相关标准 | 《建设工程监理规范》GB/T50319-2013 | 判断题 | 图纸会审纪要应由建设单位、设计单位、施工单位的代表、监理单位专业监理工程师共同签认 | [5 empty] | 错 | 扬州市 | 扬州市建圣工程建设监理有限公司 | 赵宝峰 | 13852406659
2541 | 二、施工质量控制相关标准 | 《建设工程监理规范》GB/T50319-2013 | 判断题 | 项目监理机构发现施工存在质量问题的，应及时签发监理联系单，提醒施工单位整改 | [5 empty] | 错 | 扬州市 | 扬州市建圣工程建设监理有限公司 | 赵宝峰 | 13852406659
2542 | 二、施工质量控制相关标准 | 《建设工程监理规范》GB/T50319-2013 | 判断题 | 对需要返工处理或加固补强的质量缺陷，项目监理机构应要求施工单位报送经设计等相关单位认可的处理方案，并应对质量缺陷的处理进行跟踪检查，同时应对处理结果进行验收。 | [5 empty] | 对 | 扬州市 | 扬州市建圣工程建设监理有限公司 | 赵宝峰 | 13852406659
2543 | 二、施工质量控制相关标准 | 《建设工程监理规范》GB/T50319-2013 | 判断题 | 专业监理工程师应审查施工单位定期提交影响工程质量的计量设备的检查和检定报告。 | [5 empty] | 对 | 扬州市 | 扬州市建圣工程建设监理有限公司 | 赵宝峰 | 13852406659
2544 | 二、施工质量控制相关标准 | 《建设工程监理规范》GB/T50319-2013 | 判断题 | 对平行检验不合格的工程材料、施工质量，专业监理工程师口头通知施工单位整改，施工单位整改后重新验收。 | [5 empty] | 错 | 扬州市 | 扬州市建圣工程建设监理有限公司 | 赵宝峰 | 13852406659
2545 | 二、施工质量控制相关标准 | 《建设工程监理规范》GB/T50319-2013 | 判断题 | 专业监理工程师应审查施工单位报送的新材料 、新工艺、新技术、新设备的质量认证材料和相关验收标准的适用性，必要时由监理单位组织专题论证。 | [5 empty] | 错 | 扬州市 | 扬州市建圣工程建设监理有限公司 | 赵宝峰 | 13852406659
2546 | 二、施工质量控制相关标准 | 《建设工程监理规范》GB/T50319-2013 | 判断题 | 专业监理工程师应检查、复核施工单位报送的施工控制测量成果及保护措施，签署意见。 | [5 empty] | 对 | 扬州市 | 扬州市建圣工程建设监理有限公司 | 赵宝峰 | 13852406659
2547 | 二、施工质量控制相关标准 | 《玻璃幕墙工程质量检验标准》JGJ/T139-2020 | 判断题 | 铝合金型材壁厚的检验，应采用分辨率为0.05㎜的游标卡尺或分辨率为0.1㎜的金属测厚仪在杆件同一截面的不同部位测量，测点不少于5个，并取平均值。 | [5 empty] | 错 | 扬州市 | 江苏润扬项目管理有限公司 | 岑峰 | 13151506588
2548 | 二、施工质量控制相关标准 | 《玻璃幕墙工程质量检验标准》JGJ/T139-2020 | 判断题 | 钢材的表面不得有裂纹、气泡、结疤、泛锈、夹杂和折叠。 | [5 empty] | 对 | 扬州市 | 江苏润扬项目管理有限公司 | 岑峰 | 13151506588
2549 | 二、施工质量控制相关标准 | 《玻璃幕墙工程质量检验标准》JGJ/T139-2020 | 判断题 | 玻璃安装或组装前，可用精度为0.02㎜的游标卡尺测量被检玻璃每边的中点，测量结果取平均值，修约到小数点后二位。 | [5 empty] | 对 | 扬州市 | 江苏润扬项目管理有限公司 | 岑峰 | 13151506588
2550 | 二、施工质量控制相关标准 | 《玻璃幕墙工程质量检验标准》JGJ/T139-2020 | 判断题 | 矩形中空玻璃对角线之差不应大于对角线平均长度的0.2% | [5 empty] | 对 | 扬州市 | 江苏润扬项目管理有限公司 | 岑峰 | 13151506588
2551 | 二、施工质量控制相关标准 | 《玻璃幕墙工程质量检验标准》JGJ/T139-2020 | 判断题 | 玻璃幕墙工程防雷措施的检验抽样，无均压环的楼层抽查不得少于3层，每层至少应查3处。 | [5 empty] | 错 | 扬州市 | 江苏润扬项目管理有限公司 | 岑峰 | 13151506588
2552 | 二、施工质量控制相关标准 | 《玻璃幕墙工程质量检验标准》JGJ/T139-2020 | 判断题 | 玻璃幕墙中与铝合金型材接触的五金件应采用不锈钢材或铝制品，否则应加设绝缘垫片或采取其他防腐蚀措施。 | [5 empty] | 对 | 扬州市 | 江苏润扬项目管理有限公司 | 岑峰 | 13151506588
2553 | 二、施工质量控制相关标准 | 《玻璃幕墙工程质量检验标准》JGJ/T139-2020 | 判断题 | 玻璃幕墙工程防火构造应按防火分区总数抽查5%，并不得少于5处。 | [5 empty] | 错 | 扬州市 | 江苏润扬项目管理有限公司 | 岑峰 | 13151506588
2554 | 二、施工质量控制相关标准 | 《玻璃幕墙工程质量检验标准》JGJ/T139-2020 | 判断题 | 每块玻璃下部应设不少于两块压膜成型的氯丁橡胶支承垫块，垫块的宽度与槽口宽度应相同。 | [5 empty] | 对 | 扬州市 | 江苏润扬项目管理有限公司 | 岑峰 | 13151506588
2555 | 二、施工质量控制相关标准 | 《城市桥梁工程施工与质量验收规范》CJJ1-2008 | 判断题 | 浇筑混凝土时，采用振动器振捣混凝土，可以通过碰撞钢筋加速混凝土的落下。 | [5 empty] | 错 | 扬州市 | 扬州华建交通工程咨询监理有限公司 | 曹建 | 18012131202
2556 | 二、施工质量控制相关标准 | 《城市桥梁工程施工与质量验收规范》CJJ1-2008 | 判断题 | 大体积混凝土应在环境温度较低时浇筑，浇筑温度（浇筑后50-100mm深处的温度）不宜高于30℃。 | [5 empty] | 错 | 扬州市 | 扬州华建交通工程咨询监理有限公司 | 曹建 | 18012131202
2557 | 二、施工质量控制相关标准 | 《城市桥梁工程施工与质量验收规范》CJJ1-2008 | 判断题 | 灌注桩钻孔出现坍孔严重时，可加大泥浆相对密度继续钻进。 | [5 empty] | 错 | 扬州市 | 扬州华建交通工程咨询监理有限公司 | 曹建 | 18012131202
2558 | 二、施工质量控制相关标准 | 《城市桥梁工程施工与质量验收规范》CJJ1-2008 | 判断题 | 预应力筋使用前外观质量检查属于主控项目。 | [5 empty] | 错 | 扬州市 | 扬州华建交通工程咨询监理有限公司 | 曹建 | 18012131202
2559 | 二、施工质量控制相关标准 | 《城市桥梁工程施工与质量验收规范》CJJ1-2008 | 判断题 | 灌注水下混凝土时导管埋置深度宜控制在2-6m。 | [5 empty] | 对 | 扬州市 | 扬州华建交通工程咨询监理有限公司 | 曹建 | 18012131202
2560 | 二、施工质量控制相关标准 | 《城市桥梁工程施工与质量验收规范》CJJ1-2008 | 判断题 | 普通混凝土中钢筋直径等于或小于22mm时，在无焊接条件时，受拉构件的中的主筋可以采用绑扎连接。 | [5 empty] | 错 | 扬州市 | 扬州华建交通工程咨询监理有限公司 | 曹建 | 18012131202
2561 | 二、施工质量控制相关标准 | 《城市桥梁工程施工与质量验收规范》CJJ1-2008 | 判断题 | 在钢桥面采用浇注式沥青混凝土铺筑桥面时，可不设防水粘结层。 | [5 empty] | 对 | 扬州市 | 扬州华建交通工程咨询监理有限公司 | 曹建 | 18012131202
2562 | 二、施工质量控制相关标准 | 《城市桥梁工程施工与质量验收规范》CJJ1-2008 | 判断题 | 采用冷拉方法调直钢筋时，HRB400钢筋的冷拉率宜不大于2%。 | [5 empty] | 错 | 扬州市 | 扬州华建交通工程咨询监理有限公司 | 曹建 | 18012131202
2563 | 二、施工质量控制相关标准 | 《城市道路工程施工与质量验收规范》CJJ1-2008 | 判断题 | 压路机不得在未压完或刚压完的路面上急刹车、急转弯、调头、转向，严禁在未压完的沥青层上停机。 | [5 empty] | 对 | 扬州市 | 扬州市建兴工程建设监理有限公司 | 宋友权 | 13305275069
2564 | 二、施工质量控制相关标准 | 《城市道路工程施工与质量验收规范》CJJ1-2008 | 判断题 | SMA混合料不宜采用轮胎压路机辗压。 | [5 empty] | 对 | 扬州市 | 扬州市建兴工程建设监理有限公司 | 宋友权 | 13305275069
2565 | 二、施工质量控制相关标准 | 《城市道路工程施工与质量验收规范》CJJ1-2008 | 判断题 | 沥青路面是用沥青材料做结合料粘结矿料修筑面层与各类基层所组成的路面，又称为柔性路面。 | [5 empty] | 对 | 扬州市 | 扬州市建兴工程建设监理有限公司 | 宋友权 | 13305275069
2566 | 二、施工质量控制相关标准 | 《城市道路工程施工与质量验收规范》CJJ1-2008 | 判断题 | 热拌沥青混合料面层的纵断高程允许偏差为±20mm。 | [5 empty] | 错 | 扬州市 | 扬州市建兴工程建设监理有限公司 | 宋友权 | 13305275069
2567 | 二、施工质量控制相关标准 | 《建设工程项目管理规范》GB/T50326-2017 | 判断题 | 建立项目管理机构应由组织操作层审核认定。 | [5 empty] | 错 | 扬州市 | 连云港市建设监理有限公司 | 王怀栋 | 13805130281
2568 | 二、施工质量控制相关标准 | 《建设工程项目管理规范》GB/T50326-2017 | 判断题 | 项目管理机构负责人具有在授权范围内与项目相关方进行直接沟通的权限。 | [5 empty] | 对 | 扬州市 | 连云港市建设监理有限公司 | 王怀栋 | 13805130281
2569 | 二、施工质量控制相关标准 | 《建设工程项目管理规范》GB/T50326-2017 | 判断题 | 项目管理实施规划应包含质量计划的内容。 | [5 empty] | 对 | 扬州市 | 连云港市建设监理有限公司 | 王怀栋 | 13805130281
2570 | 二、施工质量控制相关标准 | 《建设工程项目管理规范》GB/T50326-2017 | 判断题 | 采购过程应按法律、法规和规定程序，依据工程具体特点，采用公开招标方式实施。 | [5 empty] | 错 | 扬州市 | 连云港市建设监理有限公司 | 王怀栋 | 13805130281
2571 | 二、施工质量控制相关标准 | 《建设工程项目管理规范》GB/T50326-2017 | 判断题 | 严禁通过违法发包、转包、分包、挂靠方式订立和实施建设工程合同。 | [5 empty] | 错 | 扬州市 | 连云港市建设监理有限公司 | 王怀栋 | 13805130281
2572 | 二、施工质量控制相关标准 | 《建设工程项目管理规范》GB/T50326-2017 | 判断题 | 项目施工图设计阶段，项目管理机构应配合建设单位明确设计范围、划分设计界面，做好投资估算。 | [5 empty] | 错 | 扬州市 | 连云港市建设监理有限公司 | 王怀栋 | 13805130281
2573 | 二、施工质量控制相关标准 | 《建设工程项目管理规范》GB/T50326-2017 | 判断题 | 分包的质量控制不应纳入项目质量控制的范围，应纳入总包的质量控制范围。 | [5 empty] | 错 | 扬州市 | 连云港市建设监理有限公司 | 王怀栋 | 13805130281
2574 | 二、施工质量控制相关标准 | 《建设工程项目管理规范》GB/T50326-2017 | 判断题 | 建设单位应编制项目成本报告，并进行项目成本核算。 | [5 empty] | 错 | 扬州市 | 连云港市建设监理有限公司 | 王怀栋 | 13805130281
2575 | 二、施工质量控制相关标准 | 《建设工程项目管理规范》GB/T50326-2017 | 判断题 | 项目管理机构应根据项目安全生产管理计划和专项施工方案的要求，分级进行安全技术交底。 | [5 empty] | 对 | 扬州市 | 连云港市建设监理有限公司 | 王怀栋 | 13805130281
2576 | 二、施工质量控制相关标准 | 《建筑施工组织设计规范》GB/T50502-2009 | 判断题 | 施工现场平面布置是在施工用地范围内，对各项生产、生活设施及其他辅助设施等进行规划和布置。 | [5 empty] | 对 | 扬州市 | 扬州创业建设工程监理有限公司 | 樊红 | 18052550963
2577 | 二、施工质量控制相关标准 | 《建筑施工组织设计规范》GB/T50502-2009 | 判断题 | 项目施工总目标包括进度、质量、安全、环境和成本等目标。 | [5 empty] | 对 | 扬州市 | 扬州创业建设工程监理有限公司 | 樊红 | 18052550963
2578 | 二、施工质量控制相关标准 | 《建筑施工组织设计规范》GB/T50502-2009 | 判断题 | 施工进度计划可采用网络图或横道图表示，对于工程规模较大或较复杂的工程，宜采用横道图表示。 | [5 empty] | 错 | 扬州市 | 扬州创业建设工程监理有限公司 | 樊红 | 18052550963
2579 | 二、施工质量控制相关标准 | 《建筑施工组织设计规范》GB/T50502-2009 | 判断题 | 工程概况应包括工程主要情况、各专业设计简介和工程施工条件等，工程概况的内容应尽量采用图表进行说明。 | [5 empty] | 对 | 扬州市 | 扬州创业建设工程监理有限公司 | 樊红 | 18052550963
2580 | 二、施工质量控制相关标准 | 《建筑施工组织设计规范》GB/T50502-2009 | 判断题 | 施工方案中对易发生质量通病、易出现安全问题、施工难度大、技术含量高的分项工程（工序）等应做出重点说明。 | [5 empty] | 对 | 扬州市 | 扬州创业建设工程监理有限公司 | 樊红 | 18052550963
2581 | 二、施工质量控制相关标准 | 《建筑施工组织设计规范》GB/T50502-2009 | 判断题 | 对于企业创新的技术和工艺，要制定理论和试验研究实施方案，并组织鉴定评价。 | [5 empty] | 对 | 扬州市 | 扬州创业建设工程监理有限公司 | 樊红 | 18052550963
2582 | 二、施工质量控制相关标准 | 《建筑施工组织设计规范》GB/T50502-2009 | 判断题 | 工程施工顺序及施工流水节拍应在施工安排中确定。 | [5 empty] | 错 | 扬州市 | 扬州创业建设工程监理有限公司 | 樊红 | 18052550963
2583 | 二、施工质量控制相关标准 | 《建筑施工组织设计规范》GB/T50502-2009 | 判断题 | 主要资源配置计划应包括劳动力配置计划和材料配置计划。 | [5 empty] | 错 | 扬州市 | 扬州创业建设工程监理有限公司 | 樊红 | 18052550963
2584 | 二、施工质量控制相关标准 | 建筑物防雷工程施工与质量验收规范GB50601-2010 | 判断题 | 在防雷工程施工中，兼做引下线的混凝土梁和柱内钢筋于钢筋的连接，可以采用热加工连接。 | [5 empty] | 错 | 南通市 | 江苏科建工程项目管理有限公司 | 徐远兵 | 13809085553
2585 | 二、施工质量控制相关标准 | 建筑物防雷工程施工与质量验收规范GB50601-2010 | 判断题 | 在防雷工程施工中，防雷装置使用圆钢与扁铁的双面施焊搭接长度不得小于圆钢直径的6倍。 | [5 empty] | 对 | 南通市 | 江苏科建工程项目管理有限公司 | 徐远兵 | 13809085553
2586 | 二、施工质量控制相关标准 | 大体积混凝土施工标准GB50496-2018 | 判断题 | 大体积混凝土施工温控要求中，混凝土浇筑体在入模温度基础上的温升值不宜大于25℃，混凝土浇筑体里表温差（不含混凝土收缩当量温度）不宜大于20℃。 | [5 empty] | 错 | 南通市 | 江苏科建工程项目管理有限公司 | 徐远兵 | 13809085553
2587 | 二、施工质量控制相关标准 | 给水排水管道工程施工及验收规范GB50268-2008 | 判断题 | 《给水排水管道工程施工及验收规范》GB50268-2008规定，沟槽回填时，当发现钢管或球墨铸铁管道的变形率超过3%、化学建材管道变形率超过5%时，应挖出管道，并会同设计单位研究处理。 | [5 empty] | 对 | 南通市 | 江苏科建工程项目管理有限公司 | 徐远兵 | 13809085553
2588 | 二、施工质量控制相关标准 | 给水排水管道工程施工及验收规范GB50268-2008 | 判断题 | 《给水排水管道工程施工及验收规范》GB50268-2008规定，给水管道必须水压试验合格，并网运行前进行冲洗与消毒，经检验水质达到合格标准后方可允许并网通水投入运行。 | [5 empty] | 对 | 南通市 | 江苏科建工程项目管理有限公司 | 徐远兵 | 13809085553
2589 | 二、施工质量控制相关标准 | 通风与空调工程施工规范GB50738-2011 | 判断题 | 通风与空调施工时，可以借助主体结构，将支架焊接在承重结构和屋架的钢筋上。 | [5 empty] | 错 | 南通市 | 江苏科建工程项目管理有限公司 | 徐远兵 | 13809085553
2590 | 二、施工质量控制相关标准 | 钢结构工程施工规范GB50755-2012 | 判断题 | 某钢结构项目施工中，工人张某持有住建部门的电焊工特种证书，证书在有效期内。在钢结构施工前可以不进行焊接工艺评定就直接上岗作业。 | [5 empty] | 错 | 南通市 | 江苏科建工程项目管理有限公司 | 徐远兵 | 13809085553
2591 | 二、施工质量控制相关标准 | 钢结构工程施工规范GB50755-2012 | 判断题 | 在钢结构中，普通螺栓作为永久性连接螺栓，且设计文件要求或对其质量有疑义时，应对螺栓实物最小拉力荷载复验，复验时每一规格螺栓应抽查8个。 | [5 empty] | 对 | 南通市 | 江苏科建工程项目管理有限公司 | 徐远兵 | 13809085553
2592 | 二、施工质量控制相关标准 | 混凝土结构后锚固技术规程JGJ145-2013 | 判断题 | 某建设单位对自有大楼进行改造，未经技术鉴定和设计许可，可以将使用后锚固连接技术将两栋房屋的架空层改造成一间会议室。 | [5 empty] | 错 | 南通市 | 江苏科建工程项目管理有限公司 | 徐远兵 | 13809085553
2593 | 二、施工质量控制相关标准 | 建筑玻璃应用技术规程JGJ113-2015 | 判断题 | 浴室内无框玻璃可以使用公称直径10mm的钢化玻璃。 | [5 empty] | 错 | 南通市 | 江苏科建工程项目管理有限公司 | 徐远兵 | 13809085553
2594 | 二、施工质量控制相关标准 | 金属与石材幕墙规程技术规范JGJ133-2001 | 判断题 | 钢结构幕墙高度超过40m时，钢构件宜采用高耐候结构钢，并应在其表面涂刷防腐涂料。 | [5 empty] | 对 | 南通市 | 江苏科建工程项目管理有限公司 | 徐远兵 | 13809085553
2595 | 二、施工质量控制相关标准 | 金属与石材幕墙规程技术规范JGJ133-2001 | 判断题 | 金属与石材幕墙工程施工中，与连接件相连的主体结构件，其承载力应大于连接件承载力；与幕墙立柱相连的主体混凝土构件的混凝土强度等级不宜低于C25。 | [5 empty] | 错 | 南通市 | 江苏科建工程项目管理有限公司 | 徐远兵 | 13809085553
2596 | 二、施工质量控制相关标准 | 建筑工程冬期施工规程JGJ/T104-2011 | 判断题 | 冬期施工的划分原则是：根据当地多年气象资料统计，当室外最高气温低于5℃即进入冬期施工。 | [5 empty] | 错 | 南通市 | 江苏科建工程项目管理有限公司 | 徐远兵 | 13809085553
2597 | 二、施工质量控制相关标准 | 江苏省住宅工程质量通病控制标准DGJ32/j16-2014 | 判断题 | 住宅工程质量通病控制所发生的费用，应列入工程招标投标文件和概算，施工过程中由于质量通病控制所发生的费用应由施工单位自行承担。 | [5 empty] | 错 | 南通市 | 江苏科建工程项目管理有限公司 | 徐远兵 | 13809085553
2598 | 二、施工质量控制相关标准 | DGJ32/J16-2014住宅工程质量通病防治标准 | 判断题 | 沉管灌注桩应符合下列要求：严格控制拔管速度，一般土层应小于1m/min，软土地区为0.6~0.8m/min。 | [5 empty] | 对 | 南通市 | 南通市精华建设监理有限责任公司 | 徐陈 | 13862951807
2599 | 二、施工质量控制相关标准 | DGJ32/J16-2014住宅工程质量通病防治标准 | 判断题 | 屋面排气道应纵横贯通间距不得大于6米。 | [5 empty] | 错 | 南通市 | 南通市精华建设监理有限责任公司 | 徐陈 | 13862951807
2600 | 二、施工质量控制相关标准 | JGJ106-2014建筑基桩检测技术规范 | 判断题 | 桩身完整性类别： I类桩：桩身存在严重缺陷 II类桩：桩身有明显缺陷，对桩身结构承载力有影响 III类桩：桩身有轻微缺陷，不会影响桩身结构承载力的正常发挥 IN类桩：桩身完整 | [5 empty] | 错 | 南通市 | 南通市精华建设监理有限责任公司 | 徐陈 | 13862951807
2601 | 二、施工质量控制相关标准 | JGJ106-2014建筑基桩检测技术规范 | 判断题 | 工程桩验收检测时，加载量不应小于设计要求的单桩承载力特征值的2.0倍。 | [5 empty] | 对 | 南通市 | 南通市精华建设监理有限责任公司 | 徐陈 | 13862951807
2602 | 二、施工质量控制相关标准 | 16G101-1 | 判断题 | 同一连接区段内纵向绑扎连接的钢筋接头应错开1.3LaE | [5 empty] | 对 | 南通市 | 南通市精华建设监理有限责任公司 | 徐陈 | 13862951807
2603 | 三、施工安全控制相关标准 | 《施工企业安全生产管理规范》 GB50656-2011 | 判断题 | 特种作业人员必须经安全技术理论和操作技能考核合格，依法取得建筑施工特种作业人员操作资格证书 | [5 empty] | 对 | 南通市 | 江苏科建工程项目管理有限公司 | 徐远兵 | 13809085553
2604 | 三、施工安全控制相关标准 | 《施工企业安全生产管理规范》 GB50656-2011 | 判断题 | 总承包工程项目部应组织各分包单位每月进行一次安全检查。 | [5 empty] | 错 | 南通市 | 江苏科建工程项目管理有限公司 | 徐远兵 | 13809085553
2605 | 三、施工安全控制相关标准 | 《施工企业安全生产管理规范》 GB50656-2011 | 判断题 | 建筑工程事故发生后，事故现场有关人员应立即如实向本企业负责人报告；企业负责人应按规定应在 1 小时内如实向事故发生地县级以上人民政府建设主管部门和有关部门报告。 | [5 empty] | 对 | 南通市 | 江苏科建工程项目管理有限公司 | 徐远兵 | 13809085553
2606 | 三、施工安全控制相关标准 | 《施工企业安全生产管理规范》 GB50656-2011 | 判断题 | 建筑施工企业应依法为从业人员提供合格的劳动保护用品或以现金的形式发放等价的现金让劳动者自行购买劳动保护用品，并为从业人员办理相关保险。 | [5 empty] | 错 | 南通市 | 南通市精华建设监理有限责任公司 | 沈杰 | 13962961969
2607 | 三、施工安全控制相关标准 | 《施工企业安全生产管理规范》 GB50656-2011 | 判断题 | 建筑施工企业应按照“纵向到底、横向到边、合理分工，互相衔接”的原则， 落实各管理层与职能部门、岗位的安全生产管理责任，实施安全生产体系化管理。 | [5 empty] | 对 | 南通市 | 南通市精华建设监理有限责任公司 | 沈杰 | 13962961969
2608 | 三、施工安全控制相关标准 | 《施工企业安全生产管理规范》 GB50656-2011 | 判断题 | 隐患指未被事先识别或未采取必要的风险控制措施，可能直接或间接导致事故的根源。 | [5 empty] | 对 | 南通市 | 南通市建设监理有限责任公司 | 顾云标 | 13328069561
2609 | 三、施工安全控制相关标准 | 《施工企业安全生产管理规范》 GB50656-2011 | 判断题 | 建筑施工企业施工设施、设备和劳动防护用品的安全管理包括购置、租赁、装拆、验收、检测、使用、保养、维修、改造和报废等内容。 | [5 empty] | 对 | 南通市 | 南通市建设监理有限责任公司 | 顾云标 | 13328069561
2610 | 三、施工安全控制相关标准 | 《施工企业安全生产管理规范》 GB50656-2011 | 判断题 | 危险源指施工生产过程中可能不导致职业伤害或疾病、财产损失、工作环境破坏或环境污染的根源或状态。 | [5 empty] | 错 | 南通市 | 南通市建设监理有限责任公司 | 顾云标 | 13328069561
2611 | 三、施工安全控制相关标准 | 《建筑施工安全技术统一规范》GB50870-2013 | 判断题 | 建筑施工临时结构安全技术分析时，荷载计算应符合现行国家标准《建筑结构荷载规范》GB50009的有关规定，可变荷载的标准值，应根据建筑施工临时结构使用全过程内最大荷载设计值确定。 | [5 empty] | 错 | 南通市 | 南通市东大建设监理有限公司 | 成桂忠 | 13806295632
2612 | 三、施工安全控制相关标准 | 《建筑施工安全技术统一规范》GB50870-2013 | 判断题 | 建筑施工临时结构安全技术分析时，对同时出现的不同的作用，其最不利组合影响，应符合进行正常使用极限状态分析时，应采用基本组合和频遇组合的要求。 | [5 empty] | 错 | 南通市 | 南通市东大建设监理有限公司 | 成桂忠 | 13806295632
2613 | 三、施工安全控制相关标准 | 《建筑施工安全技术统一规范》GB50870-2013 | 判断题 | 建筑施工安全技术监测预警应依据事前设置的限值确定；监测报警值宜以监测项目的变化量和变化速率值进行控制。 | [5 empty] | 错 | 南通市 | 南通市东大建设监理有限公司 | 成桂忠 | 13806295632
2614 | 三、施工安全控制相关标准 | 《建筑施工安全技术统一规范》GB50870-2013 | 判断题 | 施工现场存放易燃易爆危险品的场所不得与居住场所设置在同一建筑物内，并应与居住场所保持安全距离。 | [5 empty] | 对 | 南通市 | 南通万济工程项目管理有限公司 | 邱立君 | 15262875571
2615 | 三、施工安全控制相关标准 | 《建筑施工安全技术统一规范》GB50870-2013 | 判断题 | 建筑施工安全技术分析涉及各种各样施工过程，应尽可能采用具体的定性分析方法，同时根据建筑施工安全标准和工作经验进行定性分析。 | [5 empty] | 错 | 南通市 | 南通万济工程项目管理有限公司 | 邱立君 | 15262875571
2616 | 三、施工安全控制相关标准 | 《建筑施工安全技术统一规范》GB50870-2013 | 判断题 | 危险源辨识应根据工程特点明确给出危险源存在部位、根源、状态和特性。 | [5 empty] | 对 | 南通市 | 南通中房工程建设监理有限公司 | 陈伟 | 13912277403
2617 | 三、施工安全控制相关标准 | 《建筑施工安全技术统一规范》GB50870-2013 | 判断题 | 建筑施工现场的布置应保障疏散通道、安全出口、消防通道畅通，防火防烟分区、防火间距应符合有关消防技术标准。 | [5 empty] | 对 | 南通市 | 南通中房工程建设监理有限公司 | 陈伟 | 13912277403
2618 | 三、施工安全控制相关标准 | 《建筑施工安全技术统一规范》GB50870-2013 | 判断题 | 建筑施工安全技术措施实施验收应由监理单位组织。 | [5 empty] | 错 | 南通市 | 南通中房工程建设监理有限公司 | 陈伟 | 13912277403
2619 | 三、施工安全控制相关标准 | 《建设工程施工现场消防安全技术规范》GB50720-2011 | 判断题 | 施工现场的消火栓泵应采用专用消防配电线路。 | [5 empty] | 对 | 南通市 | 南通万济工程项目管理有限公司 | 邱立君 | 15262875571
2620 | 三、施工安全控制相关标准 | 《建设工程施工现场消防安全技术规范》GB50720-2011 | 判断题 | 临时消防应急照明灯具宜选用自备电源的应急照明灯具，自备电源的连续供电时间不应小于30min。 | [5 empty] | 错 | 南通市 | 南通万济工程项目管理有限公司 | 邱立君 | 15262875571
2621 | 三、施工安全控制相关标准 | 《建设工程施工现场消防安全技术规范》GB50720-2011 | 判断题 | 施工现场出入口的设置应满足消防车通行的要求，并宜布置在不同方向，其数量不宜少于2个。 | [5 empty] | 对 | 南通市 | 南通万济工程项目管理有限公司 | 邱立君 | 15262875571
2622 | 三、施工安全控制相关标准 | 《建设工程施工现场消防安全技术规范》GB50720-2011 | 判断题 | 临时消防设施应与在建工程的施工同步设置。房屋建筑工程中，临时消防设施的设置与在建工程主体结构施工进度的差距不应超过２层。 | [5 empty] | 错 | 南通市 | 南通市东大建设监理有限公司 | 成桂忠 | 13806295632
2623 | 三、施工安全控制相关标准 | 《建设工程施工现场消防安全技术规范》GB50720-2011 | 判断题 | 裸露的可燃材料上严禁直接进行动火作业。 | [5 empty] | 对 | 南通市 | 南通中房工程建设监理有限公司 | 陈伟 | 13912277403
2624 | 三、施工安全控制相关标准 | 《建设工程施工现场消防安全技术规范》GB50720-2011 | 判断题 | 氧气瓶内剩余气体的压力不应小于0．1MPa。 | [5 empty] | 对 | 南通市 | 南通市东大建设监理有限公司 | 成桂忠 | 13806295632
2625 | 三、施工安全控制相关标准 | 《建设工程施工现场消防安全技术规范》GB50720-2011 | 判断题 | 固定动火作业场应布置在可燃材料堆场及其加工场、易燃易爆危险品库房等全年最小频率风向的上风侧。 | [5 empty] | 对 | 南通市 | 南通中房工程建设监理有限公司 | 陈伟 | 13912277403
2626 | 三、施工安全控制相关标准 | 《建设工程施工现场消防安全技术规范》GB50720-2011 | 判断题 | 宿舍、办公用房的防火设计应符合：建筑构件的燃烧性能等级应为A级。当采用金属夹芯板材时，其芯材的燃烧性能等级可为B1级。 | [5 empty] | 错 | 南通市 | 南通中房工程建设监理有限公司 | 陈伟 | 13912277403
2627 | 三、施工安全控制相关标准 | 《建筑施工脚手架安全技术统一标准》GB51210-2016 | 判断题 | 脚手架的竖向和水平剪刀撑应根据其种类、荷载、结构和构造设置，剪刀撑斜杆应与相邻立杆连接牢固；可采用斜撑杆、交叉拉杆代替剪刀撑。门式钢管脚手架设置的纵向交叉拉杆不可替代纵向剪刀撑。 | [5 empty] | 错 | 南通市 | 南通城市建设项目管理有限公司 | 周海花 | 15950887346
2628 | 三、施工安全控制相关标准 | 《建筑施工脚手架安全技术统一标准》GB51210-2016 | 判断题 | 当作业脚手架操作层高出相邻连墙件2个步距及以上时，在上层连墙件安装完毕前，必须采取临时拉结措施。 | [5 empty] | 对 | 南通市 | 南通城市建设项目管理有限公司 | 周海花 | 15950887346
2629 | 三、施工安全控制相关标准 | 《建筑施工脚手架安全技术统一标准》GB51210-2016 | 判断题 | 搭设场地完工后及脚手架搭设前；附着式升降脚手架支座、悬挑脚手架悬挑结构固定后应进行阶段施工质量检查。 | [5 empty] | 对 | 南通市 | 南通城市建设项目管理有限公司 | 周海花 | 15950887346
2630 | 三、施工安全控制相关标准 | 《建筑施工脚手架安全技术统一标准》GB51210-2016 | 判断题 | 除缆风绳外，严禁将支撑脚手架、混凝土输送泵管、卸料平台及大型设备的支承件等固定在作业脚手架上。 | [5 empty] | 错 | 南通市 | 南通城市建设项目管理有限公司 | 周海花 | 15950887346
2631 | 三、施工安全控制相关标准 | 《建筑施工脚手架安全技术统一标准》GB51210-2016 | 判断题 | 脚手架必须设置纵、横向扫地杆。纵向扫地杆应采用直角扣件固定在距钢管底端不大于300mm处的立杆上。 | [5 empty] | 错 | 南通市 | 江苏诚嘉工程监理咨询有限公司 | 芦翠华 | 15240599289
2632 | 三、施工安全控制相关标准 | 《建筑施工脚手架安全技术统一标准》GB51210-2016 | 判断题 | 安全等级为Ⅱ级的支撑脚手架应在架体周边、内部纵向和横向每隔不大于9m设置一道竖向剪刀撑。 | [5 empty] | 对 | 南通市 | 江苏诚嘉工程监理咨询有限公司 | 芦翠华 | 15240599289
2633 | 三、施工安全控制相关标准 | 《建筑施工脚手架安全技术统一标准》GB51210-2016 | 判断题 | 作业脚手架、支撑脚手架单元结构试验结果与其足尺结构试验结果进行对比分析时，当二者检测数据偏差小于或等于±15%时，应以单元结构试验结果作为其承载力值。 | [5 empty] | 对 | 南通市 | 南通通源建设监理有限公司 | 浦建华 | 18012882101
2634 | 三、施工安全控制相关标准 | 《建筑施工脚手架安全技术统一标准》GB51210-2016 | 判断题 | 可移动的满堂支撑脚手架搭设高度可超过 12m，但应确保高宽比不应大于 1.5。 | [5 empty] | 错 | 南通市 | 南通通源建设监理有限公司 | 浦建华 | 18012882101
2635 | 三、施工安全控制相关标准 | 《建筑机械使用安全技术规程》JGJ33-2012 | 判断题 | 作业中内燃机水温不得超过90℃，超过时，应立即停机，静待降温。不得用冷水注入水箱或泼浇内燃机体强制降温。 | [5 empty] | 错 | 南通市 | 南通通源建设监理有限公司 | 浦建华 | 18012882101
2636 | 三、施工安全控制相关标准 | 《建筑机械使用安全技术规程》JGJ33-2012 | 判断题 | 新机械、经过大修或技术改造的机械，应按出厂使用说明书的要求和现行行业标准的规定进行测试和试运转，并应符合规程规定的要求。 | [5 empty] | 对 | 南通市 | 南通通源建设监理有限公司 | 浦建华 | 18012882101
2637 | 三、施工安全控制相关标准 | 《建筑机械使用安全技术规程》JGJ33-2012 | 判断题 | 插桩施工时，为保证吊装安全，在桩身入土3m后再用桩机行走或回转动作来纠正桩的垂直度。 | [5 empty] | 错 | 南通市 | 南通通源建设监理有限公司 | 浦建华 | 18012882101
2638 | 三、施工安全控制相关标准 | 《建筑机械使用安全技术规程》JGJ33-2012 | 判断题 | 冷拉场地应设置警戒区，并应安装防护栏及警告标志。 非操作人员不得进人警戒区。作业时，操作人员与受拉钢筋的距离应大于3m。 | [5 empty] | 错 | 南通市 | 江苏诚嘉工程监理咨询有限公司 | 芦翠华 | 15240599289
2639 | 三、施工安全控制相关标准 | 《建筑机械使用安全技术规程》JGJ33-2012 | 判断题 | 圆盘锯锯片不得有裂纹，锯片不得有连续2个及以上的缺齿。 | [5 empty] | 对 | 南通市 | 江苏诚嘉工程监理咨询有限公司 | 芦翠华 | 15240599289
2640 | 三、施工安全控制相关标准 | 《建筑机械使用安全技术规程》JGJ33-2012 | 判断题 | 焊割现场及高空焊接作业下方，不宜堆放油类、木材、氧气瓶、乙炔瓶、保温材料等易燃、易爆物品。 | [5 empty] | 错 | 南通市 | 南通城市建设项目管理有限公司 | 周海花 | 15950887346
2641 | 三、施工安全控制相关标准 | 《建筑机械使用安全技术规程》JGJ33-2012 | 判断题 | 气焊（割）设备作业时，乙炔瓶与氧气瓶之间的距离不得少于5m，气瓶与明火之间的距离不得少于10m。 | [5 empty] | 对 | 南通市 | 南通城市建设项目管理有限公司 | 周海花 | 15950887346
2642 | 三、施工安全控制相关标准 | 《建筑机械使用安全技术规程》JGJ33-2012 | 判断题 | 吊索水平夹角越小，吊索拉力就越大，同时，吊索对物体的水平压力也越大。因此，吊索水平夹角不得小于30度，因为30度时吊索所受拉力已增加一倍。 | [5 empty] | 对 | 南通市 | 南通城市建设项目管理有限公司 | 周海花 | 15950887346
2643 | 三、施工安全控制相关标准 | 《施工现场临时用电安全技术规范》JGJ46-2005 | 判断题 | 高压交流电压为1KV以上电压。 | [5 empty] | 对 | 南通市 | 南通方正建设监理咨询有限公司 | 王金坤 | 13338063930
2644 | 三、施工安全控制相关标准 | 《施工现场临时用电安全技术规范》JGJ46-2005 | 判断题 | 开关箱是末端配电装置的通称,可兼用作用电设备的控制装置。 | [5 empty] | 对 | 南通市 | 南通方正建设监理咨询有限公司 | 王金坤 | 13338063931
2645 | 三、施工安全控制相关标准 | 《施工现场临时用电安全技术规范》JGJ46-2005 | 判断题 | 起重机与小于1KV的架空线路最小安全距离为1米。 | [5 empty] | 错 | 南通市 | 南通方正建设监理咨询有限公司 | 王金坤 | 13338063932
2646 | 三、施工安全控制相关标准 | 《施工现场临时用电安全技术规范》JGJ46-2005 | 判断题 | 不得使用铝导线做接地体或地下接地线。 | [5 empty] | 对 | 南通市 | 南通方正建设监理咨询有限公司 | 王金坤 | 13338063933
2647 | 三、施工安全控制相关标准 | 《施工现场临时用电安全技术规范》JGJ46-2005 | 判断题 | 对夜间影响飞机或车辆通行的在建工程及机械设备，必须设置醒目的红色信号灯，其电源应设在施工现场总电源开关的后侧，并应设置外电线路停止供电时的应急自备电源。 | [5 empty] | 错 | 南通市 | 江苏省苏通建工项目管理有限公司 | 喻娟 | 18921600256
2648 | 三、施工安全控制相关标准 | 《施工现场临时用电安全技术规范》JGJ46-2005 | 判断题 | 在TN系统中，保护零线每一处重复接地装置的接地电阻值不应大于10Ω。在工作接地电阻值允许达到10Ω的电力系统中，所有重复接地的等效电阻值不应大于20Ω。 | [5 empty] | 错 | 南通市 | 江苏省苏通建工项目管理有限公司 | 喻娟 | 18921600256
2649 | 三、施工安全控制相关标准 | 《施工现场临时用电安全技术规范》JGJ46-2005 | 判断题 | 做防雷接地机械上的电气设备，所连接的PE线必须同时做重复接地，同一台机械电气设备的重复接地和机械的防雷接地不得共用同一接地体，但接地电阻应符合重复接地电阻值的要求。 | [5 empty] | 错 | 南通市 | 江苏省苏通建工项目管理有限公司 | 喻娟 | 18921600256
2650 | 三、施工安全控制相关标准 | 《施工现场临时用电安全技术规范》JGJ46-2005 | 判断题 | 施工现场的临时用电电力系统严禁利用大地做相线或零线。 | [5 empty] | 对 | 南通市 | 南通精诚建设集团有限公司 | 周小军 | 13921608931
2651 | 三、施工安全控制相关标准 | 《建筑施工安全检查标准》JGJ59-2011 | 判断题 | 起重机作业应设专职信号指挥和司索人员,一人不得同时兼顾信号指挥和司索作业。 | [5 empty] | 对 | 南通市 | 南通方正建设监理咨询有限公司 | 王晓勤 | 13962950699
2652 | 三、施工安全控制相关标准 | 《建筑施工安全检查标准》JGJ59-2011 | 判断题 | 悬挑式脚手架剪刀撑应沿悬挑架体高度连续设置，角度应为45°-60°。 | [5 empty] | 对 | 南通市 | 南通方正建设监理咨询有限公司 | 王晓勤 | 13962950699
2653 | 三、施工安全控制相关标准 | 《建筑施工安全检查标准》JGJ59-2011 | 判断题 | 移动式操作平台轮子与平台连接应牢固、可靠，立柱底端距地面高度不得大于100mm。 | [5 empty] | 错 | 南通市 | 南通方正建设监理咨询有限公司 | 王晓勤 | 13962950699
2654 | 三、施工安全控制相关标准 | 《建筑施工安全检查标准》JGJ59-2011 | 判断题 | 市区主要路段工地应设置不低于2m的围挡。 | [5 empty] | 错 | 南通市 | 江苏省苏通建工项目管理有限公司 | 喻娟 | 18921600256
2655 | 三、施工安全控制相关标准 | 《建筑施工安全检查标准》JGJ59-2011 | 判断题 | 对搭设超过24m的双排脚手架，宜采用刚性连墙件与建筑结构可靠拉结。 | [5 empty] | 错 | 南通市 | 江苏省苏通建工项目管理有限公司 | 喻娟 | 18921600256
2656 | 三、施工安全控制相关标准 | 《建筑施工安全检查标准》JGJ59-2011 | 判断题 | 超过一定规模危险性较大的分部分项工程，建设单位应组织专家对专项方案进行论证 | [5 empty] | 错 | 南通市 | 江苏省苏通建工项目管理有限公司 | 喻娟 | 18921600256
2657 | 三、施工安全控制相关标准 | 《建筑施工安全检查标准》JGJ59-2011 | 判断题 | 电焊机一次线长度不得超过8m，并应穿管保护。 | [5 empty] | 错 | 南通市 | 江苏省苏通建工项目管理有限公司 | 喻娟 | 18921600256
2658 | 三、施工安全控制相关标准 | 《建筑施工安全检查标准》JGJ59-2011 | 判断题 | 移动式操作平台轮子与平台连接应牢固、可靠，移动式操作平台立柱底端距地面高度不得大于80mm。 | [5 empty] | 对 | 南通市 | 江苏省苏通建工项目管理有限公司 | 喻娟 | 18921600256
2659 | 三、施工安全控制相关标准 | 《市政工程施工安全检查标准》CJJ/T275-2018 | 判断题 | 隧道开挖时，双向开挖面相距15-30m时，应改为单向开挖。 | [5 empty] | 对 | 南通市 | 南通市交通建设咨询监理有限公司 | 周佳佳 | 13912858448
2660 | 三、施工安全控制相关标准 | 《市政工程施工安全检查标准》CJJ/T275-2018 | 判断题 | 地层中存在有害气体时必须采用开放式顶管机，并应增大通风量。 | [5 empty] | 错 | 南通市 | 南通市交通建设咨询监理有限公司 | 周佳佳 | 13912858448
2661 | 三、施工安全控制相关标准 | 《市政工程施工安全检查标准》CJJ/T275-2018 | 判断题 | 架桥机调试完成后应以现场实际起重量进行试吊。 | [5 empty] | 错 | 南通市 | 南通市泛华建设监理有限责任公司 | 周新 | 13814620077
2662 | 三、施工安全控制相关标准 | 《市政工程施工安全检查标准》CJJ/T275-2018 | 判断题 | 电焊机设置了二次空载降压保护器后，可不再单独设置漏电保护装置。 | [5 empty] | 错 | 南通市 | 南通市泛华建设监理有限责任公司 | 周新 | 13814620077
2663 | 三、施工安全控制相关标准 | 《市政工程施工安全检查标准》CJJ/T275-2018 | 判断题 | 为保证行驶安全，司机应经专业培训，持证上岗，行车的时候车斗内不得载人。 | [5 empty] | 对 | 南通市 | 江苏建达全过程工程咨询有限公司 | 朱亚东 | 15251314575
2664 | 三、施工安全控制相关标准 | 《市政工程施工安全检查标准》CJJ/T275-2018 | 判断题 | 升降吊篮内作业人员应将安全带用安全锁扣正确挂置在独立设置的专用安全绳上。 | [5 empty] | 对 | 南通市 | 江苏建达全过程工程咨询有限公司 | 朱亚东 | 15251314575
2665 | 三、施工安全控制相关标准 | 《市政工程施工安全检查标准》CJJ/T275-2018 | 判断题 | 预应力张拉区域应设置明显的安全标志，禁止非操作人员进入。 | [5 empty] | 对 | 南通市 | 江苏建达全过程工程咨询有限公司 | 朱亚东 | 15251314575
2666 | 三、施工安全控制相关标准 | 《市政工程施工安全检查标准》CJJ/T275-2018 | 判断题 | 开挖深度超过3m(含3m)的基坑(槽)的土方开挖、支护、降水工程，以及开挖深度虽未超过3m，但地质条件、周围环境和地下管线复杂，或影响毗邻建(构)筑物安全的基坑(槽)的土方开挖、支护、降水工程需要编制专项施工方案。 | [5 empty] | 对 | 南通市 | 江苏建达全过程工程咨询有限公司 | 朱亚东 | 15251314575
2667 | 三、施工安全控制相关标准 | 《施工现场临时建筑物技术规范》JGJ/T188-2009 | 判断题 | 临时建筑房间门距离疏散楼梯的距离不应大于25m。 | [5 empty] | 对 | 南通市 | 江苏建达全过程工程咨询有限公司 | 朱亚东 | 15251314575
2668 | 三、施工安全控制相关标准 | 《施工现场临时建筑物技术规范》JGJ/T188-2009 | 判断题 | 临时建筑基础不在同一标高时，应按1:2台阶进行放坡。 | [5 empty] | 对 | 南通市 | 江苏建达全过程工程咨询有限公司 | 朱亚东 | 15251314575
2669 | 三、施工安全控制相关标准 | 《施工现场临时建筑物技术规范》JGJ/T188-2009 | 判断题 | 活动房主要承重构件的钢板厚度不应小于2.0mm，且不宜大于6.0mm；用于檩条和墙梁的冷弯薄壁型钢的壁厚不应小于1.5mm；用于H型钢主钢架的钢板厚度不宜小于2.3mm。 | [5 empty] | 对 | 南通市 | 南通市交通建设咨询监理有限公司 | 王陈 | 13515219099
2670 | 三、施工安全控制相关标准 | 《施工现场临时建筑物技术规范》JGJ/T188-2009 | 判断题 | 临时建筑与架空明设的用电线路之间应保持安全距离。临时建筑不应布置在高压走廊范围以内。 | [5 empty] | 对 | 南通市 | 南通市交通建设咨询监理有限公司 | 王陈 | 13515219099
2671 | 三、施工安全控制相关标准 | 《施工现场临时建筑物技术规范》JGJ/T188-2009 | 判断题 | 对于成组布置的临时建筑，每组数量不应超过16幢，幢与幢之间的间距不应小于3.5m。 | [5 empty] | 错 | 南通市 | 南通市泛华建设监理有限责任公司 | 朱国章 | 13348073060
2672 | 三、施工安全控制相关标准 | 《施工现场临时建筑物技术规范》JGJ/T188-2009 | 判断题 | 食堂应设置独立的操作间、售菜饭间、储藏间和燃气罐存放间。 | [5 empty] | 对 | 南通市 | 南通市泛华建设监理有限责任公司 | 朱国章 | 13348073060
2673 | 三、施工安全控制相关标准 | 《施工现场临时建筑物技术规范》JGJ/T188-2009 | 判断题 | 厕所的厕位设置应满足男厕每50人、女厕每25人设l个蹲便器，男厕每50人设1m长小便槽的要求。蹲便器间距不应小于900mm。 | [5 empty] | 对 | 南通市 | 南通市泛华建设监理有限责任公司 | 朱国章 | 13348073060
2674 | 三、施工安全控制相关标准 | 《施工现场临时建筑物技术规范》JGJ/T188-2009 | 判断题 | 活动房构配件的维护应符合下列规定：1.承重架焊缝不得开焊，锈蚀严重的焊缝应进行除锈补焊；2.构配件的活动连接部位维修后可不涂抹防锈油保护。 | [5 empty] | 错 | 南通市 | 南通市泛华建设监理有限责任公司 | 朱国章 | 13348073060
2675 | 三、施工安全控制相关标准 | 《建筑施工高处作业安全技术规范》JGJ80-2016 | 判断题 | 洞口作业时，应采取防坠落措施，当非竖向洞口短边边长为20㎜-800㎜时，应采用承载力满足使用要求的盖板覆盖，盖板四周搁置应均衡，且应防止盖板移位。 | [5 empty] | 错 | 南通市 | 南通永恒建设监理有限公司 | 王汉兴 | 13057091978
2676 | 三、施工安全控制相关标准 | 《建筑施工高处作业安全技术规范》JGJ80-2016 | 判断题 | 高处作业不得使用座板式单人吊具，不得使用自制吊篮。 | [5 empty] | 对 | 南通市 | 南通永恒建设监理有限公司 | 王汉兴 | 13057091978
2677 | 三、施工安全控制相关标准 | 《建筑施工高处作业安全技术规范》JGJ80-2016 | 判断题 | 操作平台使用中应每季不少于1次定期检查，应由专人进行日常维护工作，及时消除安全隐患。 | [5 empty] | 错 | 南通市 | 南通永恒建设监理有限公司 | 佘青青 | 15906292468
2678 | 三、施工安全控制相关标准 | 《建筑施工高处作业安全技术规范》JGJ80-2016 | 判断题 | 悬挑式操作平台安装时，钢丝绳夹数量应与钢丝绳直径相匹配，且不得少于3个。 | [5 empty] | 错 | 南通市 | 南通永恒建设监理有限公司 | 佘青青 | 15906292468
2679 | 三、施工安全控制相关标准 | 《建筑施工高处作业安全技术规范》JGJ80-2016 | 判断题 | 当垂直洞口短边边长小于600㎜时，应采取封堵措施；当垂直洞口短边边长大于或等于600㎜时，应在临空一侧设置高度不小于1.2m的防护栏杆，并应采用密目式安全立网或工具式栏板封闭，设置挡脚板。 | [5 empty] | 错 | 南通市 | 江苏方桂圆工程项目管理有限公司 | 沈雪冰 | 13773663882
2680 | 三、施工安全控制相关标准 | 《建筑施工高处作业安全技术规范》JGJ80-2016 | 判断题 | 各类垂直运输接料平台口应设置高度不低于1.50m的楼层防护门，并应设置防外开装置。 | [5 empty] | 错 | 南通市 | 江苏方桂圆工程项目管理有限公司 | 沈雪冰 | 13773663882
2681 | 三、施工安全控制相关标准 | 《建筑施工高处作业安全技术规范》JGJ80-2016 | 判断题 | 防护栏杆应为两道横杆，上杆距地面高度应为1.2m，下杆应在上杆和挡脚板中间设置。 | [5 empty] | 对 | 南通市 | 江苏方桂圆工程项目管理有限公司 | 沈雪冰 | 13773663882
2682 | 三、施工安全控制相关标准 | 《建筑施工高处作业安全技术规范》JGJ80-2016 | 判断题 | 深基坑施工，应设置扶梯、入坑踏步及专用载人设备或斜道等，采用斜道时，应加设间距不大于500mm的防滑条等防滑措施。严禁沿坑壁、支撑或乘运土工具上下。 | [5 empty] | 错 | 南通市 | 江苏方桂圆工程项目管理有限公司 | 沈雪冰 | 13773663882
2683 | 三、施工安全控制相关标准 | 规范P29 | 判断题 | 主节点处必须设置一根纵向水平杆，用直角扣件扣接且严禁拆除 | [5 empty] | 错 | 镇江市 | 镇江建科工程管理有限公司 | 李镇 | 18921597366
2684 | 三、施工安全控制相关标准 | 规范P6 | 判断题 | 井架式物料提升机的架体，在各停层通道相连接的开口处应采取加强措施。 | [5 empty] | 对 | 镇江市 | 镇江建科工程管理有限公司 | 李镇 | 18921597366
2685 | 三、施工安全控制相关标准 | 规范P36 | 判断题 | 起升高度大于50m的起重机，在臂架头部应安装风速仪；当风速大于六级风速时，应能发出停止作业的警报 | [5 empty] | 错 | 镇江市 | 镇江建科工程管理有限公司 | 李镇 | 18921597366
2686 | 三、施工安全控制相关标准 | 4.3.1 | 判断题 | 指令标志的颜色是蓝底、白图案，形状可分为圆形、方形、正形。 | [5 empty] | 错 | 镇江市 | 江苏润华工程管理有限公司 | 吴伟 | 13083590606
2687 | 三、施工安全控制相关标准 | 规范31 | 判断题 | 脚手架立杆基础不在同一高度上时，可将高处的纵向扫地杆向低处延长与立杆固定，高低差不应大于 1m。 | [5 empty] | 错 | 镇江市 | 江苏润华工程管理有限公司 | 吴伟 | 13083590606
2688 | 三、施工安全控制相关标准 | 规范P8 | 判断题 | 井架式物料提升机的动力与传动装置的滑轮与吊笼或导轨架，应采用刚性连接。 | [5 empty] | 对 | 镇江市 | 江苏润华工程管理有限公司 | 吴伟 | 13083590606
2689 | 三、施工安全控制相关标准 | 规范P37 | 判断题 | 动臂式和尚未附着的自升式塔式起重机，塔身上不得悬挂标语牌 | [5 empty] | 对 | 镇江市 | 江苏润华工程管理有限公司 | 吴伟 | 13083590606
2690 | 三、施工安全控制相关标准 | 6.2.2 | 判断题 | 标志载体的尺寸规格应根据施工现场和标志的功能确定，尺寸规格不宜繁多。 | [5 empty] | 对 | 镇江市 | 江苏润华工程管理有限公司 | 吴伟 | 13083590606
2691 | 三、施工安全控制相关标准 | 规范32 | 判断题 | 脚手架立杆顶端栏杆宜高出檐口上端1m，宜高出女儿墙上端1.5m。 | [5 empty] | 错 | 镇江市 | 江苏润华工程管理有限公司 | 吴伟 | 13083590606
2692 | 三、施工安全控制相关标准 | 规范P8 | 判断题 | 物料提升机可以使用摩擦式卷扬机。 | [5 empty] | 错 | 镇江市 | 江苏润华工程管理有限公司 | 吴伟 | 13083590606
2693 | 三、施工安全控制相关标准 | 规范P40 | 判断题 | 对塔式起重机金属结构、轨道及所有电气设备的金属外壳、金属管线和安全照明的变压器低压侧等应可靠接地，接地电阻不应大于4Ω，不得重复接地 | [5 empty] | 错 | 镇江市 | 江苏润华工程管理有限公司 | 吴伟 | 13083590606
2694 | 三、施工安全控制相关标准 | 规范P48 | 判断题 | 单、双排脚手架拆除作业必须由上而下逐层进行，严禁上下同时作业；连墙件必须随脚手架逐层拆除 | [5 empty] | 对 | 镇江市
2695 | 三、施工安全控制相关标准 | 规范P8 | 判断题 | 井架式物料提升机的卷扬机钢丝绳在卷筒上应整齐排列，端部应与卷筒压紧装置连接牢固。当吊笼处于最低位置时，卷筒上的钢丝绳不应少于3圈。 | [5 empty] | 对 | 镇江市
2696 | 三、施工安全控制相关标准 | 规范P48 | 判断题 | 物料提升机的附墙架间隔不宜大于9m ，且在建筑物顶部应设置一组附墙架，悬高高度应符合使用说明书要求。 | [5 empty] | 对 | 镇江市
2697 | 三、施工安全控制相关标准 | 6.3.2 | 判断题 | 标志牌不宜设在门、窗、架等可移动的物体上。 | [5 empty] | 对 | 镇江市 | 江苏润华工程管理有限公司 | 吴伟 | 13083590606
2698 | 三、施工安全控制相关标准 | 规范P58 | 判断题 | 夜间严禁进行脚手架搭设与拆除作业。 | [5 empty] | 错 | 镇江市
2699 | 三、施工安全控制相关标准 | 规范P16 | 判断题 | 拆除作业前,应对物料提升机的导轨架、附墙架等部位进行检查，确认无误后方能进行拆除作业。 | [5 empty] | 对 | 镇江市
2700 | 三、施工安全控制相关标准 | 规范P49 | 判断题 | 当高架提升机无法用附墙架时，应采用缆风绳稳固架体 | [5 empty] | 错 | 镇江市
2701 | 三、施工安全控制相关标准 | 6.3.6 | 判断题 | 当多个安全标志在同一处设置时，应按禁止、警告、指令类型的顺序，先左后右，先上后下地排列。 | [5 empty] | 对 | 镇江市 | 江苏润华工程管理有限公司 | 吴伟 | 13083590606
2702 | 三、施工安全控制相关标准 | 规范P58 | 判断题 | 脚手板应铺设牢靠、严实，并应用单层安全网兜底，施工层以下每隔10m应用安全网封闭。 | [5 empty] | 错 | 镇江市
2703 | 三、施工安全控制相关标准 | 规范P19 | 判断题 | 在空载情况下物料提升机以工作速度进行上升、下降、变速、制动等动作，在全行程范围内，反复试验，不得少于3次。 | [5 empty] | 对 | 镇江市
2704 | 三、施工安全控制相关标准 | 规范P63 | 判断题 | 电焊机的二次线应采用防水橡皮护套铜芯软电缆，电缆长度不宜大于30m ，一次线长度不宜大于5m。 | [5 empty] | 对 | 镇江市
2705 | 三、施工安全控制相关标准 | 4.1.1 | 判断题 | 禁止标志是不准或制止人的某种行为，图形为黑色，禁止符号与文字底色为黄色。 | [5 empty] | 错 | 镇江市 | 江苏润华工程管理有限公司 | 吴伟 | 13083590606
2706 | 三、施工安全控制相关标准 | 规范P110 | 判断题 | 当脚手架搭设在永久性建筑结构混凝土基面时，立杆下底座或垫板可根据情况不设置。 | [5 empty] | 对 | 镇江市
2707 | 三、施工安全控制相关标准 | 规范P20 | 判断题 | 物料提升机夜间禁止使用。 | [5 empty] | 错 | 镇江市
2708 | 三、施工安全控制相关标准 | 规范P67 | 判断题 | 气瓶与焊炬相互间的距离不应小于5m，两瓶间距不应小于10m 。 | [5 empty] | 错 | 镇江市
2709 | 三、施工安全控制相关标准 | 5.1-5.4 | 判断题 | 专用标志可分为名称标志、导向标志、制度类标志和指示4种类型。 | [5 empty] | 错 | 镇江市 | 江苏润华工程管理有限公司 | 吴伟 | 13083590606
2710 | 三、施工安全控制相关标准 | 规范P120 | 判断题 | 满堂支撑架立杆垂直度的允许偏差为立杆高度的千分之三 | [5 empty] | 对 | 镇江市
2711 | 三、施工安全控制相关标准 | 规范P43 | 判断题 | 物料提升机安装、拆除作业，应编制专项施工方案，并应经本单位技术负责人审批后实施。 | [5 empty] | 对 | 镇江市
2712 | 三、施工安全控制相关标准 | 规范P103 | 判断题 | 起重机械至少每次架设前和每月对吊钩进行一次检查 | [5 empty] | 错 | 镇江市
2713 | 三、施工安全控制相关标准 | 4.1.3 P49 | 判断题 | 禁止踩踏的标志应设置在现浇混凝土地、非承重板等位置。 | [5 empty] | 对 | 镇江市 | 江苏润华工程管理有限公司 | 吴伟 | 13083590606
2714 | 三、施工安全控制相关标准 | 3.1.15 | 判断题 | 扬尘防治专项方案发生变更后，由工程项目负责人对施工作业班组重新进行技术交底。 | [5 empty] | 错 | 镇江市 | 江苏润华工程管理有限公司 | 吴伟 | 13083590606
2715 | 三、施工安全控制相关标准 | 3.1.20 | 判断题 | 工程项目技术负责人应结合施工动态，每日进行扬尘防治巡查，发现问题及时督促整改落实。 | [5 empty] | 错 | 镇江市 | 江苏润华工程管理有限公司 | 吴伟 | 13083590606
2716 | 三、施工安全控制相关标准 | 3.2.5 | 判断题 | 砌筑式围墙设置与基坑边的最小距离不应小于2.5m。 | [5 empty] | 对 | 镇江市 | 江苏润华工程管理有限公司 | 吴伟 | 13083590606
2717 | 三、施工安全控制相关标准 | 3.3.2 | 判断题 | 施工现场进出口和主要道路应做硬化处理，可使用碎石和建筑垃圾等作为硬化措施。 | [5 empty] | 错 | 镇江市 | 江苏润华工程管理有限公司 | 吴伟 | 13083590606
2718 | 三、施工安全控制相关标准 | 3.1.18 | 判断题 | 项目负责人每月组织技术负责人、扬尘治理管理人、分包单位负责人，参照技术标准进行不少于2次的专项检查。 | [5 empty] | 对 | 镇江市 | 江苏润华工程管理有限公司 | 吴伟 | 13083590606
2719 | 三、施工安全控制相关标准 | 3.5.2 | 判断题 | 生活垃圾可与建筑垃圾一同存放处置。 | [5 empty] | 错 | 镇江市 | 江苏润华工程管理有限公司 | 吴伟 | 13083590606
2720 | 三、施工安全控制相关标准 | 3.4.12 | 判断题 | 沉淀池污水经过沉淀处理后，可直接排入市政管网。 | [5 empty] | 错 | 镇江市 | 江苏润华工程管理有限公司 | 吴伟 | 13083590606
2721 | 三、施工安全控制相关标准 | 3.3.11 | 判断题 | 细颗粒建筑材料应覆盖存放。 | [5 empty] | 错 | 镇江市 | 江苏润华工程管理有限公司 | 吴伟 | 13083590606
2722 | 三、施工安全控制相关标准 |  | 判断题 | 施工升降机安装单位应具备建设行政主管部门颁发的起重设备安装工程专业承包资质和建筑施工企业安全生产许可证。 | [5 empty] | 对 | 镇江市
2723 | 三、施工安全控制相关标准 |  | 判断题 | 施工升降机限位开关是吊笼超越行程终点时自动切断总电源的非自动复位安全装置。 | [5 empty] | 错 | 镇江市
2724 | 三、施工安全控制相关标准 |  | 判断题 | 当遇大雨、大雪、大雾或风速大于20m/s等恶劣天气时，建筑施工升降机应停止安装作业。 | [5 empty] | 错 | 镇江市
2725 | 三、施工安全控制相关标准 |  | 判断题 | 施工升降机每天第一次使用前，司机应将吊笼升离地面1-2m，停车试验制动器的可靠性。 | [5 empty] | 对 | 镇江市
2726 | 三、施工安全控制相关标准 |  | 判断题 | 施工升降机可以用行程限位开关作为停止运行的控制开关。 | [5 empty] | 错 | 镇江市
2727 | 三、施工安全控制相关标准 |  | 判断题 | 施工升降机安装在建筑物内部井道中时，应在运行通道四周搭设封闭屏障。 | [5 empty] | 对 | 镇江市
2728 | 三、施工安全控制相关标准 |  | 判断题 | 操作手动手动开关的施工升降机时，可以利用机电联锁开动或停止施工升降机。 | [5 empty] | 错 | 镇江市
2729 | 三、施工安全控制相关标准 |  | 判断题 | 作业结束后应将施工升降机返回最底层停放，将各控制开关拨到零位，切断电源，锁好开关箱、吊笼门和地面防护围栏门。 | [5 empty] | 对 | 镇江市
2730 | 三、施工安全控制相关标准 |  | 判断题 | 承插型盘扣式脚手架根据使用用途可分为支撑脚手架和作业脚手架。 | [5 empty] | 对 | 镇江市
2731 | 三、施工安全控制相关标准 |  | 判断题 | 支撑架搭设高度为自可调支座的底部至可调托撑上端的总高度；作业架的搭设高度为自可调支座的底部至最顶层的立杆上端的总高度。 | [5 empty] | 错 | 镇江市
2732 | 三、施工安全控制相关标准 |  | 判断题 | 承插型盘扣式脚手架的竖向斜杆可以采用钢管扣件。 | [5 empty] | 错 | 镇江市
2733 | 三、施工安全控制相关标准 |  | 判断题 | 承插型盘扣式脚手架，当立杆不考虑风荷载时，应按承受轴向荷载杆件计算；当考虑风荷载时，应按压弯杆件计算。 | [5 empty] | 对 | 镇江市
2734 | 三、施工安全控制相关标准 |  | 判断题 | 承插型盘扣式支撑架可调底座和可调托撑安装完成后，立杆外表面应与可调螺母吻合，立杆外径与螺母台阶内径差不应大于3mm。 | [5 empty] | 错 | 镇江市
2735 | 三、施工安全控制相关标准 |  | 判断题 | 承插型盘扣式双排外作业架一次搭设高度不应超过最上层连墙件两部，且自由高度不应大于4米。 | [5 empty] | 对 | 镇江市
2736 | 三、施工安全控制相关标准 |  | 判断题 | 当承插型盘扣式作业架立杆处于受拉状态时，立杆的套管连接接长部位应采用螺栓连接。 | [5 empty] | 对 | 镇江市
2737 | 三、施工安全控制相关标准 |  | 判断题 | 承插型盘扣式脚手架土层地基上的立杆下应采用可调底座和垫板，垫板的长度不宜少于2跨。 | [5 empty] | 对 | 镇江市
2738 | 三、施工安全控制相关标准 |  | 判断题 | 基坑周边存在既有建（构）筑物、管线或环境保护要求严格时，可以采用沉井施工工法。 | [5 empty] | 错 | 镇江市
2739 | 三、施工安全控制相关标准 |  | 判断题 | 有内支撑的基坑土方开挖，混凝土支撑应在达到设计要求的强度后、钢支撑应在质量验收并按设计要求施加预应力后，进行下层土方开挖。 | [5 empty] | 对 | 镇江市
2740 | 三、施工安全控制相关标准 |  | 判断题 | 三轴水泥土搅拌桩截水帷幕应采用套接孔法施工，相邻桩搭接时间间隔不宜大于36小时。 | [5 empty] | 错 | 镇江市
2741 | 三、施工安全控制相关标准 |  | 判断题 | 基坑开挖，当挖土机械、运输车辆等直接进入基坑进行施工作业时，坡道宽度应满足行车要求，坡道坡度不应大于1:5。 | [5 empty] | 错 | 镇江市
2742 | 三、施工安全控制相关标准 |  | 判断题 | 施工安全等级为一级基坑工程宜采用物探为主，坑探为辅的勘查方法；对安全等级为二级的基坑工程，可采用物探方法。 | [5 empty] | 错 | 镇江市
2743 | 三、施工安全控制相关标准 |  | 判断题 | 基坑现场勘察与调查范围应超过基坑开挖边线之外，且不得小于基坑深度的1倍。 | [5 empty] | 错 | 镇江市
2744 | 三、施工安全控制相关标准 |  | 判断题 | 基坑工程变形监测数据超过报警值，或出现基坑周边建（构）筑、管线失稳破坏征兆时，应立即停止施工作业，撤离人员，待险情排除后方可恢复施工。 | [5 empty] | 对 | 镇江市
2745 | 三、施工安全控制相关标准 |  | 判断题 | 支护结构的内支撑底模应具有一定的强度、刚度和稳定性，混凝土垫层可用作底模。 | [5 empty] | 错 | 镇江市
2746 | 三、施工安全控制相关标准 | 《建筑施工作业劳动防护用品配备及使用标准》 | 判断题 | 《建筑施工作业劳动防护用品配备及使用标准》规定：从事人工挖扩桩孔孔井下作业时,应配备雨 靴、手套和安全绳; | [5 empty] | 对 | 镇江市 | 镇江市华普建设监理有限责任公司 | 秦琼 | 13921586997
2747 | 三、施工安全控制相关标准 | 《建筑施工作业劳动防护用品配备及使用标准》 | 判断题 | 《建筑施工作业劳动防护用品配备及使用标准》规定：劳动防护用品的使用年限应按国家现行相关标准执行。 | [5 empty] | 对 | 镇江市 | 镇江市华普建设监理有限责任公司 | 秦琼 | 13921586997
2748 | 三、施工安全控制相关标准 | 《建筑施工作业劳动防护用品配备及使用标准》 | 判断题 | 《建筑施工作业劳动防护用品配备及使用标准》适用于建筑施工企业和建筑工程施工现场作业的劳动防护用品的配备、使用及管理。 | [5 empty] | 对 | 镇江市 | 镇江市华普建设监理有限责任公司 | 秦琼 | 13921586997
2749 | 三、施工安全控制相关标准 | 《建筑施工作业劳动防护用品配备及使用标准》 | 判断题 | 《建筑施工作业劳动防护用品配备及使用标准》规定：从事登高架设作业、起重吊装作业的施工人员应配备防 止滑落的劳动防护用品,应为从事自然强光环境下作业的施工人 员配备防止强光伤害的劳动防护用品。 | [5 empty] | 对 | 镇江市 | 镇江市华普建设监理有限责任公司 | 秦琼 | 13921586997
2750 | 三、施工安全控制相关标准 | 《建筑施工作业劳动防护用品配备及使用标准》 | 判断题 | 《建筑施工作业劳动防护用品配备及使用标准》规定：从事酸碱等腐蚀性作业时,应配备防腐蚀性工作服、耐酸碱胶鞋,戴耐酸碱手套、防毒面具。 | [5 empty] | 错 | 镇江市 | 镇江市华普建设监理有限责任公司 | 秦琼 | 13921586997
2751 | 三、施工安全控制相关标准 | 《建筑施工作业劳动防护用品配备及使用标准》 | 判断题 | 《建筑施工作业劳动防护用品配备及使用标准》规定：从事电钻、砂轮等手持电动工具作业时,应配备绝缘鞋、绝缘手套、紧口工作服和防护眼镜。 | [5 empty] | 错 | 镇江市 | 镇江市华普建设监理有限责任公司 | 秦琼 | 13921586997
2752 | 三、施工安全控制相关标准 | 《建筑施工作业劳动防护用品配备及使用标准》 | 判断题 | 《建筑施工作业劳动防护用品配备及使用标准》规定：建筑施工企业不得采购和使用无厂家名称、无产品合格证、 无安全标志的劳动防护用品。 | [5 empty] | 对 | 镇江市 | 镇江市华普建设监理有限责任公司 | 秦琼 | 13921586997
2753 | 三、施工安全控制相关标准 | 《建筑施工作业劳动防护用品配备及使用标准》 | 判断题 | 《建筑施工作业劳动防护用品配备及使用标准》规定：进入施工现场人员必须佩戴安全帽。作业人员必须戴安全帽、防护手套、穿工作鞋和工作服;应按作业要求正确使用劳动防护用品。 | [5 empty] | 错 | 镇江市 | 镇江市华普建设监理有限责任公司 | 秦琼 | 13921586997
2754 | 三、施工安全控制相关标准 | 《建筑施工作业劳动防护用品配备及使用标准》 | 判断题 | 《建筑施工作业劳动防护用品配备及使用标准》规定：雨期施工期间应为室外作业人员配备雨衣、雨鞋等个人防护用品。对环境潮湿及水中作业的人员应配备相应的劳动防护用品。 | [5 empty] | 对 | 镇江市 | 镇江市华普建设监理有限责任公司 | 秦琼 | 13921586997
2755 | 三、施工安全控制相关标准 | 《建筑施工作业劳动防护用品配备及使用标准》 | 判断题 | 《建筑施工作业劳动防护用品配备及使用标准》规定：从事使用锉刀、刮刀、錾子、扁铲等工具作业时,应配备紧口工作服、防护手套、防护面具和防护眼镜。 | [5 empty] | 错 | 镇江市 | 镇江市华普建设监理有限责任公司 | 秦琼 | 13921586997
2756 | 三、施工安全控制相关标准 | 《建筑施工工具式脚手架安全技术规范》 | 判断题 | 《建筑施工工具式脚手架安全技术规范》规定：工具式脚手架包括附着式升降脚手架、整体式附着升降脚手架、单跨式附着升降脚手架以及附着支承结构。 | [5 empty] | 错 | 镇江市 | 镇江市华普建设监理有限责任公司 | 秦琼 | 13921586997
2757 | 三、施工安全控制相关标准 | 《建筑施工工具式脚手架安全技术规范》 | 判断题 | 《建筑施工工具式脚手架安全技术规范》规定：钢管脚手架的连接扣件应符合现行国家标准《钢管脚手 架扣件》GB 15831的规定.在螺栓拧紧的扭力矩达到65N·m 时,不得发生破坏。 | [5 empty] | 对 | 镇江市 | 镇江市华普建设监理有限责任公司 | 秦琼 | 13921586997
2758 | 三、施工安全控制相关标准 | 《建筑施工工具式脚手架安全技术规范》 | 判断题 | 《建筑施工工具式脚手架安全技术规范》规定：物料平台不得与附着式升降脚手架各部位和各结构构件相连,其荷载应直接传递给建筑工程结构。 | [5 empty] | 对 | 镇江市 | 镇江市华普建设监理有限责任公司 | 秦琼 | 13921586997
2759 | 三、施工安全控制相关标准 | 《建筑施工工具式脚手架安全技术规范》 | 判断题 | 《建筑施工工具式脚手架安全技术规范》规定：悬挂吊篮的支架支撑点处结构的承载能力,应大于等于所选择吊篮各工况的荷载最大值。 | [5 empty] | 错 | 镇江市 | 镇江市华普建设监理有限责任公司 | 秦琼 | 13921586997
2760 | 三、施工安全控制相关标准 | 《建筑施工工具式脚手架安全技术规范》 | 判断题 | 《建筑施工工具式脚手架安全技术规范》规定：防护架在提升时,必须按照"提升一片、固定一片、封闭一片"的原则进行,严禁提前拆除两片以上的架体、分片处的 连接杆、立面及底部封闭设施。 | [5 empty] | 对 | 镇江市 | 镇江市华普建设监理有限责任公司 | 秦琼 | 13921586997
2761 | 三、施工安全控制相关标准 | 《建筑施工工具式脚手架安全技术规范》 | 判断题 | 《建筑施工工具式脚手架安全技术规范》规定：6级以上大风和雨天,不得提升或下降工具式脚手架。 | [5 empty] | 错 | 镇江市 | 镇江市华普建设监理有限责任公司 | 秦琼 | 13921586997
2762 | 三、施工安全控制相关标准 | 《建筑施工工具式脚手架安全技术规范》 | 判断题 | 《建筑施工工具式脚手架安全技术规范》规定：高处作业吊篮在使用前必须经过施工、安装、监理、安监站等单 位的验收,未经验收或验收不合格的吊篮不得使用。 | [5 empty] | 错 | 镇江市 | 镇江市华普建设监理有限责任公司 | 秦琼 | 13921586997
2763 | 三、施工安全控制相关标准 | 《建筑施工工具式脚手架安全技术规范》 | 判断题 | 《建筑施工工具式脚手架安全技术规范》规定：附墙支座应采用锚固螺栓与建筑物连接,受拉螺栓的螺 母不得少于两个或应采用弹簧垫圈加单螺母,螺杆露出螺母端部 的长度不应少于3扣,并不得小于10mm,垫板尺寸应由设计确 定,且不得小于200mm错200mm错10mm; | [5 empty] | 错 | 镇江市 | 镇江市华普建设监理有限责任公司 | 秦琼 | 13921586997
2764 | 三、施工安全控制相关标准 | 《建筑施工塔式起重机安装、使用、拆卸安全技术规 程》 | 判断题 | 为贯彻安全第一、预防为主的方针，确保塔式起重机在安装、使用、拆卸时的安全，特制定《建筑施工塔式起重机安装、使用、拆卸安全技术规 程》。 | [5 empty] | 错 | 镇江市 | 镇江市华普建设监理有限责任公司 | 秦琼 | 13921586997
2765 | 三、施工安全控制相关标准 | 《建筑施工塔式起重机安装、使用、拆卸安全技术规 程》 | 判断题 | 《建筑施工塔式起重机安装、使用、拆卸安全技术规 程》规定：塔式起重机使用时，起重臂和吊物下方严禁有人员停 留；物件吊运时，严禁从人员上方通过。 | [5 empty] | 对 | 镇江市 | 镇江市华普建设监理有限责任公司 | 秦琼 | 13921586997
2766 | 三、施工安全控制相关标准 | 《建筑施工塔式起重机安装、使用、拆卸安全技术规 程》 | 判断题 | 《建筑施工塔式起重机安装、使用、拆卸安全技术规 程》规定：塔式起重机安装前，必须经维修保养，并应进行全面的检查，确认合格后方可安装。 | [5 empty] | 对 | 镇江市 | 镇江市华普建设监理有限责任公司 | 秦琼 | 13921586997
2767 | 三、施工安全控制相关标准 | 《建筑施工塔式起重机安装、使用、拆卸安全技术规 程》 | 判断题 | 《建筑施工塔式起重机安装、使用、拆卸安全技术规 程》规定：经自检、检测合格后，应由总承包单位组织出租、安 装、使用、监理等单位进行验收，并应按本规程填写验收表，合格并取得准运证后方可使用。 | [5 empty] | 错 | 镇江市 | 镇江市华普建设监理有限责任公司 | 秦琼 | 13921586997
2768 | 三、施工安全控制相关标准 | 《建筑施工塔式起重机安装、使用、拆卸安全技术规 程》 | 判断题 | 《建筑施工塔式起重机安装、使用、拆卸安全技术规 程》规定：在吊物载荷达到额定载荷的90%时，应先将吊物吊离地面500mm-1000mm后，检查机械状况、制动性能、物件绑扎情况等，确认无误后方可起吊。 | [5 empty] | 错 | 镇江市 | 镇江市华普建设监理有限责任公司 | 秦琼 | 13921586997
2769 | 三、施工安全控制相关标准 | 《建筑施工塔式起重机安装、使用、拆卸安全技术规 程》 | 判断题 | 《建筑施工塔式起重机安装、使用、拆卸安全技术规 程》规定：自升式塔式起重机每次降节前，应检查顶升系统和附着 装置的连接等，确认完好后方可进行作业。 | [5 empty] | 对 | 镇江市 | 镇江市华普建设监理有限责任公司 | 秦琼 | 13921586997
2770 | 三、施工安全控制相关标准 | 《建筑施工塔式起重机安装、使用、拆卸安全技术规 程》 | 判断题 | 《建筑施工塔式起重机安装、使用、拆卸安全技术规 程》规定：吊索必须由整根钢丝绳制成，中间不得有接头。环形吊 索应只允许有一处接头。 | [5 empty] | 对 | 镇江市 | 镇江市华普建设监理有限责任公司 | 秦琼 | 13921586997
2771 | 三、施工安全控制相关标准 | 《建筑施工塔式起重机安装、使用、拆卸安全技术规 程》 | 判断题 | 《建筑施工塔式起重机安装、使用、拆卸安全技术规 程》规定：塔式起重机按使用说明书要求设计的基础如不能满足地基承载力要求，应进行塔式起重机基础变更设计，并应经技术负责人及总监理工程师审核后方可实施。 | [5 empty] | 错 | 镇江市 | 镇江市华普建设监理有限责任公司 | 秦琼 | 13921586998
2772 | 三、施工安全控制相关标准 | 《固定式钢梯及平台安全要求：第三部分工业防护栏杆及钢平台》GB4053.3-2009 | 判断题 | 防护栏杆安装后顶部栏杆应能承受水平方向和垂直向下方向不小于８９０Ｎ集中载荷和不小于７００Ｎ／ｍ均布载荷。在相邻立柱间的最大挠曲变形应不大于跨度的１／２５０。水平和垂直载荷以及集中和均布载荷均不叠加。 | [5 empty] | 对 | 常州市 | 江苏阳湖建设项目管理有限公司 | 吕小明 | 13338191817
2773 | 三、施工安全控制相关标准 | 《固定式钢梯及平台安全要求：第三部分工业防护栏杆及钢平台》GB4053.3-2009 | 判断题 | 在距基准面高度大于等于２ｍ并小于20ｍ的平台、通道及作业场所的防护栏杆高度应不低于1000ｍｍ。 | [5 empty] | 错 | 常州市 | 江苏阳湖建设项目管理有限公司 | 吕小明 | 13338191817
2774 | 三、施工安全控制相关标准 | 《固定式钢梯及平台安全要求：第三部分工业防护栏杆及钢平台》GB4053.3-2009 | 判断题 | 通行平台的无障碍宽度应不小于750ｍｍ，单人偶尔通行的平台宽度可适当减小，但应不小于450ｍｍ。 | [5 empty] | 对 | 常州市 | 江苏阳湖建设项目管理有限公司 | 吕小明 | 13338191817
2775 | 三、施工安全控制相关标准 | 《固定式钢梯及平台安全要求：第三部分工业防护栏杆及钢平台》GB4053.3-2009 | 判断题 | 防护栏杆踢脚板顶部在平台地面之上高度应不小于100ｍｍ，其底部距地面应不大于10ｍｍ。踢脚板宜采用不小于100ｍｍ错2ｍｍ的钢板制造。在室内的平台、通道或地面，如果没有排水或排除有害液体要求，踢脚板下端可不留空隙。 | [5 empty] | 对 | 常州市 | 江苏阳湖建设项目管理有限公司 | 吕小明 | 13338191817
2776 | 三、施工安全控制相关标准 | 《固定式钢梯及平台安全要求：第三部分工业防护栏杆及钢平台》GB4053.3-2009 | 判断题 | 防护栏杆扶手宜采用钢管，外径应不小于40ｍｍ，不大于50ｍｍ。采用非圆形截面的扶手，截面外接圆直径应不大于57ｍｍ，圆角半径不小于3ｍｍ。 | [5 empty] | 错 | 常州市 | 江苏阳湖建设项目管理有限公司 | 吕小明 | 13338191817
2777 | 三、施工安全控制相关标准 | 《固定式钢梯及平台安全要求：第三部分工业防护栏杆及钢平台》GB4053.3-2009 | 判断题 | 防护栏杆在扶手和踢脚板之间，应至少设置一道中间栏杆。中间栏杆宜采用不小于25ｍｍ错4ｍｍ扁钢或直径16ｍｍ的圆钢。中间栏杆与上、下方构件的空隙间距应不大于600ｍｍ。 | [5 empty] | 错 | 常州市 | 江苏阳湖建设项目管理有限公司 | 吕小明 | 13338191817
2778 | 三、施工安全控制相关标准 | 《固定式钢梯及平台安全要求：第三部分工业防护栏杆及钢平台》GB4053.3-2009 | 判断题 | 防护栏杆的立柱不应在踢脚板上安装，除非踢脚板为承载的构件。 | [5 empty] | 对 | 常州市 | 江苏阳湖建设项目管理有限公司 | 吕小明 | 13338191817
2779 | 三、施工安全控制相关标准 | 《建筑消防设施的维护管理》GB25201-2010 | 判断题 | 火灾探测器、可燃气体探测器的标定应由生产企业或具备资质的检测机构承担。 | [5 empty] | 对 | 常州市 | 江苏东方建设项目管理咨询有限公司 | 陆建君 | 13327883670
2780 | 三、施工安全控制相关标准 | 《建筑消防设施的维护管理》GB25201-2010 | 判断题 | 正常工作状态下，应将自动喷水灭火系统、防烟排烟系统和联动控制的防火卷帘等防火分隔设施设置在手动控制状态。 | [5 empty] | 错 | 常州市 | 江苏东方建设项目管理咨询有限公司 | 陆建君 | 13327883670
2781 | 三、施工安全控制相关标准 | 《建筑消防设施的维护管理》GB25201-2010 | 判断题 | 储存灭火剂和驱动气体的压力容器应按有关气瓶安全监察规程的要求不定期进行试验、标识。 | [5 empty] | 错 | 常州市 | 江苏东方建设项目管理咨询有限公司 | 陆建君 | 13327883670
2782 | 三、施工安全控制相关标准 | 《建筑消防设施的维护管理》GB25201-2010 | 判断题 | 建筑消防设施应每年至少检测两次，检测对象包括全部系统设备、组件等。 | [5 empty] | 错 | 常州市 | 江苏东方建设项目管理咨询有限公司 | 陆建君 | 13327883670
2783 | 三、施工安全控制相关标准 | 《建筑消防设施的维护管理》GB25201-2010 | 判断题 | 凡依法需要计量检定的建筑消防设施所用称重、测压、测流量等计量仪器仪表以及泄压阀、安全阀等，应按有关规定进行定期校验并提供有效证明文件。 | [5 empty] | 对 | 常州市 | 江苏东方建设项目管理咨询有限公司 | 陆建君 | 13327883670
2784 | 三、施工安全控制相关标准 | 《建筑消防设施的维护管理》GB25201-2010 | 判断题 | 同一建筑物有两个以上产权、使用单位的，应明确建筑消防设施的维护管理责任。对建筑消防设施实行各自管理，并以合同方式约定各自的权利义务。 | [5 empty] | 错 | 常州市 | 江苏东方建设项目管理咨询有限公司 | 陆建君 | 13327883670
2785 | 三、施工安全控制相关标准 | 《建筑消防设施的维护管理》GB25201-2010 | 判断题 | 单位制定灭火和应急疏散预案以及组织预案演练时，应将建筑消防设施的操作内容纳入其中。 | [5 empty] | 对 | 常州市 | 江苏东方建设项目管理咨询有限公司 | 陆建君 | 13327883670
2786 | 三、施工安全控制相关标准 | 《餐饮场所使用燃气基本安全要求》 | 判断题 | 存放气瓶的房间严禁有明火和堆放易燃易爆物品。 | [5 empty] | 对 | 常州市 | 江苏嘉越工程项目管理有限公司 | 王宁祥 | 13815055058
2787 | 三、施工安全控制相关标准 | 《餐饮场所使用燃气基本安全要求》 | 判断题 | 单个气瓶与单台燃气灶具连接宜使用双头螺纹连接的PVC波纹管。 | [5 empty] | 错 | 常州市 | 江苏嘉越工程项目管理有限公司 | 王宁祥 | 13815055058
2788 | 三、施工安全控制相关标准 | 《餐饮场所使用燃气基本安全要求》 | 判断题 | 餐饮场所燃气管路的设计、施工及燃气用具的安装应委托具有相应资质的单位进行。 | [5 empty] | 对 | 常州市 | 江苏嘉越工程项目管理有限公司 | 王宁祥 | 13815055058
2789 | 三、施工安全控制相关标准 | 《餐饮场所使用燃气基本安全要求》 | 判断题 | 使用瓶装液化天然气的，应当建立独立的瓶组气化站，气瓶组总容积小于等于2立方米时，气瓶组与民用建筑防火间距应当不小于10米。 | [5 empty] | 错 | 常州市 | 江苏嘉越工程项目管理有限公司 | 王宁祥 | 13815055058
2790 | 三、施工安全控制相关标准 | 《餐饮场所使用燃气基本安全要求》 | 判断题 | 液化石油气气瓶间、瓶组气化间房间高度不低于2.0米。 | [5 empty] | 错 | 常州市 | 江苏嘉越工程项目管理有限公司 | 王宁祥 | 13815055058
2791 | 三、施工安全控制相关标准 | 《餐饮场所使用燃气基本安全要求》 | 判断题 | 餐饮场所设置的液化石油气气瓶间、瓶组气化间内使用防爆电气设备，电器开关设置于室外。 | [5 empty] | 对 | 常州市 | 江苏嘉越工程项目管理有限公司 | 王宁祥 | 13815055058
2792 | 三、施工安全控制相关标准 | 《餐饮场所使用燃气基本安全要求》 | 判断题 | 液化石油气气相瓶和气液两相瓶必须专瓶专用，使用和备用钢瓶应当分开放置或者用防火墙隔开。 | [5 empty] | 对 | 常州市 | 江苏嘉越工程项目管理有限公司 | 王宁祥 | 13815055058
2793 | 三、施工安全控制相关标准 | 《餐饮场所使用燃气基本安全要求》 | 判断题 | 禁止擅自安装、改装、拆除燃气计量表和表后管道设施等燃气设施。 | [5 empty] | 错 | 常州市 | 江苏嘉越工程项目管理有限公司 | 王宁祥 | 13815055058
2794 | 三、施工安全控制相关标准 | 《房屋市政工程安全生产标准化指导图册》2019版 | 判断题 | 脚手架应有施工方案，搭设高度超过24m的落地式钢管脚手架应单独编制安全专项方案，结构设计应进行设计计算，并按规定进行审批。高度超过50m的落地式钢管脚手架，应组织专家对专项方案进行论证，并按专家论证意见组织实施。 | [5 empty] | 对 | 常州市 | 常州常建项目管理有限公司 | 卢国兴 | 15861169876
2795 | 三、施工安全控制相关标准 | 《房屋市政工程安全生产标准化指导图册》2019版 | 判断题 | 施工电梯司机必须身份识别成功后方可启动施工电梯，施工电梯司机身份识别系统可通过指纹、人脸、ID卡等多种方式识别。 | [5 empty] | 对 | 常州市 | 常州常建项目管理有限公司 | 卢国兴 | 15861169876
2796 | 三、施工安全控制相关标准 | 《房屋市政工程安全生产标准化指导图册》2019版 | 判断题 | 附着式升降脚手架搭设、拆除作业应编制专项施工方案。专项施工方案应按规定进行审批，架体提升高度在100米以上的专项施工方案应经专家认证。 | [5 empty] | 错 | 常州市 | 常州常建项目管理有限公司 | 卢国兴 | 15861169876
2797 | 三、施工安全控制相关标准 | 《房屋市政工程安全生产标准化指导图册》2019版 | 判断题 | 施工边坡下严禁站人，边坡上方1m范围内严禁堆土。 | [5 empty] | 错 | 常州市 | 常州常建项目管理有限公司 | 卢国兴 | 15861169876
2798 | 三、施工安全控制相关标准 | 《房屋市政工程安全生产标准化指导图册》2019版 | 判断题 | 开挖深度范围内有地下水时，应采取有效的降排水措施，确保地下水在每层土方开挖面以下30cm，严禁有水挖土作业。 | [5 empty] | 错 | 常州市 | 常州常建项目管理有限公司 | 卢国兴 | 15861169876
2799 | 三、施工安全控制相关标准 | 《房屋市政工程安全生产标准化指导图册》2019版 | 判断题 | 设备大件吊装作业必须由具有资质的专业队伍实施。 | [5 empty] | 对 | 常州市 | 常州常建项目管理有限公司 | 卢国兴 | 15861169876
2800 | 三、施工安全控制相关标准 | 《房屋市政工程安全生产标准化指导图册》2019版 | 判断题 | 起重机群塔作业应编制专项安全施工方案，安装防碰撞系统，并对司机指挥人员进行专项安全技术交底。 | [5 empty] | 对 | 常州市 | 常州常建项目管理有限公司 | 卢国兴 | 15861169876
2801 | 三、施工安全控制相关标准 | 《建筑拆除工程安全技术规范》JGJ147-2016 | 判断题 | 机械拆除是指施工人员使用小型机具或手持工具，将拟拆除物拆解、破碎、清除的作业。 | [5 empty] | 错 | 常州市 | 常州建工项目管理有限公司 | 王海波 | 13961223045
2802 | 三、施工安全控制相关标准 | 《建筑拆除工程安全技术规范》JGJ147-2016 | 判断题 | 为加强环境保护，文明绿色施工，对建构筑物的整体拆除，应大力推广静力破碎的方法拆除。 | [5 empty] | 错 | 常州市 | 常州建工项目管理有限公司 | 王海波 | 13961223045
2803 | 三、施工安全控制相关标准 | 《建筑拆除工程安全技术规范》JGJ147-2016 | 判断题 | 有限空间拆除作业时，应采取强制性持续通风措施，可采用纯氧通风换气。 | [5 empty] | 错 | 常州市 | 常州建工项目管理有限公司 | 王海波 | 13961223045
2804 | 三、施工安全控制相关标准 | 《建筑拆除工程安全技术规范》JGJ147-2016 | 判断题 | 当采用机械拆除建筑时，应从上至下逐层拆除，并应分段进行；应先拆除非承重结构，再拆除承重结构。 | [5 empty] | 对 | 常州市 | 常州建工项目管理有限公司 | 王海波 | 13961223045
2805 | 三、施工安全控制相关标准 | 《建筑拆除工程安全技术规范》JGJ147-2016 | 判断题 | 当拆除桥梁时，应先拆除桥面系及附属结构，再拆除主体。 | [5 empty] | 对 | 常州市 | 常州建工项目管理有限公司 | 王海波 | 13961223045
2806 | 三、施工安全控制相关标准 | 《建筑拆除工程安全技术规范》JGJ147-2016 | 判断题 | 当机械拆除需人工拆除配合时，人员与机械可以在同一作业面上同时作业。 | [5 empty] | 错 | 常州市 | 常州建工项目管理有限公司 | 王海波 | 13961223045
2807 | 三、施工安全控制相关标准 | 《建筑拆除工程安全技术规范》JGJ147-2016 | 判断题 | 当采用牵引方式拆除结构柱时，可以沿结构柱底部剔凿出钢筋，定向牵引后，保留牵引方向同侧的钢筋，切断结构柱其他钢筋后再进行后续作业。 | [5 empty] | 对 | 常州市 | 常州建工项目管理有限公司 | 王海波 | 13961223045
2808 | 三、施工安全控制相关标准 | 《建筑拆除工程安全技术规范》JGJ147-2016 | 判断题 | “拆除工程施工前，必须对施工作业人员进行书面安全技术交底，且应有记录并签字确认”为强制性条文 | [5 empty] | 对 | 常州市 | 常州建工项目管理有限公司 | 王海波 | 13961223045
2809 | 三、施工安全控制相关标准 | 《建筑施工模板安全技术规范》JGJ162-2008 | 判断题 | 竖向模板和支撑立柱支承部分安装在基土上时，应加设垫板，垫板应有足够强度和支承面积。 | [5 empty] | 对 | 常州市 | 常州市华阳建设工程监理有限公司 | 吴欢欣 | 13328187703
2810 | 三、施工安全控制相关标准 | 《建筑施工模板安全技术规范》JGJ162-2008 | 判断题 | 模板及支架在安装过程中，必须设置有效防倾覆的临时固定措施。 | [5 empty] | 对 | 常州市 | 常州市华阳建设工程监理有限公司 | 吴欢欣 | 13328187703
2811 | 三、施工安全控制相关标准 | 《建筑施工模板安全技术规范》JGJ162-2008 | 判断题 | 安装上层模板及支架时，上层支架立柱应对准下层支架立杆，并应在立柱底铺设垫板。 | [5 empty] | 对 | 常州市 | 常州市华阳建设工程监理有限公司 | 吴欢欣 | 13328187703
2812 | 三、施工安全控制相关标准 | 《建筑施工模板安全技术规范》JGJ162-2008 | 判断题 | 拼装高度为2米以上的竖向模板，可以站在下层模板上拼装上层模板。 | [5 empty] | 错 | 常州市 | 常州市华阳建设工程监理有限公司 | 吴欢欣 | 13328187703
2813 | 三、施工安全控制相关标准 | 《建筑施工模板安全技术规范》JGJ162-2008 | 判断题 | 当模板安装高度超过2米时，必须搭设脚手架，除操作人员外，脚手架下不得站人。 | [5 empty] | 错 | 常州市 | 常州市华阳建设工程监理有限公司 | 吴欢欣 | 13328187703
2814 | 三、施工安全控制相关标准 | 《建筑施工模板安全技术规范》JGJ162-2008 | 判断题 | 当采用扣件式钢管做立柱支撑时，立杆接长严禁搭接，必须采用连接扣件连接。 | [5 empty] | 对 | 常州市 | 常州市华阳建设工程监理有限公司 | 吴欢欣 | 13328187703
2815 | 三、施工安全控制相关标准 | 《建筑施工模板安全技术规范》JGJ162-2008 | 判断题 | 满堂模板和共享空间模板立柱，竖向连续式剪力撑的纵横向间距为4-6米。 | [5 empty] | 错 | 常州市 | 常州市华阳建设工程监理有限公司 | 吴欢欣 | 13328187703
2816 | 三、施工安全控制相关标准 | 《建筑施工模板安全技术规范》JGJ162-2008 | 判断题 | 当支架立柱高度超过5米时，应在立柱周围外侧和中间有构造柱的部位，按竖向间距6-9米与建筑结构设置一个固结点。 | [5 empty] | 错 | 常州市 | 常州市华阳建设工程监理有限公司 | 吴欢欣 | 13328187703
2817 | 三、施工安全控制相关标准 | 《施工现场机械设备检查技术规范》JGJ160-2016 | 判断题 | 竖向钢筋电渣压力焊机焊接电源电压应稳定，波动值应在380±10V 范围内。 | [5 empty] | 错 | 常州市 | 江苏广泰工程管理有限公司 | 陈新中 | 18015078367
2818 | 三、施工安全控制相关标准 | 《施工现场机械设备检查技术规范》JGJ160-2016 | 判断题 | 电焊机导线应具有良好的绝缘，绝缘电阻不得小于1MΩ，接地线接地电阻不得大于4Ω。 | [5 empty] | 对 | 常州市 | 江苏广泰工程管理有限公司 | 陈新中 | 18015078367
2819 | 三、施工安全控制相关标准 | 《建筑施工土石方工程安全技术规范》JGJ180-2009 | 判断题 | 新购机械设备，应按有关规定要求进行测试，但不一定要求试运转。 | [5 empty] | 错 | 常州市 | 溧阳市建设监理有限公司 | 王卫铭 | 13801496838
2820 | 三、施工安全控制相关标准 | 《建筑施工土石方工程安全技术规范》JGJ180-2009 | 判断题 | 场地平整场内道路宽度应根据车流量进行设计且不宜少于双车道，道路坡度不宜大于10°；道路交叉路口车流量超过300车次/d时，宜在交叉路口设置交通指示灯或指挥岗。 | [5 empty] | 对 | 常州市 | 溧阳市建设监理有限公司 | 王卫铭 | 13801496838
2821 | 三、施工安全控制相关标准 | 《建筑施工土石方工程安全技术规范》JGJ180-2009 | 判断题 | 机械设备进场后，应对现场和行进道路进行勘察。不满足通行要求的地段应采取必要的措施。 | [5 empty] | 错 | 常州市 | 溧阳市建设监理有限公司 | 王卫铭 | 13801496838
2822 | 三、施工安全控制相关标准 | 《建筑施工土石方工程安全技术规范》JGJ180-2009 | 判断题 | 配合机械设备作业的人员，应在机械设备的围转半径以外工作，当在围转半径内作业时，必须由专人协调指挥。 | [5 empty] | 对 | 常州市 | 溧阳市建设监理有限公司 | 王卫铭 | 13801496838
2823 | 三、施工安全控制相关标准 | 《建筑施工土石方工程安全技术规范》JGJ180-2009 | 判断题 | 机械设备运行时，严禁接触传动部位和进行检修。 | [5 empty] | 对 | 常州市 | 溧阳市建设监理有限公司 | 王卫铭 | 13801496838
2824 | 三、施工安全控制相关标准 | 《建筑施工土石方工程安全技术规范》JGJ180-2009 | 判断题 | 机械设备在冬期施工，应遵守有关规定。 | [5 empty] | 对 | 常州市 | 溧阳市建设监理有限公司 | 王卫铭 | 13801496838
2825 | 三、施工安全控制相关标准 | 《建筑施工土石方工程安全技术规范》JGJ180-2009 | 判断题 | 基坑工程一般规定，必须遵循先设计后施工的原则。应编制应急预案。 | [5 empty] | 对 | 常州市 | 溧阳市建设监理有限公司 | 王卫铭 | 13801496838
2826 | 三、施工安全控制相关标准 | 《建筑施工土石方工程安全技术规范》JGJ180-2009 | 判断题 | 基坑支护结构必须在达到设计要求的强度后，方可开挖下层土方，严禁提前开挖和超挖。 | [5 empty] | 对 | 常州市 | 溧阳市建设监理有限公司 | 王卫铭 | 13801496838
2827 | 三、施工安全控制相关标准 | 《建筑施工门式钢管脚手架安全技术标准》JGJ/T128-2019 | 判断题 | 当门架钢管壁厚存在负偏差时，宜选用热镀锌钢管。门架钢管可接长使用。 | [5 empty] | 错 | 常州市 | 常州凯联工程监理有限公司 | 唐劲松 | 13706140262
2828 | 三、施工安全控制相关标准 | 《建筑施工门式钢管脚手架安全技术标准》JGJ/T128-2019 | 判断题 | 门架可调托座和可调底座螺杆宜采用实心螺杆；当采用空心螺杆时，壁厚不应小于6mm，并应进行承载力试验。 | [5 empty] | 对 | 常州市 | 常州凯联工程监理有限公司 | 唐劲松 | 13706140262
2829 | 三、施工安全控制相关标准 | 《建筑施工门式钢管脚手架安全技术标准》JGJ/T128-2019 | 判断题 | 当在门式作业脚手架上同时有2个及以上操作层作业时，在同一个门架跨距内各操作层的施工荷载标准值不应小于4.0KN/m2。 | [5 empty] | 对 | 常州市 | 常州凯联工程监理有限公司 | 唐劲松 | 13706140262
2830 | 三、施工安全控制相关标准 | 《建筑施工门式钢管脚手架安全技术标准》JGJ/T128-2019 | 判断题 | 门式脚手架水平加固杆的接长应采用搭接，搭接长度不 宜小于1200mm，搭接处宜采用2个及以上旋转扣件扣紧。 | [5 empty] | 错 | 常州市 | 常州凯联工程监理有限公司 | 唐劲松 | 13706140262
2831 | 三、施工安全控制相关标准 | 《建筑施工门式钢管脚手架安全技术标准》JGJ/T128-2019 | 判断题 | 门式作业脚手架连墙件应靠近门架的横杆设置，并应固 定在门架的立杆上。 | [5 empty] | 对 | 常州市 | 常州凯联工程监理有限公司 | 唐劲松 | 13706140262
2832 | 三、施工安全控制相关标准 | 《建筑施工门式钢管脚手架安全技术标准》JGJ/T128-2019 | 判断题 | 用于装饰装修、维修和设备管道安装的可移动门式作业架搭设高度不宜超过8m，高宽比不应大于3:1。施工荷载不应大于1.5KN/㎡ 。 | [5 empty] | 对 | 常州市 | 常州凯联工程监理有限公司 | 唐劲松 | 13706140262
2833 | 三、施工安全控制相关标准 | 《建筑施工门式钢管脚手架安全技术标准》JGJ/T128-2019 | 判断题 | 门式作业脚手架的搭设应与施工进度同步，一次搭设高度不宜超过最上层连墙件一步，且自由高度不应大于4m。 | [5 empty] | 错 | 常州市 | 常州凯联工程监理有限公司 | 唐劲松 | 13706140262
2834 | 三、施工安全控制相关标准 | 《建筑施工门式钢管脚手架安全技术标准》JGJ/T128-2019 | 判断题 | 门式脚手架拆除作业时，同层杆件和构配件应按先内后外的顺序拆除。 | [5 empty] | 错 | 常州市 | 常州凯联工程监理有限公司 | 唐劲松 | 13706140262
2835 | 三、施工安全控制相关标准 | 《建筑施工起重吊装工程安全技术规范》JGJ276-2012 | 判断题 | 建筑施工起重吊装的吊钩应有制造厂的合格证明书， 表面应光滑， 不得有裂纹、 刻痕、 剥裂、 锐角等现象存在， 否则严禁使用。 吊钩应半年检查一次， 不合格者应停止使用。 | [5 empty] | 错 | 常州市 | 江苏龙城建设项目管理有限公司 | 刘道远 | 13082506969
2836 | 三、施工安全控制相关标准 | 《建筑施工起重吊装工程安全技术规范》JGJ276-2012 | 判断题 | 多跨单层厂房宜先吊主跨，后吊辅助跨；先吊低跨，后吊高跨。多层厂房应先吊中间，后吊两侧，再吊角部，且必须对称进行。 | [5 empty] | 错 | 常州市 | 江苏龙城建设项目管理有限公司 | 刘道远 | 13082506969
2837 | 三、施工安全控制相关标准 | 《建筑施工起重吊装工程安全技术规范》JGJ276-2012 | 判断题 | 安装设备吊装时，起重设备的回转范围内禁止人员停留， 起吊的构件严禁在空中长时间停留。 | [5 empty] | 对 | 常州市 | 江苏龙城建设项目管理有限公司 | 刘道远 | 13082506969
2838 | 三、施工安全控制相关标准 | 《建筑施工起重吊装工程安全技术规范》JGJ276-2012 | 判断题 | 建筑施工起重吊装的滑轮组的上下定、动滑轮之间应保持 1.0m 的最小距离。 | [5 empty] | 错 | 常州市 | 江苏龙城建设项目管理有限公司 | 刘道远 | 13082506969
2839 | 三、施工安全控制相关标准 | 《建筑施工起重吊装工程安全技术规范》JGJ276-2012 | 判断题 | 建筑施工起重吊装对起吊物进行移动、吊升、停止、安装时的全过程，应用对讲机进行指挥。 | [5 empty] | 错 | 常州市 | 江苏龙城建设项目管理有限公司 | 刘道远 | 13082506969
2840 | 三、施工安全控制相关标准 | 《建筑施工起重吊装工程安全技术规范》JGJ276-2012 | 判断题 | 单层钢结构厂房吊车梁吊装应在钢柱固定后、混凝土强度达到50%以上和柱间支撑安装完后进行。 | [5 empty] | 错 | 常州市 | 江苏龙城建设项目管理有限公司 | 刘道远 | 13082506969
2841 | 三、施工安全控制相关标准 | 《建筑施工起重吊装工程安全技术规范》JGJ276-2012 | 判断题 | 当自行式起重机起吊载荷达到或接近最大额定载荷时，应立即下落起重臂。 | [5 empty] | 错 | 常州市 | 江苏龙城建设项目管理有限公司 | 刘道远 | 13082506969
2842 | 三、施工安全控制相关标准 | 《建设工程施工现场环境与卫生标准》JGJ146-2013 | 判断题 | 距离交通路口20m范围内占据道路施工设置的围挡，其1.2m以上部分应采用通透性围挡，并应采取交通疏导和警示措施。 | [5 empty] | 错 | 常州市 | 江苏天宁建设项目管理咨询有限公司 | 汪亚峰 | 18661180514
2843 | 三、施工安全控制相关标准 | 《建设工程施工现场环境与卫生标准》JGJ146-2013 | 判断题 | 城镇、旅游景点、重点文物保护区及人口密集区的施工现场应使用清洁能源。 | [5 empty] | 对 | 常州市 | 江苏天宁建设项目管理咨询有限公司 | 汪亚峰 | 18661180514
2844 | 三、施工安全控制相关标准 | 《建设工程施工现场环境与卫生标准》JGJ146-2013 | 判断题 | 施工现场生活区宿舍、休息室必须设置可开启式外窗，床铺不得超过2层，特殊情况下可使用通铺。 | [5 empty] | 错 | 常州市 | 江苏天宁建设项目管理咨询有限公司 | 汪亚峰 | 18661180514
2845 | 三、施工安全控制相关标准 | 《建设工程施工现场环境与卫生标准》JGJ146-2013 | 判断题 | 高层建筑施工超过8层时应设置临时厕所，宜每隔5层设置临时厕所。 | [5 empty] | 错 | 常州市 | 江苏天宁建设项目管理咨询有限公司 | 汪亚峰 | 18661180514
2846 | 三、施工安全控制相关标准 | 《建设工程施工现场环境与卫生标准》JGJ146-2013 | 判断题 | 减少对周边居民和环境的影响，施工现场应对强光作业和照明灯具采取遮挡措施，减少对周边居民的影响。 | [5 empty] | 对 | 常州市 | 江苏天宁建设项目管理咨询有限公司 | 汪亚峰 | 18661180514
2847 | 三、施工安全控制相关标准 | 《建设工程施工现场环境与卫生标准》JGJ146-2013 | 判断题 | 施工现场的雨污水在缴纳排污费后，可通过排水管直接排入市政污水管网。 | [5 empty] | 错 | 常州市 | 江苏天宁建设项目管理咨询有限公司 | 汪亚峰 | 18661180514
2848 | 三、施工安全控制相关标准 | 《建设工程施工现场环境与卫生标准》JGJ146-2013 | 判断题 | 食堂使用燃气的，加装燃气报警装置后，可不单独设置燃气罐的存放间。 | [5 empty] | 错 | 常州市 | 江苏天宁建设项目管理咨询有限公司 | 汪亚峰 | 18661180514
2849 | 三、施工安全控制相关标准 | 《建筑施工现场雷电安全技术规范》QX/T246-2014 | 判断题 | 施工现场临时贮存易燃易爆危险品的库房，宜划为第三类防雷建筑物。 | [5 empty] | 错 | 无锡市 | 无锡市五洲建设工程监理有限责任公司 | 朱佳 | 15251619663
2850 | 三、施工安全控制相关标准 | 《建筑施工现场雷电安全技术规范》QX/T246-2014 | 判断题 | 接地装置的材料规格应符合要求，不得采用螺纹钢。 | [5 empty] | 对 | 无锡市 | 无锡市五洲建设工程监理有限责任公司 | 朱佳 | 15251619663
2851 | 三、施工安全控制相关标准 | 《建筑施工现场雷电安全技术规范》QX/T246-2014 | 判断题 | 建筑施工现场防雷装置安装完毕后，应由具备资质的机构检测合格。 | [5 empty] | 对 | 无锡市 | 无锡市五洲建设工程监理有限责任公司 | 朱佳 | 15251619663
2852 | 三、施工安全控制相关标准 | 《建筑施工现场雷电安全技术规范》QX/T246-2014 | 判断题 | 已做防雷接地的机械，其电气设备所连接的低压配电保护线应做重复接地，两者可共用同一接地体，接地电阻值应按两者较大值选取 。 | [5 empty] | 错 | 无锡市 | 无锡市五洲建设工程监理有限责任公司 | 朱佳 | 15251619663
2853 | 三、施工安全控制相关标准 | 《建筑施工现场雷电安全技术规范》QX/T246-2014 | 判断题 | 当现场供电线路埋地敷设确有困难时，可采用架空敷设，架空线路应采用绝缘导线，且架空线应架设在专用电杆上， 可以架设在树木 、脚手架及其他设施上，专用电杆的绝缘子铁脚 、金具应接地 。 | [5 empty] | 错 | 无锡市 | 无锡市五洲建设工程监理有限责任公司 | 朱佳 | 15251619663
2854 | 三、施工安全控制相关标准 | 《建筑施工现场雷电安全技术规范》QX/T246-2014 | 判断题 | 物料提升机的卸料平台应在施工层处与脚手架做等电位连接 。 | [5 empty] | 对 | 无锡市 | 无锡市五洲建设工程监理有限责任公司 | 朱佳 | 15251619663
2855 | 三、施工安全控制相关标准 | 《建筑施工现场雷电安全技术规范》QX/T246-2014 | 判断题 | 安装防雷装置的物料提升机与外用电梯 ，其所有固定的动力、控制、照明、信号及通信线路 ，宜采用PVC管敷设 | [5 empty] | 错 | 无锡市 | 无锡市五洲建设工程监理有限责任公司 | 朱佳 | 15251619663
2856 | 三、施工安全控制相关标准 | 《建筑施工作业劳动保护用品配备及使用标准》GJ184-2009 | 判断题 | 混凝土工从事混凝土振捣作业时,应配备绝缘胶靴、绝缘 手套。 | [5 empty] | 对 | 无锡市 | 无锡市五洲建设工程监理有限责任公司 | 朱佳 | 15251619663
2857 | 三、施工安全控制相关标准 | 《建筑施工作业劳动保护用品配备及使用标准》GJ184-2009 | 判断题 | 建筑施工企业应选定劳动防护用品的合格供货方,经本单位安全生产管理部门审查合格后方可使用。 | [5 empty] | 对 | 无锡市 | 无锡市五洲建设工程监理有限责任公司 | 朱佳 | 15251619663
2858 | 三、施工安全控制相关标准 | 《建筑施工作业劳动保护用品配备及使用标准》GJ184-2009 | 判断题 | 防寒服装的使用年限不应超过3年;一般工作服装的使用年限不应超过6年。 | [5 empty] | 错 | 无锡市 | 无锡市五洲建设工程监理有限责任公司 | 朱佳 | 15251619663
2859 | 三、施工安全控制相关标准 | 《建筑施工作业劳动保护用品配备及使用标准》GJ184-2009 | 判断题 | 从事机械作业的女工及长发者应配备工作帽等个人防护用品。 | [5 empty] | 对 | 无锡市 | 无锡市五洲建设工程监理有限责任公司 | 朱佳 | 15251619663
2860 | 三、施工安全控制相关标准 | 《建筑施工作业劳动保护用品配备及使用标准》GJ184-2009 | 判断题 | 架子工、塔式起重机操作人员、起重吊装工应配备灵便紧口的工作服、保护脚趾安全鞋和工作手套。 | [5 empty] | 错 | 无锡市 | 无锡市五洲建设工程监理有限责任公司 | 朱佳 | 15251619663
2861 | 三、施工安全控制相关标准 | 《建筑施工作业劳动保护用品配备及使用标准》GJ184-2009 | 判断题 | 锅炉及压力容器安装工、管道安装工在地下或潮湿场所,应配备紧口工作服、绝缘鞋和绝缘手套。 | [5 empty] | 对 | 无锡市 | 无锡市五洲建设工程监理有限责任公司 | 朱佳 | 15251619663
2862 | 三、施工安全控制相关标准 | 《建筑施工作业劳动保护用品配备及使用标准》GJ184-2009 | 判断题 | 瓦工、砌筑工应配备保护足趾安全鞋、胶面手套和紧口工作服。 | [5 empty] | 错 | 无锡市 | 无锡市五洲建设工程监理有限责任公司 | 朱佳 | 15251619663
2863 | 三、施工安全控制相关标准 | 《建筑施工作业劳动保护用品配备及使用标准》GJ184-2009 | 判断题 | 磨石工应配备普通工作服、绝缘胶靴、绝缘手套和防尘口罩。 | [5 empty] | 错 | 无锡市 | 无锡市五洲建设工程监理有限责任公司 | 朱佳 | 15251619663
2864 | 三、施工安全控制相关标准 | 《电动自行车停放充电场所消防技术规范》DB32/T3904-2020 | 判断题 | 防火分区之间应采用防火墙分隔，防火墙上确需开设门、窗、洞口时，应设置火灾时能自动关 闭的甲级防火门、窗，可采用防火卷帘或防火分隔水幕等措施替代。 | [5 empty] | 错 | 无锡市 | 无锡市五洲建设工程监理有限责任公司 | 朱佳 | 15251619663
2865 | 三、施工安全控制相关标准 | 《电动自行车停放充电场所消防技术规范》DB32/T3904-2020 | 判断题 | 电动自行车停放充电场所的配电箱、充电柜、插座箱安装于室外的防护等级应不低于IP30。 | [5 empty] | 错 | 无锡市 | 无锡市五洲建设工程监理有限责任公司 | 朱佳 | 15251619663
2866 | 三、施工安全控制相关标准 | 《电动自行车停放充电场所消防技术规范》DB32/T3904-2020 | 判断题 | 用于电动自行车推行的坡道，不可作为电动自行车库的直通室外的安全岀口。 | [5 empty] | 错 | 无锡市 | 无锡市五洲建设工程监理有限责任公司 | 朱佳 | 15251619663
2867 | 三、施工安全控制相关标准 | 《电动自行车停放充电场所消防技术规范》DB32/T3904-2020 | 判断题 | 建筑物楼梯间在首层应直通室外，可直接通向敞开式电动自行车库。 | [5 empty] | 错 | 无锡市 | 无锡市五洲建设工程监理有限责任公司 | 朱佳 | 15251619663
2868 | 三、施工安全控制相关标准 | 《电动自行车停放充电场所消防技术规范》DB32/T3904-2020 | 判断题 | 既有建筑配建电动自行车停放充电场所应当遵循“因地制宜、安全适用”的原则，优先选择设置在地下车库。 | [5 empty] | 错 | 无锡市 | 无锡市五洲建设工程监理有限责任公司 | 朱佳 | 15251619663
2869 | 三、施工安全控制相关标准 | 《电动自行车停放充电场所消防技术规范》DB32/T3904-2020 | 判断题 | 地上电动自行车库不应与托儿所、幼儿园、老年人照料设施、中小学的教学楼及其集体宿舍、医院病房楼和门诊楼等贴邻布置。 | [5 empty] | 对 | 无锡市 | 无锡市五洲建设工程监理有限责任公司 | 朱佳 | 15251619663
2870 | 三、施工安全控制相关标准 | 《电动自行车停放充电场所消防技术规范》DB32/T3904-2020 | 判断题 | 电动自行车停车场入口处宜设置轻便消防水龙。 | [5 empty] | 对 | 无锡市 | 无锡市五洲建设工程监理有限责任公司 | 朱佳 | 15251619663
2871 | 三、施工安全控制相关标准 | 《电动自行车停放充电场所消防技术规范》DB32/T3904-2020 | 判断题 | 电动自行车库应设置排烟设施，当采用机械排烟方式时，宜在外墙或顶部设置固定窗。 | [5 empty] | 对 | 无锡市 | 无锡市五洲建设工程监理有限责任公司 | 朱佳 | 15251619663
2872 | 三、施工安全控制相关标准 | 《起重设备安装工程施工及验收规范》GB50278-2010 | 判断题 | 《起重设备安装工程施工及验收规范》GB50278-2010中轨道沿长度方向上，在立面内的弯曲，每2m检测长度上的偏差不应大于1mm。 | [5 empty] | 错 | 无锡市 | 无锡建设监理咨询有限公司 | 冯建新 | 1381218589
2873 | 三、施工安全控制相关标准 | 《起重设备安装工程施工及验收规范》GB50278-2010 | 判断题 | 《起重设备安装工程施工及验收规范》GB50278-2010中门式起重机大车运行时，荷载应在跨中。 | [5 empty] | 对 | 无锡市 | 无锡建设监理咨询有限公司 | 王晓栋 | 13665162616
2874 | 三、施工安全控制相关标准 | 《起重设备安装工程施工及验收规范》GB50278-2010 | 判断题 | 《起重设备安装工程施工及验收规范》GB50278-2010中轨道中心线与安装基准线的水平位置偏差，悬挂起重机不应大于5mm，其他起重机不应大于10mm； | [5 empty] | 错 | 无锡市 | 无锡建设监理咨询有限公司 | 王晓栋 | 13665162616
2875 | 三、施工安全控制相关标准 | 《起重设备安装工程施工及验收规范》GB50278-2010 | 判断题 | 《起重设备安装工程施工及验收规范》GB50278-2010中在小车的全行程中，防止脱轨的安全保护装置可与轨道产生摩擦。 | [5 empty] | 错 | 无锡市 | 无锡建设监理咨询有限公司 | 王晓栋 | 13665162616
2876 | 三、施工安全控制相关标准 | 《起重设备安装工程施工及验收规范》GB50278-2010 | 判断题 | 柱式悬臂起重机立柱的铅垂度不应大于l/1000。 | [5 empty] | 错 | 无锡市 | 无锡建设监理咨询有限公司 | 王晓栋 | 13665162616
2877 | 三、施工安全控制相关标准 | 《起重设备安装工程施工及验收规范》GB50278-2010 | 判断题 | 轨道顶面标高与其设计标高的位置偏差，悬挂起重机不应大于5mm，其他起重机不应大于10mm。 | [5 empty] | 对 | 无锡市 | 无锡建设监理咨询有限公司 | 王晓栋 | 13665162616
2878 | 三、施工安全控制相关标准 | 《起重设备安装工程施工及验收规范》GB50278-2010 | 判断题 | 轨道沿长度方向上，在平面内的弯曲，每2m检测长度上的偏差不应大于2mm； | [5 empty] | 错 | 无锡市 | 无锡建设监理咨询有限公司 | 王晓栋 | 13665162616
2879 | 三、施工安全控制相关标准 | 《施工升降机安全规程》GB10055-2007 | 判断题 | 施工升降机在安装、拆卸和维修时，若在吊笼顶部进行控制操作，则其他操作装置均不应起作用，但吊笼的安全装置仍应起作用。 | [5 empty] | 对 | 无锡市 | 无锡建设监理 | 潘明泽 | 13861885583
2880 | 三、施工安全控制相关标准 | 《施工升降机安全规程》GB10055-2007 | 判断题 | 施工升降机层门锁止装置及其附件的安装位置应设在人员不易触碰之处，层门锁止装置应加防护罩，且维修方便。 | [5 empty] | 对 | 无锡市 | 无锡建设监理 | 潘明泽 | 13861885583
2881 | 三、施工安全控制相关标准 | 《施工升降机安全规程》GB10055-2007 | 判断题 | 施工升降机应设有防止吊笼驶出导轨的设施，该设施仅需在正常工作时起作用。 | [5 empty] | 错 | 无锡市 | 无锡建设监理 | 潘明泽 | 13861885583
2882 | 三、施工安全控制相关标准 | 《施工升降机安全规程》GB10055-2007 | 判断题 | 使用卷扬机驱动的钢丝绳式施工升降机吊笼不应使用对重。 | [5 empty] | 错 | 无锡市 | 无锡建设监理 | 潘明泽 | 13861885583
2883 | 三、施工安全控制相关标准 | 《施工升降机安全规程》GB10055-2007 | 判断题 | 施工升降机允许采用带式制动器。 | [5 empty] | 错 | 无锡市 | 无锡建设监理 | 潘明泽 | 13861885583
2884 | 三、施工安全控制相关标准 | 《施工升降机安全规程》GB10055-2007 | 判断题 | 齿轮齿条式施工升降机吊笼与对重的导向应正确可靠，吊笼采用滚轮导向，对重采用滚轮或滑靴导向。 | [5 empty] | 对 | 无锡市 | 无锡建设监理 | 潘明泽 | 13861885583
2885 | 三、施工安全控制相关标准 | 《施工升降机安全规程》GB10055-2007 | 判断题 | 人货两用或额定载重量400kg以上的货用施工升降机，其底架上应设置吊笼和对重用的缓冲器。 | [5 empty] | 对 | 无锡市 | 无锡建设监理 | 潘明泽 | 13861885583
2886 | 三、施工安全控制相关标准 | 《施工升降机安全规程》GB10055-2007 | 判断题 | 防坠安全器试验时，吊笼允许载人。 | [5 empty] | 错 | 无锡市 | 无锡建设监理 | 潘明泽 | 13861885583
2887 | 三、施工安全控制相关标准 | JGJ46-2005施工现场临时用电安全技术规范 | 判断题 | 临时用电工程必须经编制、审核、批准部门和使用单位共同验收，合格后方可投入使用。 | [5 empty] | 对 | 无锡市 | 无锡建设监理 | 邵红名 | 13812196299
2888 | 三、施工安全控制相关标准 | JGJ46-2005施工现场临时用电安全技术规范 | 判断题 | PE 线上严禁装设开关或熔断器，严禁通过工作电流，且严禁断线。 | [5 empty] | 对 | 无锡市 | 无锡建设监理 | 邵红名 | 13812196299
2889 | 三、施工安全控制相关标准 | JGJ46-2005施工现场临时用电安全技术规范 | 判断题 | 临时用电工程定期检查应按分部、分项工程进行，对安全隐患必须及时处理，并应履行复查验收手续。 | [5 empty] | 对 | 无锡市 | 无锡建设监理 | 邵红名 | 13812196299
2890 | 三、施工安全控制相关标准 | JGJ46-2005施工现场临时用电安全技术规范 | 判断题 | 每台用电设备必须有各自专用的开关箱，允许用同一个开关箱直接控制 2 台及 2 台以上用电设备(含插座)。 | [5 empty] | 错 | 无锡市 | 无锡建设监理 | 邵红名 | 13812196299
2891 | 三、施工安全控制相关标准 | JGJ46-2005施工现场临时用电安全技术规范 | 判断题 | 配电箱、开关箱的电源进线端可以采用插头和插座做活动连接。 | [5 empty] | 错 | 无锡市 | 无锡建设监理 | 邵红名 | 13812196299
2892 | 三、施工安全控制相关标准 | JGJ46-2005施工现场临时用电安全技术规范 | 判断题 | 对夜间影响飞机或车辆通行的在建工程及机械设备，必须设置醒目的红色信号灯，其电源应设在施工现场总电源开关的前侧，并应设置外电线路停止供电时的应急自备电源。 | [5 empty] | 对 | 无锡市 | 无锡建设监理 | 邵红名 | 13812196299
2893 | 三、施工安全控制相关标准 | 《建筑施工扣件式钢管脚手架安全技术规范》（JGJ130-2011） | 判断题 | JGJ130-2011中规定，主节点处必须设置一根横向水平杆，用直角扣件扣接且严禁拆除。 | [5 empty] | 对 | 无锡市 | 无锡建设监理 | 崔恒春 | 15722990442
2894 | 三、施工安全控制相关标准 | 《建筑施工扣件式钢管脚手架安全技术规范》（JGJ130-2011） | 判断题 | JGJ130-2011中规定，单排、双排与满堂脚手架立杆接长处，必须采用对接扣件连接。 | [5 empty] | 错 | 无锡市 | 无锡建设监理 | 崔恒春 | 15722990442
2895 | 三、施工安全控制相关标准 | 《建筑施工扣件式钢管脚手架安全技术规范》（JGJ130-2011） | 判断题 | JGJ130-2011中规定，双排脚手架必须在外侧全立面连续设置剪刀撑。 | [5 empty] | 错 | 无锡市 | 无锡建设监理 | 崔恒春 | 15722990442
2896 | 三、施工安全控制相关标准 | JGJT231-2021《建筑施工承插型盘扣式钢管脚手架安全技术标准》 | 判断题 | 支承于地面或结构上可承受各种荷载，具有安全防护功能，为建筑施工提供支撑和作业平台的承插型盘扣式钢管脚手架，包括混凝土施工用模板支撑脚手架和结构安装支撑架，简称作业架。 | [5 empty] | 错 | 无锡市 | 无锡建设监理咨询有限公司 | 冯建新 | 1381218589
2897 | 三、施工安全控制相关标准 | JGJT231-2021《建筑施工承插型盘扣式钢管脚手架安全技术标准》 | 判断题 | 作业架同时施工的作业层层数应按实际计算，作业层不宜超过 2 层； | [5 empty] | 对 | 无锡市 | 无锡建设监理咨询有限公司 | 冯建新 | 1381218589
2898 | 三、施工安全控制相关标准 | JGJT231-2021《建筑施工承插型盘扣式钢管脚手架安全技术标准》 | 判断题 | 作业架立杆计算长度长度系数与连墙件布置有关。 | [5 empty] | 对 | 无锡市 | 无锡建设监理咨询有限公司 | 冯建新 | 1381218589
2899 | 三、施工安全控制相关标准 | JGJT231-2021《建筑施工承插型盘扣式钢管脚手架安全技术标准》 | 判断题 | 支撑架的高宽比宜控制在 3 以内，高宽比大于 3 的支撑架应与既有结构进行刚性连接或采取增加抗倾覆措施。 | [5 empty] | 对 | 无锡市 | 无锡建设监理咨询有限公司 | 冯建新 | 1381218589
2900 | 三、施工安全控制相关标准 | JGJT231-2021《建筑施工承插型盘扣式钢管脚手架安全技术标准》 | 判断题 | 当作业脚手架下部不能搭设连墙件时，宜外扩搭设多排脚手架并设置斜杆形成外侧斜面状附加梯形架。 | [5 empty] | 对 | 无锡市 | 无锡建设监理咨询有限公司 | 冯建新 | 1381218589
2901 | 三、施工安全控制相关标准 | GB50720-2011建设工程施工现场消防安全技术规范 | 判断题 | 施工现场的消火栓泵应采用专用消防配电线路。专用消防配电线路应自施工现场总配电箱的总断路器上端接入，且应保持不间断供电。 | [5 empty] | 对 | 无锡市 | 无锡建设监理咨询有限公司 | 邵红名 | 13812196299
2902 | 三、施工安全控制相关标准 | GB50720-2011建设工程施工现场消防安全技术规范 | 判断题 | 室内使用油漆及其有机溶剂、乙二胺、冷底子油等易挥发产生易燃气体的物资作业时，应保持良好通风，作业场所严禁明火，并应避免产生静电。 | [5 empty] | 对 | 无锡市 | 无锡建设监理咨询有限公司 | 邵红名 | 13812196299
2903 | 三、施工安全控制相关标准 | GB50720-2011建设工程施工现场消防安全技术规范 | 判断题 | 焊接、切割、烘烤或加热等动火作业前，应对作业现场的可燃物进行清理；作业现场及其附近无法移走的可燃物应采用不燃材料对其覆盖或隔离。 | [5 empty] | 对 | 无锡市 | 无锡建设监理咨询有限公司 | 邵红名 | 13812196299
2904 | 三、施工安全控制相关标准 | GB50720-2011建设工程施工现场消防安全技术规范 | 判断题 | 储装气体的罐瓶及其附件应合格、完好和有效；严禁使用减压器及其他附件缺损的氧气瓶，严禁使用乙炔专用减压器、回火防止器及其他附件缺损的乙炔瓶。 | [5 empty] | 对 | 无锡市 | 无锡建设监理咨询有限公司 | 邵红名 | 13812196299
2905 | 三、施工安全控制相关标准 | GB50720-2011建设工程施工现场消防安全技术规范 | 判断题 | 施工现场的消防安全管理应由建设单位负责。 | [5 empty] | 错 | 无锡市 | 无锡建设监理咨询有限公司 | 邵红名 | 13812196299
2906 | 三、施工安全控制相关标准 | GB50720-2011建设工程施工现场消防安全技术规范 | 判断题 | 动火作业应办理动火许可证；动火许可证的签发人收到动火申请后，应前往现场查验并确认动火作业的防火措施落实后，再签发动火许可证。 | [5 empty] | 对 | 无锡市 | 无锡建设监理咨询有限公司 | 邵红名 | 13812196299
2907 | 四、监理实用知识 | 监理实用知识（注册及资质管理） | 判断题 | 工程监理企业不得涂改、伪造、出借、转让工程监理企业资质证书，资质证书5年有效期满后应及时向原资质许可机关申请办理延续手续。 | [5 empty] | 对 | 无锡市 | 无锡市市政建设咨询监理有限公司 | 吴建兵 | 13357910012
2908 | 四、监理实用知识 | 监理实用知识（注册及资质管理） | 判断题 | 对不符合许可条件的申请人作出准予工程监理企业资质许可的，资质许可机关或者其上级机关可以撤回工程监理企业资质。 | [5 empty] | 错 | 无锡市 | 无锡市市政建设咨询监理有限公司 | 吴建兵 | 13357910012
2909 | 四、监理实用知识 | 监理实用知识（注册及资质管理） | 判断题 | 根据《注册监理工程师管理规定》，年龄超过60周岁的注册监理工程师其注册证书和执业印章自动失效。 | [5 empty] | 错 | 无锡市 | 无锡市市政建设咨询监理有限公司 | 吴建兵 | 13357910012
2910 | 四、监理实用知识 | 监理实用知识（程序及职责） | 判断题 | 按照《建设工程监理规范》规定，监理平行检验是指项目监理机构在施工单位自检后，按有关规定、建设工程监理合同约定对同一检验项目进行的检测试验活动。 | [5 empty] | 错 | 无锡市 | 无锡市市政建设咨询监理有限公司 | 吴建兵 | 13357910012
2911 | 四、监理实用知识 | 监理实用知识（程序及职责） | 判断题 | 受建设单位委托，监理单位人员在现场见证施工单位人员取样封样后，由施工单位自行送到试验室进行检测。 | [5 empty] | 错 | 无锡市 | 无锡市市政建设咨询监理有限公司 | 吴建兵 | 13357910012
2912 | 四、监理实用知识 | 监理实用知识（程序及职责） | 判断题 | 监理人员在旁站过程中发现工程质量问题时，可签发工程暂停令要求施工单位整改。 | [5 empty] | 错 | 无锡市 | 无锡市市政建设咨询监理有限公司 | 吴建兵 | 13357910012
2913 | 四、监理实用知识 | 监理实用知识（程序及职责） | 判断题 | 建设工程监理工作的规范化体现在多方面，包括监理工作的连续性。 | [5 empty] | 错 | 无锡市 | 无锡市市政建设咨询监理有限公司 | 吴建兵 | 13357910012
2914 | 四、监理实用知识 | 监理实用知识（程序及职责） | 判断题 | 总监理工程师在签发工程暂停令时，可根据停工原因的影响范围和影响程度，确定停工范围，不必事先征得建设单位同意，但在事后应及时向建设单位作出书面报告。 | [5 empty] | 错 | 无锡市 | 无锡市市政建设咨询监理有限公司 | 吴建兵 | 13357910012
2915 | 四、监理实用知识 | 监理实用知识（程序及职责） | 判断题 | 提供专业化服务，保障工程质量和投资效益，改进服务措施，维护业主权益和承包商利益，这是监理工程师应遵守的职业道德守则。 | [5 empty] | 错 | 无锡市 | 无锡市市政建设咨询监理有限公司 | 吴建兵 | 13357910012
2916 | 四、监理实用知识 | 监理实用知识（程序及职责） | 判断题 | 总监理工程师负责制指由总监理工程师全面负责建设工程监理工作，其内涵为：总监理工程师既是建设工程监理工作的责任主体也是权力主体。 | [5 empty] | 对 | 无锡市 | 无锡市市政建设咨询监理有限公司 | 吴建兵 | 13357910012
2917 | 四、监理实用知识 | 监理实用知识（程序及职责） | 判断题 | 在工程项目施工中，因技术交底不清影响工程质量属于违反法规行为。 | [5 empty] | 错 | 无锡市 | 无锡市市政建设咨询监理有限公司 | 吴建兵 | 13357910012
2918 | 四、监理实用知识 | 监理实用知识（程序及职责） | 判断题 | 总监理工程师可以委托安全监理参加危险性较大分部分项工程的验收工作，但不得在验收记录上签字。 | [5 empty] | 错 | 无锡市 | 无锡市市政建设咨询监理有限公司 | 吴建兵 | 13357910012
2919 | 四、监理实用知识 | 监理实用知识（程序及职责） | 判断题 | 对已进场经检验不合格的工程材料，项目监理机构应要求施工单位将该批材料重新试验检测，合格后方可使用。 | [5 empty] | 错 | 无锡市 | 无锡市市政建设咨询监理有限公司 | 吴建兵 | 13357910012
2920 | 四、监理实用知识 | 监理实用知识（方法及制度） | 判断题 | 施工组织设计审核制度属于项目监理机构内部工作制。 | [5 empty] | 错 | 无锡市 | 无锡市市政建设咨询监理有限公司 | 吴建兵 | 13357910012
2921 | 四、监理实用知识 | 监理实用知识（方法及制度） | 判断题 | 卷内文件排列时，图纸按专业排列，同专业图纸按图号顺序排列。 | [5 empty] | 对 | 无锡市 | 无锡市市政建设咨询监理有限公司 | 吴建兵 | 13357910012
2922 | 四、监理实用知识 | 监理实用知识（方法及制度） | 判断题 | 根据《建设工程监理规范》GB/T50319-2013，一名注册监理工程师当需要同时担任多项建设工程监理合同的总监理工程师时，应经建设单位书面同意，且最多不得超过2个项。 | [5 empty] | 错 | 无锡市 | 无锡市市政建设咨询监理有限公司 | 吴建兵 | 13357910012
2923 | 四、监理实用知识 | 监理实用知识（方法及制度） | 判断题 | 根据《生产安全事故报告和调查处理条例》，某工程发生生产安全事故造成2人伤亡、30人重伤，800万元直接经济损失，该生产安全事故属于重大事故。 | [5 empty] | 错 | 无锡市 | 无锡市市政建设咨询监理有限公司 | 吴建兵 | 13357910012
2924 | 四、监理实用知识 | 监理实用知识（方法及制度） | 判断题 | 监理单位可以以技术咨询服务的名义给被监理的施工单位提供BIM技术服务，并收取相应费用。 | [5 empty] | 错 | 无锡市 | 无锡市市政建设咨询监理有限公司 | 吴建兵 | 13357910012
2925 | 四、监理实用知识 | 监理实用知识（方法及制度） | 判断题 | 建设工程施工招标阶段，监理单位需要建立施工图纸审核制度。 | [5 empty] | 错 | 无锡市 | 无锡市市政建设咨询监理有限公司 | 吴建兵 | 13357910012
2926 | 四、监理实用知识 | 监理实用知识（方法及制度） | 判断题 | 根据《建设工程监理规范》GB/T50319-2013，监理单位发现施工单位未按审查通过的施工方案进行施工时，总监理工程师应及时签发《工程暂停令》。 | [5 empty] | 错 | 无锡市 | 无锡市市政建设咨询监理有限公司 | 吴建兵 | 13357910012
2927 | 四、监理实用知识 | 监理实用知识（方法及制度） | 判断题 | 根据《建设工程质量管理条例》，工程监理单位与施工单位串通，弄虚作假，降低工程质量的，按规定责令监理单位停业整顿，吊销资质证书。 | [5 empty] | 错 | 无锡市 | 无锡市市政建设咨询监理有限公司 | 吴建兵 | 13357910012
2928 | 四、监理实用知识 | 监理实用知识（方法及制度） | 判断题 | 旁站是指项目监理机构对工程的关键部位或关键工序的施工安全进行的监督活动。 | [5 empty] | 错 | 无锡市 | 无锡市市政建设咨询监理有限公司 | 吴建兵 | 13357910012
2929 | 四、监理实用知识 | 监理实用知识（方法及制度） | 判断题 | 对于监理例会上意见不一致的重大问题，可以按照建设方的主要观点进行记录，其他的不同意见记入“其他事项”中。 | [5 empty] | 错 | 无锡市 | 无锡市市政建设咨询监理有限公司 | 吴建兵 | 13357910012
2930 | 四、监理实用知识 | 监理实用知识（方法及制度） | 判断题 | 工程档案保管期限分为永久保管、长期保管和短期保管。短期保管是指工程档案保存20年以下。 | [5 empty] | 对 | 无锡市 | 无锡市市政建设咨询监理有限公司 | 吴建兵 | 13357910012
2931 | 四、监理实用知识 | 监理实用知识（方法及制度） | 判断题 | 当会议或者交谈不方便或不需要时，或者需要精确地表达自己的意见时，就会采用书面协调方法。书面协调的特点是具有法律效力。 | [5 empty] | 错 | 无锡市 | 无锡市市政建设咨询监理有限公司 | 吴建兵 | 13357910012
2932 | 四、监理实用知识 | 监理实用知识（方法及制度） | 判断题 | 在平行承包模式下，工程监理委托只能按照一一对应方式委托多家工程监理单位实施监理。 | [5 empty] | 错 | 无锡市 | 无锡市市政建设咨询监理有限公司 | 吴建兵 | 13357910012
2933 | 四、监理实用知识 | 监理实用知识（方法及制度） | 判断题 | 实行施工总承包的，专项施工方案应当由施工总承包单位组织编制并报审，其中，专业工程实行分包的，其专项施工方案可由专业分包单位组织编制并报监理审核。 | [5 empty] | 错 | 无锡市 | 无锡市市政建设咨询监理有限公司 | 吴建兵 | 13357910012
2934 | 四、监理实用知识 | 监理实用知识（方法及制度） | 判断题 | 为减少或避免工程延期事件的发生，监理工程师应提醒业主履行施工承包合同中所规定的职责。 | [5 empty] | 对 | 无锡市 | 无锡市市政建设咨询监理有限公司 | 吴建兵 | 13357910012
2935 | 四、监理实用知识 | 监理实用知识（方法及制度） | 判断题 | 根据《建设工程质量管理条例》，建设工程在正常使用条件下电气管线工程最低保修期限为3年。 | [5 empty] | 错 | 无锡市 | 无锡市市政建设咨询监理有限公司 | 吴建兵 | 13357910012
2936 | 四、监理实用知识 | 施工准备阶段监理工作 | 判断题 | 监理日志并不等同于监理日记。 | [5 empty] | 对 | 南京市 | 南京建设监理协会 | 伍振飞 | 13913881813
2937 | 四、监理实用知识 | 施工准备阶段监理工作 | 判断题 | 工程监理单位调换专业监理工程师时，应征得建设单位书面同意。 | [5 empty] | 错 | 南京市 | 南京建设监理协会 | 伍振飞 | 13913881813
2938 | 四、监理实用知识 | 施工准备阶段监理工作 | 判断题 | 《建设工程监理规范》GB/T 50319-2013的规定，建设单位应按建设工程监理合同的约定，提供监理工作需要的检测设备和工器具。 | [5 empty] | 错 | 南京市 | 南京建设监理协会 | 伍振飞 | 13913881813
2939 | 四、监理实用知识 | 施工准备阶段监理工作 | 判断题 | 第一次工地会议应该由建设单位主持召开并负责整理相应的会议纪要。 | [5 empty] | 错 | 南京市 | 南京建设监理协会 | 伍振飞 | 13913881813
2940 | 四、监理实用知识 | 施工准备阶段监理工作 | 判断题 | 旁站是项目监理机构对施工现场进行的定期或不定期的检查活动。 | [5 empty] | 错 | 南京市 | 南京建设监理协会 | 伍振飞 | 13913881813
2941 | 四、监理实用知识 | 施工准备阶段监理工作 | 判断题 | 监理相关服务是指工程监理单位受建设单位委托，按照建设工程监理合同约定，在建设工程勘察、设计、施工、保修等阶段提供的服务活动。 | [5 empty] | 错 | 南京市 | 南京建设监理协会 | 伍振飞 | 13913881813
2942 | 四、监理实用知识 | 施工准备阶段监理工作 | 判断题 | 负责验收分部工程是专业监理工程师的岗位职责。 | [5 empty] | 错 | 南京市 | 南京建设监理协会 | 伍振飞 | 13913881813
2943 | 四、监理实用知识 | 施工准备阶段监理工作 | 判断题 | 在实施建设工程监理过程中，实际情况或条件发生变化而需要调整监理规划时，应由专业监理工程师进行修改，并经总监理工程师批准后报建设单位。 | [5 empty] | 错 | 南京市 | 南京建设监理协会 | 伍振飞 | 13913881813
2944 | 四、监理实用知识 | 施工准备阶段监理工作 | 判断题 | 施工组织设计、（专项）施工方案应作为编制《监理实施细则》的依据。 | [5 empty] | 对 | 南京市 | 南京建设监理协会 | 伍振飞 | 13913881813
2945 | 四、监理实用知识 | 施工准备阶段监理工作 | 判断题 | 在实施建设工程监理过程中，监理实施细则可根据实际情况进行补充、修改，并应经专业监理工程师批准后实施。 | [5 empty] | 错 | 南京市 | 南京建设监理协会 | 伍振飞 | 13913881813
2946 | 四、监理实用知识 | 施工准备阶段监理工作 | 判断题 | 经与会各方会签并批准的图纸会审与设计交底纪要作为工程施工与监理的依据之一，可以代替设计文件。 | [5 empty] | 错 | 南京市 | 南京建设监理协会 | 伍振飞 | 13913881813
2947 | 四、监理实用知识 | 施工准备阶段监理工作 | 判断题 | 对于工程规模较小、技术较简单且有成熟管理经验和措施的，可不必编制监理实施细则。 | [5 empty] | 对 | 南京市 | 南京建设监理协会 | 伍振飞 | 13913881813
2948 | 四、监理实用知识 | 施工准备阶段监理工作 | 判断题 | 总监理工程师可以按施工合同标段设一个或几个总监代表。 | [5 empty] | 对 | 南京市 | 南京建设监理协会 | 伍振飞 | 13913881813
2949 | 四、监理实用知识 | 施工准备阶段监理工作 | 判断题 | 项目总监理工程师要由工程监理单位的法定代表人书面任命。 | [5 empty] | 对 | 南京市 | 南京建设监理协会 | 伍振飞 | 13913881813
2950 | 四、监理实用知识 | 施工准备阶段监理工作 | 判断题 | 总监理工程师是项目监理机构的负责人，可直接任命并书面授权总监代表。 | [5 empty] | 错 | 南京市 | 南京建设监理协会 | 伍振飞 | 13913881813
2951 | 四、监理实用知识 | 施工准备阶段监理工作 | 判断题 | 总监理工程师代表也可由具有中级及以上专业技术职称、2年及以上工程实践经验并经监理业务培训的人员担任。 | [5 empty] | 错 | 南京市 | 南京建设监理协会 | 伍振飞 | 13913881813
2952 | 四、监理实用知识 | 施工准备阶段监理工作 | 判断题 | 组织审查和处理工程变更是专业监理工程师的岗位职责。 | [5 empty] | 错 | 南京市 | 南京建设监理协会 | 伍振飞 | 13913881813
2953 | 四、监理实用知识 | 施工准备阶段监理工作 | 判断题 | 现场项目监理机构的组织形式一般由监理单位来决定的。 | [5 empty] | 对 | 南京市 | 南京建设监理协会 | 伍振飞 | 13913881813
2954 | 四、监理实用知识 | 施工准备阶段监理工作 | 判断题 | 项目监理机构配备的监理人员一般包括总监理工程师、专业监理工程师、监理员，且专业配套、数量应满足建设工程监理工作的需要。 | [5 empty] | 对 | 南京市 | 南京建设监理协会 | 伍振飞 | 13913881813
2955 | 四、监理实用知识 | 施工准备阶段监理工作 | 判断题 | 如果《建设工程监理合同》中没有约定，建设单位可以不提供监理工作需要的办公、交通、通信、生活等设施。 | [5 empty] | 对 | 南京市 | 南京建设监理协会 | 伍振飞 | 13913881813
2956 | 四、监理实用知识 | 施工准备阶段监理工作 | 判断题 | 工程监理单位一般应该根据工程项目特点，自行配备满足监理工作需要的检测设备和工器具。 | [5 empty] | 对 | 南京市 | 南京建设监理协会 | 伍振飞 | 13913881813
2957 | 四、监理实用知识 | 施工准备阶段监理工作 | 判断题 | 组织建设工程竣工验收是项目总监理工程师的岗位职责。 | [5 empty] | 错 | 南京市 | 南京建设监理协会 | 伍振飞 | 13913881813
2958 | 四、监理实用知识 | 施工准备阶段监理工作 | 判断题 | 组织编写监理月报、监理工作总结，组织整理监理文件资料应该是项目监理机构中资料员的岗位职责。 | [5 empty] | 错 | 南京市 | 南京建设监理协会 | 伍振飞 | 13913881813
2959 | 四、监理实用知识 | 施工准备阶段监理工作 | 判断题 | 一个单位监理项目可以编制多个监理规划。 | [5 empty] | 错 | 南京市 | 南京建设监理协会 | 伍振飞 | 13913881813
2960 | 四、监理实用知识 | 施工准备阶段监理工作 | 判断题 | 监理规划应在第一次工地会议召开之前完成并报送建设单位。 | [5 empty] | 对 | 南京市 | 南京建设监理协会 | 伍振飞 | 13913881813
2961 | 四、监理实用知识 | 施工准备阶段监理工作 | 判断题 | 建设工程实施阶段，项目监理机构应不定期地召开监理例会。 | [5 empty] | 错 | 南京市 | 南京建设监理协会 | 伍振飞 | 13913881813
2962 | 四、监理实用知识 | 施工准备阶段监理工作 | 判断题 | 监理例会一般由总监主持召开，但也可由总监代表或总监授权的专业监理工程师主持。 | [5 empty] | 对 | 南京市 | 南京建设监理协会 | 伍振飞 | 13913881813
2963 | 四、监理实用知识 | 施工准备阶段监理工作 | 判断题 | 经与会各方会签并经批准的图纸会审与设计交底的会议纪要可作为工程施工与监理的依据之一。 | [5 empty] | 对 | 南京市 | 南京建设监理协会 | 伍振飞 | 13913881813
2964 | 四、监理实用知识 | 施工准备阶段监理工作 | 判断题 | 项目监理机构如发现工程设计文件存在不符合建设工程质量标准或施工合同约定的质量要求时，可直接向设计单位提出书面意见或建议。 | [5 empty] | 错 | 南京市 | 南京建设监理协会 | 伍振飞 | 13913881813
2965 | 四、监理实用知识 | 施工准备阶段监理工作 | 判断题 | 专题会议是为解决监理过程中的工程专项问题而由总监理工程师定期主持召开的会议。 | [5 empty] | 错 | 南京市 | 南京建设监理协会 | 伍振飞 | 13913881813
2966 | 四、监理实用知识 | 施工准备阶段监理工作 | 判断题 | 经总监理工程师签认的施工组织设计应由施工项目部报送建设单位。 | [5 empty] | 错 | 南京市 | 南京建设监理协会 | 伍振飞 | 13913881813
2967 | 四、监理实用知识 | 施工准备阶段监理工作 | 判断题 | 是否将施工组织设计纳入合同文件组成部分，可以由合同当事人在施工合同专用条款中根据项目情况自行约定。 | [5 empty] | 对 | 南京市 | 南京建设监理协会 | 伍振飞 | 13913881813
2968 | 四、监理实用知识 | 施工准备阶段监理工作 | 判断题 | 对于新型或特种结构的工程，项目监理机构可在审查施工组织设计后，报请监理公司技术负责人会审，但审查意见仍应由总监理工程师签发。 | [5 empty] | 对 | 南京市 | 南京建设监理协会 | 伍振飞 | 13913881813
2969 | 四、监理实用知识 | 施工准备阶段监理工作 | 判断题 | 对于施工单位开工条件的审查中，应该且必须包括审查其《建筑工程施工许可证》是否已经取得。 | [5 empty] | 错 | 南京市 | 南京建设监理协会 | 伍振飞 | 13913881813
2970 | 四、监理实用知识 | 施工准备阶段监理工作 | 判断题 | 建设工程的工期自总监理工程师发出的工程开工令中载明的开工日期起计算。 | [5 empty] | 对 | 南京市 | 南京建设监理协会 | 伍振飞 | 13913881813
2971 | 四、监理实用知识 | 施工准备阶段监理工作 | 判断题 | 在不具备法定开工条件的前提下，如果经建设单位批准后监理人发出了开工通知，承包人有权拒绝开工。 | [5 empty] | 对 | 南京市 | 南京建设监理协会 | 伍振飞 | 13913881813
2972 | 四、监理实用知识 | 施工准备阶段监理工作 | 判断题 | 如项目涉及多个单位工程，建设单位分别发包，则每个单位工程开工都应填报《工程开工报审表》办理报批手续。 | [5 empty] | 对 | 南京市 | 南京建设监理协会 | 伍振飞 | 13913881813
2973 | 四、监理实用知识 | 施工准备阶段监理工作 | 判断题 | 分包工程开工前，可由专业监理工程师审核签认分包单位报送的分包单位资格报审表。 | [5 empty] | 错 | 南京市 | 南京建设监理协会 | 伍振飞 | 13913881813
2974 | 四、监理实用知识 | 施工准备阶段监理工作 | 判断题 | 总包单位实行分包后，仍应向项目监理机构提交分包单位的主要施工管理人员表，并对分包单位的施工人员进行实名制管理。 | [5 empty] | 对 | 南京市 | 南京建设监理协会 | 伍振飞 | 13913881813
2975 | 四、监理实用知识 | 施工准备阶段监理工作 | 判断题 | 图纸会审与设计交底应在施工图完成并经审查合格后进行，在施工开始前完成。 | [5 empty] | 对 | 南京市 | 南京建设监理协会 | 伍振飞 | 13913881813
2976 | 四、监理实用知识 | 施工准备阶段监理工作 | 判断题 | 图纸会审与设计交底会议由建设单位组织与主持，监理单位负责整理会审记录和会议纪要。 | [5 empty] | 错 | 南京市 | 南京建设监理协会 | 伍振飞 | 13913881813
2977 | 四、监理实用知识 | 施工准备阶段监理工作 | 判断题 | 对危险性较大的分部分项工程，监理单位应当单独编制监理实施细则。 | [5 empty] | 对 | 南京市 | 南京建设监理协会 | 伍振飞 | 13913881813
2978 | 四、监理实用知识 | 施工准备阶段监理工作 | 判断题 | 监理工程师职业资格考试在4个考试年度内通过全部考试科目，方可取得监理工程师职业资格证书。 | [5 empty] | 错 | 南京市 | 南京建设监理协会 | 伍振飞 | 13913881813
2979 | 四、监理实用知识 | 施工准备阶段监理工作 | 判断题 | 监理工程师职业资格考试的专业科目分为土木建筑工程、交通运输工程、水利工程3个专业类别。 | [5 empty] | 对 | 南京市 | 南京建设监理协会 | 伍振飞 | 13913881813
2980 | 四、监理实用知识 | 施工准备阶段监理工作 | 判断题 | 《项目监理机构人员配置标准（试行）》（中建监协[2020]15号）中确定，对于有组织管理协调能力经过行业组织的监理业务培训的其他工程技术、经济类一级注册人员，也可担任本专业（注册专业）的一级工程项目总监理工程师 | [5 empty] | 错 | 南京市 | 南京建设监理协会 | 伍振飞 | 13913881813
2981 | 四、监理实用知识 | 施工准备阶段监理工作 | 判断题 | 承包单位将其承包的全部工程肢解以后，以分包的名义分别转给其他单位或个人施工的属于违法分包。 | [5 empty] | 错 | 南京市 | 南京建设监理协会 | 伍振飞 | 13913881813
2982 | 四、监理实用知识 | 施工准备阶段监理工作 | 判断题 | 某住宅小区工程，建筑面积5.9万平方米，总包单位配备的专职安全生产管理人员不应少于2人。 | [5 empty] | 错 | 南京市 | 南京建设监理协会 | 伍振飞 | 13913881813
2983 | 四、监理实用知识 | 施工准备阶段监理工作 | 判断题 | 总监不得将组织审查施工组织设计、(专项)施工方案的工作委托给总监代表。 | [5 empty] | 对 | 南京市 | 南京建设监理协会 | 伍振飞 | 13913881813
2984 | 四、监理实用知识 | 施工准备阶段监理工作 | 判断题 | 资质等级低的施工单位借用资质等级高的施工单位资质承揽工程的属于挂靠。 | [5 empty] | 对 | 南京市 | 南京建设监理协会 | 伍振飞 | 13913881813
2985 | 四、监理实用知识 | 施工准备阶段监理工作（质量） | 判断题 | 砌体结构工程施工前，应编制砌体结构工程施工方案。 | [5 empty] | 对 | 南京市 | 南京建设监理协会 | 顾建平 | 13851518783
2986 | 四、监理实用知识 | 施工准备阶段监理工作（质量） | 判断题 | 砌体结构的标高、轴线，应引自基准控制点。 | [5 empty] | 对 | 南京市 | 南京建设监理协会 | 顾建平 | 13851518783
2987 | 四、监理实用知识 | 施工准备阶段监理工作（质量） | 判断题 | 当对水泥质量有怀疑或水泥出厂超过三个月时，或快硬硅酸盐水泥超过一个月时，应进行复验并按复验结果使用。 | [5 empty] | 对 | 南京市 | 南京建设监理协会 | 顾建平 | 13851518783
2988 | 四、监理实用知识 | 施工准备阶段监理工作（质量） | 判断题 | 钢结构焊接材料与母材的匹配应符合设计文件的要求及国家现行标准的规定。焊接材料在使用前，应进行洒水湿润和存放。 | [5 empty] | 错 | 南京市 | 南京建设监理协会 | 顾建平 | 13851518783
2989 | 四、监理实用知识 | 施工准备阶段监理工作（质量） | 判断题 | 持证焊工必须在其焊工合格证书规定的认可范围内施焊，严禁无证焊工施焊。 | [5 empty] | 对 | 南京市 | 南京建设监理协会 | 顾建平 | 13851518783
2990 | 四、监理实用知识 | 施工准备阶段监理工作（质量） | 判断题 | 施工单位应按规定进行焊接工艺评定，根据评定报告确定焊接工艺，编写焊接工艺规程并进行全过程质量控制。 | [5 empty] | 对 | 南京市 | 南京建设监理协会 | 顾建平 | 13851518783
2991 | 四、监理实用知识 | 施工准备阶段监理工作（质量） | 判断题 | 给水系统交付使用前必须进行通水试验并做好记录。 | [5 empty] | 对 | 南京市 | 南京建设监理协会 | 顾建平 | 13851518783
2992 | 四、监理实用知识 | 施工准备阶段监理工作（质量） | 判断题 | 小便槽冲洗管，应采用镀锌钢管或硬质塑料管。冲洗孔应斜向上方安装，冲洗水流同墙面成45°角。 | [5 empty] | 错 | 南京市 | 南京建设监理协会 | 顾建平 | 13851518783
2993 | 四、监理实用知识 | 施工准备阶段监理工作（质量） | 判断题 | 一般情况下，排水通气管不得与风道或烟道连接。 | [5 empty] | 错 | 南京市 | 南京建设监理协会 | 顾建平 | 13851518783
2994 | 四、监理实用知识 | 施工准备阶段监理工作（质量） | 判断题 | 热水供应系统安装完毕，管道保温之前一般不需要进行水压试验。 | [5 empty] | 错 | 南京市 | 南京建设监理协会 | 顾建平 | 13851518783
2995 | 四、监理实用知识 | 施工准备阶段监理工作（质量） | 判断题 | 土方工程施工中，土的工程分类是按承载能力大小分为八类。 | [5 empty] | 错 | 南京市 | 南京建设监理协会 | 顾建平 | 13851518783
2996 | 四、监理实用知识 | 施工准备阶段监理工作（质量） | 判断题 | 砌砖施工中,皮数杆的作用是用来控制建筑墙体平面位置的一种工具。 | [5 empty] | 错 | 南京市 | 南京建设监理协会 | 顾建平 | 13851518783
2997 | 四、监理实用知识 | 施工准备阶段监理工作（质量） | 判断题 | 预应力筋采用超张拉的程序进行，目的是为了消除施工过程中的一些不利因素的影响。 | [5 empty] | 错 | 南京市 | 南京建设监理协会 | 顾建平 | 13851518783
2998 | 四、监理实用知识 | 施工准备阶段监理工作（质量） | 判断题 | 后张法预应力砼施工工艺中，孔道灌浆的目的是让砼构件与预应力钢筋形成一整体，从而更好的传递预应力。 | [5 empty] | 错 | 南京市 | 南京建设监理协会 | 顾建平 | 13851518783
2999 | 四、监理实用知识 | 施工准备阶段监理工作（质量） | 判断题 | 对于倒置式屋面，其保温层与防水层的上下关系一般是保温层在上，防水层在下。 | [5 empty] | 对 | 南京市 | 南京建设监理协会 | 顾建平 | 13851518783
3000 | 四、监理实用知识 | 施工准备阶段监理工作（质量） | 判断题 | 砼的搅拌时间是指从原材料全部投入搅拌筒时起，到卸料结束为止所经历的时间。 | [5 empty] | 错 | 南京市 | 南京建设监理协会 | 顾建平 | 13851518783
3001 | 四、监理实用知识 | 施工准备阶段监理工作（质量） | 判断题 | 打桩的顺序影响着打桩的工程质量。一般应根据桩的设计标高，按先深后浅、先大后小、先长后短的原则进行 。 | [5 empty] | 对 | 南京市 | 南京建设监理协会 | 顾建平 | 13851518783
3002 | 四、监理实用知识 | 施工准备阶段监理工作（质量） | 判断题 | 利用消防水池或沉淀池，收集雨水及地表水，用于施工生产用水，属于绿色施工的节材与材料资源利用。 | [5 empty] | 错 | 南京市 | 南京建设监理协会 | 顾建平 | 13851518783
3003 | 四、监理实用知识 | 施工准备阶段监理工作（质量） | 判断题 | 有抗震要求构件的箍筋其端部应弯起135°，且平直长度不低于钢筋直径的5倍。 | [5 empty] | 错 | 南京市 | 南京建设监理协会 | 顾建平 | 13851518783
3004 | 四、监理实用知识 | 施工准备阶段监理工作（质量） | 判断题 | 电缆出入电缆沟、电气竖井、建筑物，配电（控制）柜、台、箱处以及管子管口处等部位应采取防火或密封措施。 | [5 empty] | 对 | 南京市 | 南京建设监理协会 | 顾建平 | 13851518783
3005 | 四、监理实用知识 | 施工准备阶段监理工作（质量） | 判断题 | 母线槽的金属外壳等外露可导电部分应与保护导体可靠连接。 | [5 empty] | 对 | 南京市 | 南京建设监理协会 | 顾建平 | 13851518783
3006 | 四、监理实用知识 | 施工准备阶段监理工作（质量） | 判断题 | 母线槽一般可以安装在水管正下方。 | [5 empty] | 错 | 南京市 | 南京建设监理协会 | 顾建平 | 13851518783
3007 | 四、监理实用知识 | 施工准备阶段监理工作（质量） | 判断题 | 电气设备的外露可导电部分应单独与保护导体相连接，不得串联连接。 | [5 empty] | 对 | 南京市 | 南京建设监理协会 | 顾建平 | 13851518783
3008 | 四、监理实用知识 | 施工准备阶段监理工作（质量） | 判断题 | 电动机、电加热器及电动执行机构的外露可导电部分可以不与保护导体连接。 | [5 empty] | 错 | 南京市 | 南京建设监理协会 | 顾建平 | 13851518783
3009 | 四、监理实用知识 | 施工准备阶段监理工作（质量） | 判断题 | 同一交流回路的绝缘导线可以穿于不同金属导管内。 | [5 empty] | 错 | 南京市 | 南京建设监理协会 | 顾建平 | 13851518783
3010 | 四、监理实用知识 | 施工准备阶段监理工作（质量） | 判断题 | 接闪器与防雷引下线必须采用焊接或卡接器连接，防雷引下线与接地装置必须采用焊接或螺栓连接。 | [5 empty] | 对 | 南京市 | 南京建设监理协会 | 顾建平 | 13851518783
3011 | 四、监理实用知识 | 施工准备阶段监理工作（质量） | 判断题 | 在正常使用下，房屋建筑工程：供热与供冷系统的最低保修期限为2个采暖期、供冷期。 | [5 empty] | 对 | 南京市 | 南京建设监理协会 | 顾建平 | 13851518783
3012 | 四、监理实用知识 | 施工准备阶段监理工作（质量） | 判断题 | 住宅工程质量分户验收时,每一检查单元计量检查的项目中有80%及以上检查点在允许偏差范围内，最大偏差不超过允许偏差的2倍。 | [5 empty] | 错 | 南京市 | 南京建设监理协会 | 顾建平 | 13851518783
3013 | 四、监理实用知识 | 施工准备阶段监理工作（质量） | 判断题 | 隐蔽工程是指在下道工序施工后将被覆盖或掩盖，不易进行质量检查的工程或工作。 | [5 empty] | 对 | 南京市 | 南京建设监理协会 | 顾建平 | 13851518783
3014 | 四、监理实用知识 | 施工准备阶段监理工作（安全） | 判断题 | 开挖深度超过3m的基坑土方开挖工程属危险性较大的分部分项工程范围。 | [5 empty] | 对 | 南京市 | 南京建设监理协会 | 徐亦陈 | 13851518985
3015 | 四、监理实用知识 | 施工准备阶段监理工作（安全） | 判断题 | 建筑施工企业必须为从事危险作业的职工办理意外伤害保险，由建筑施工企业支付保险费。 | [5 empty] | 对 | 南京市 | 南京建设监理协会 | 徐亦陈 | 13851518985
3016 | 四、监理实用知识 | 施工准备阶段监理工作（安全） | 判断题 | 《建设工程安全生产管理条例》规定，施工单位项目技术负责人应当经建设行政主管部门或者其他有关部门考核合格后方可任职。 | [5 empty] | 错 | 南京市 | 南京建设监理协会 | 徐亦陈 | 13851518985
3017 | 四、监理实用知识 | 施工准备阶段监理工作（安全） | 判断题 | 建筑起重机械安装完毕后，使用单位应当组织建设单位等有关单位组织验收，或者委托具有相应资质的检验检测机构进行验收，经验收后方可投入使用。 | [5 empty] | 错 | 南京市 | 南京建设监理协会 | 徐亦陈 | 13851518985
3018 | 四、监理实用知识 | 施工准备阶段监理工作（安全） | 判断题 | 建筑工程实行总承包，原则上制止将建筑工程肢解发包。 | [5 empty] | 错 | 南京市 | 南京建设监理协会 | 徐亦陈 | 13851518985
3019 | 四、监理实用知识 | 施工准备阶段监理工作（安全） | 判断题 | 施工单位应当对达到一定规模的危险性较大的分部分项工程编制专项施工方案，并附具安全验算结果，经项目技术负责人和总监理工程师签字后实施，由专职安全生产管理人员进行现场监督。 | [5 empty] | 错 | 南京市 | 南京建设监理协会 | 徐亦陈 | 13851518985
3020 | 四、监理实用知识 | 施工准备阶段监理工作（安全） | 判断题 | 《建设工程安全生产管理条例》规定，在施工准备阶段，监理单位应按照工程建设强制性标准、《建设工程监理规范》的要求，编制包括安全监理内容的项目监理规划。 | [5 empty] | 对 | 南京市 | 南京建设监理协会 | 徐亦陈 | 13851518985
3021 | 四、监理实用知识 | 施工准备阶段监理工作（安全） | 判断题 | 装配式建筑工程施工前，按照专项施工方案进行技术交底和安全培训，并编制装配式建筑工程施工应急预案，组织应急救援演练；应进行部品部件试安装。 | [5 empty] | 对 | 南京市 | 南京建设监理协会 | 徐亦陈 | 13851518985
3022 | 四、监理实用知识 | 施工准备阶段监理工作（安全） | 判断题 | 氧气瓶使用时，必须直立，并应采取措施防止倾倒，禁止敲击、碰撞和沾染油污，瓶体上两只防漏阀应完全、完好。 | [5 empty] | 错 | 南京市 | 南京建设监理协会 | 徐亦陈 | 13851518985
3023 | 四、监理实用知识 | 施工准备阶段监理工作（安全） | 判断题 | 动力配电箱和照明配电箱必须分箱设置，不存在共箱分路设置问题。 | [5 empty] | 错 | 南京市 | 南京建设监理协会 | 徐亦陈 | 13851518985
3024 | 四、监理实用知识 | 施工准备阶段监理工作（安全） | 判断题 | 建筑施工升降机层门门栓宜设置在靠施工升降机一侧，且层门应处于常闭状态。 | [5 empty] | 对 | 南京市 | 南京建设监理协会 | 徐亦陈 | 13851518985
3025 | 四、监理实用知识 | 施工准备阶段监理工作（安全） | 判断题 | 模板支撑体系拆除，拆除前应有混凝土试块报告，并在混凝土达到拆模强度后方可拆除，并履行拆模审批签字手续。 | [5 empty] | 错 | 南京市 | 南京建设监理协会 | 徐亦陈 | 13851518985
3026 | 四、监理实用知识 | 施工准备阶段监理工作（安全） | 判断题 | 防护栏杆底端应牢固，当基坑周边采用板桩时，若用钢管做立杆，钢管立杆应设置在板桩外侧。 | [5 empty] | 对 | 南京市 | 南京建设监理协会 | 徐亦陈 | 13851518985
3027 | 四、监理实用知识 | 施工准备阶段监理工作（安全） | 判断题 | 根据国务院《生产安全事故报告和调查处理条例》规定，事故发生后，有关单位和人员应当妥善保护事故现场以及相关证据，任何单位和个人不得破坏事故现场、毁灭相关证据。 | [5 empty] | 对 | 南京市 | 南京建设监理协会 | 徐亦陈 | 13851518985
3028 | 四、监理实用知识 | 施工准备阶段监理工作（安全） | 判断题 | 根据建设部《关于进一步规范房屋建筑和市政工程生产安全事故报告和调查处理工作的若干意见》的通知，事故发生后即使遇情况紧急时，事故现场有关人员也不可以直接向事故发生地县级以上人民政府建设主管部门和有关部门报告。 | [5 empty] | 错 | 南京市 | 南京建设监理协会 | 徐亦陈 | 13851518985
3029 | 四、监理实用知识 | 施工准备阶段监理工作（安全） | 判断题 | 临时消防应急照明灯具宜选用自备电源的应急照明灯具，自备电源的连续供电时间不应小于45min。 | [5 empty] | 错 | 南京市 | 南京建设监理协会 | 徐亦陈 | 13851518985
3030 | 四、监理实用知识 | 施工准备阶段监理工作（安全） | 判断题 | 外墙作业时高处安装不得使用座板式单人吊具。 | [5 empty] | 对 | 南京市 | 南京建设监理协会 | 徐亦陈 | 13851518985
3031 | 四、监理实用知识 | 施工准备阶段监理工作（安全） | 判断题 | 深基坑施工时，应设置扶梯、入坑踏步及专用载人设备或斜道等，采用斜道时，应加设间距不大于400mm的防滑条等防滑措施。 | [5 empty] | 对 | 南京市 | 南京建设监理协会 | 徐亦陈 | 13851518985
3032 | 四、监理实用知识 | 施工准备阶段监理工作（安全） | 判断题 | 建筑施工当需要安全平网进行防护时，可以使用密度为2000目及以上的密目式安全立网代替平网使用。 | [5 empty] | 错 | 南京市 | 南京建设监理协会 | 徐亦陈 | 13851518985
3033 | 四、监理实用知识 | 施工准备阶段监理工作（安全） | 判断题 | 现场监理项目部的总监理工程师有事时，可以委托总监理工程师代表参与或配合工程安全事故的调查和处理。 | [5 empty] | 错 | 南京市 | 南京建设监理协会 | 徐亦陈 | 13851518985
3034 | 四、监理实用知识 | 施工准备阶段监理工作（安全） | 判断题 | 附着式升降脚手架竖向主框架部位对应在建筑结构上的连接点，升降工况附着支承设置不应少于2个，使用工况附着支承设置不应少于3个，且附着支承应在一条直线上。 | [5 empty] | 对 | 南京市 | 南京建设监理协会 | 徐亦陈 | 13851518985
3035 | 四、监理实用知识 | 施工准备阶段监理工作（安全） | 判断题 | 基坑土方开挖的顺序、方法必须与设计工况相一致，并遵循“开槽支撑，先撑后挖，分层开挖，严禁超挖”的原则。 | [5 empty] | 对 | 南京市 | 南京建设监理协会 | 徐亦陈 | 13851518985
3036 | 四、监理实用知识 | 施工准备阶段监理工作（安全） | 判断题 | 附着式升降脚手架防倾覆装置与导轨的摩擦宜采用滚动摩擦。 | [5 empty] | 对 | 南京市 | 南京建设监理协会 | 徐亦陈 | 13851518985
3037 | 四、监理实用知识 | 施工准备阶段监理工作（安全） | 判断题 | 《建筑施工高处作业安全技术规范》规定，在2米以上高处搭设与拆除柱模板及悬挑式模板时应设置操作平台。 | [5 empty] | 对 | 南京市 | 南京建设监理协会 | 徐亦陈 | 13851518985
3038 | 四、监理实用知识 | 竣工验收阶段监理工作 | 判断题 | 从施工承包商角度看，项目竣工验收及时办理竣工移交手续，收取工程价款，有利于促进建筑企业健康发展，有利于企业总结经验教训，提高项目管理水平。 | [5 empty] | 对 | 南京市 | 南京建设监理协会 | 吴学杰 | 13951630312
3039 | 四、监理实用知识 | 竣工验收阶段监理工作 | 判断题 | 竣工验收时，参与工程竣工验收的各方不能形成一致意见时，应当协商提出解决的方法,待意见一致后，重新组织工程竣工验收。 | [5 empty] | 对 | 南京市 | 南京建设监理协会 | 吴学杰 | 13951630312
3040 | 四、监理实用知识 | 竣工验收阶段监理工作 | 判断题 | 竣工验收时，参与工程竣工验收的各方不能形成一致意见时，应当由质量监督机构决定是否验收通过。 | [5 empty] | 错 | 南京市 | 南京建设监理协会 | 吴学杰 | 13951630312
3041 | 四、监理实用知识 | 竣工验收阶段监理工作 | 判断题 | 建设工程档案是在工程建设活动中直接形成的具有归档保存价值的文字、图纸、图表等各种形式的历史记录，但声像、电子文件不能作为工程档案。 | [5 empty] | 错 | 南京市 | 南京建设监理协会 | 吴学杰 | 13951630312
3042 | 四、监理实用知识 | 竣工验收阶段监理工作 | 判断题 | 建设单位在组织工程竣工验收前，应由监理单位负责对工程档案进行预验收，预验收合格后移交当地的城建档案管理机构，取得工程档案验收认可文件。 | [5 empty] | 错 | 南京市 | 南京建设监理协会 | 吴学杰 | 13951630312
3043 | 四、监理实用知识 | 竣工验收阶段监理工作 | 判断题 | 施工文件是指施工单位在工程准备阶段、施工过程中、竣工验收后等活动中形成的文件。 | [5 empty] | 错 | 南京市 | 南京建设监理协会 | 吴学杰 | 13951630312
3044 | 四、监理实用知识 | 竣工验收阶段监理工作 | 判断题 | 工程竣工预验收合格后，监理机构编写工程质量评估报告，工程质量评估报告编制内容不包括工程质量事故及其处理情况。 | [5 empty] | 错 | 南京市 | 南京建设监理协会 | 吴学杰 | 13951630312
3045 | 四、监理实用知识 | 竣工验收阶段监理工作 | 判断题 | 工程质量评估报告编制内容不包括竣工预验收内容及符合情况。 | [5 empty] | 错 | 南京市 | 南京建设监理协会 | 吴学杰 | 13951630312
3046 | 四、监理实用知识 | 竣工验收阶段监理工作 | 判断题 | 单位工程验收时，工程质量控制资料应齐全完整。当部分资料缺失时，应委托有资质的检测机构按有关标准进行相应的实体检验或抽样试验。 | [5 empty] | 对 | 南京市 | 南京建设监理协会 | 吴学杰 | 13951630312
3047 | 四、监理实用知识 | 竣工验收阶段监理工作 | 判断题 | 按规定，建设单位编制工程竣工验收报告前，应开展竣工验收消防查验，查验合格后监理单位组织消防预验收，并提供消防质量评估报告。 | [5 empty] | 错 | 南京市 | 南京建设监理协会 | 吴学杰 | 13951630312
3048 | 四、监理实用知识 | 竣工验收阶段监理工作 | 判断题 | 消防工程管理资料主要包括消防工程技术资料、消防工程质量评估报告、消防工程检测报告。 | [5 empty] | 错 | 南京市 | 南京建设监理协会 | 吴学杰 | 13951630312
3049 | 四、监理实用知识 | 竣工验收阶段监理工作 | 判断题 | 消防工程管理资料主要包括消防工程技术资料、消防工程质量控制资料、消防工程检测报告。 | [5 empty] | 对 | 南京市 | 南京建设监理协会 | 吴学杰 | 13951630312
3050 | 四、监理实用知识 | 竣工验收阶段监理工作 | 判断题 | 申请消防专项验收时，应当提供施工、工程监理、检测单位的合法身份证明和资质等级证明文件资料。 | [5 empty] | 对 | 南京市 | 南京建设监理协会 | 吴学杰 | 13951630312
3051 | 四、监理实用知识 | 竣工验收阶段监理工作 | 判断题 | 申请消防专项验收时，应当提供的材料不包括施工、工程监理、检测单位的合法身份证明和资质等级证明文件。 | [5 empty] | 错 | 南京市 | 南京建设监理协会 | 吴学杰 | 13951630312
3052 | 四、监理实用知识 | 竣工验收阶段监理工作 | 判断题 | 申请消防专项验收时应当提供的材料包括工程竣工验收报告和有关消防设施的工程 竣工图纸。 | [5 empty] | 对 | 南京市 | 南京建设监理协会 | 吴学杰 | 13951630312
3053 | 四、监理实用知识 | 竣工验收阶段监理工作 | 判断题 | 建设工程规划验收的条件：建设单位按照《建设工程规划许可证》及核准的施工图要求完成全部建设内容，环境设计的内容由环境保护行政主管部门进行环保专项验收。 | [5 empty] | 错 | 南京市 | 南京建设监理协会 | 吴学杰 | 13951630312
3054 | 四、监理实用知识 | 竣工验收阶段监理工作 | 判断题 | 未取得建设工程规划许可证或者未按照建设工程规划许可证的规定进行建设的,由县级以上地方人民政府城乡规划主管部门责令停止建设。 | [5 empty] | 对 | 南京市 | 南京建设监理协会 | 吴学杰 | 13951630312
3055 | 四、监理实用知识 | 竣工验收阶段监理工作 | 判断题 | 环境保护验收是指项目竣工后,环境保护行政主管部门依据环境保护验收监测或调查结果，通过现场检查手段，考核该项目是否达到环境保护要求的活动。 | [5 empty] | 对 | 南京市 | 南京建设监理协会 | 吴学杰 | 13951630312
3056 | 四、监理实用知识 | 竣工验收阶段监理工作 | 判断题 | 节能验收由监理机构总监理工程师组织实施。 | [5 empty] | 对 | 南京市 | 南京建设监理协会 | 吴学杰 | 13951630312
3057 | 四、监理实用知识 | 竣工验收阶段监理工作 | 判断题 | 当设计变更涉及建筑节能效果时，应经原施工图设计审查机构审查，并获得监理或建设单位的确认。 | [5 empty] | 对 | 南京市 | 南京建设监理协会 | 吴学杰 | 13951630312
3058 | 四、监理实用知识 | 竣工验收阶段监理工作 | 判断题 | 人防工程竣工验收由建设单位组织，通知当地工程质量监督机构参加对竣工验收进行监督。 | [5 empty] | 错 | 南京市 | 南京建设监理协会 | 吴学杰 | 13951630312
3059 | 四、监理实用知识 | 竣工验收阶段监理工作 | 判断题 | 人防工程竣工验收由建设单位组织，通知当地人防质量监督机构参加对竣工验收进行监督。 | [5 empty] | 对 | 南京市 | 南京建设监理协会 | 吴学杰 | 13951630312
3060 | 四、监理实用知识 | 竣工验收阶段监理工作 | 判断题 | 分户验收应逐户、逐间进行。 | [5 empty] | 对 | 南京市 | 南京建设监理协会 | 吴学杰 | 13951630312
3061 | 四、监理实用知识 | 竣工验收阶段监理工作 | 判断题 | 分户验收是在工程地基基础和主体结构安全可靠的基础上，以检查工程观感质量和使用功能质量为主，不包括节能工程质量。 | [5 empty] | 错 | 南京市 | 南京建设监理协会 | 吴学杰 | 13951630312
3062 | 四、监理实用知识 | 竣工验收阶段监理工作 | 判断题 | 分户验收检查中发现工程观感质量和使用功能不符合规范或设计文件要求的，建设单位书面责成施工单位整改，整改情况经监理复查符合要求后即可。 | [5 empty] | 错 | 南京市 | 南京建设监理协会 | 吴学杰 | 13951630312
3063 | 四、监理实用知识 | 竣工验收阶段监理工作 | 判断题 | 分户验收检查中发现工程观感质量和使用功能不符合规范或设计文件要求的，建设单位书面责成施工单位整改，整改情况经监理复查符合要求后，重新组织分户验收。 | [5 empty] | 对 | 南京市 | 南京建设监理协会 | 吴学杰 | 13951630312
3064 | 四、监理实用知识 | 竣工验收阶段监理工作 | 判断题 | 住宅工程交付使用时，《住宅工程质量分户验收合格证》必须作为《住宅质量保证书》的附件一并交给业主。 | [5 empty] | 对 | 南京市 | 南京建设监理协会 | 吴学杰 | 13951630312
3065 | 四、监理实用知识 | 竣工验收阶段监理工作 | 判断题 | 分户验收合格后，必须按户出具由建设单位项目负责人、总监理工程师、施工单位项目经理分别签字确认并加盖验收单位公章的《住宅工程质量分户验收合格证》。 | [5 empty] | 对 | 南京市 | 南京建设监理协会 | 吴学杰 | 13951630312
3066 | 四、监理实用知识 | 竣工验收阶段监理工作 | 判断题 | 住宅工程竣工验收时，验收组应抽查一定的户数，抽查数量为单位工程总户数的10%，且不少于6户，其中顶层、底层至少各抽查2户。 | [5 empty] | 对 | 南京市 | 南京建设监理协会 | 吴学杰 | 13951630312
3067 | 四、监理实用知识 | 竣工验收阶段监理工作 | 判断题 | 住宅工程竣工验收前，建设单位要制作工程标牌,并镶嵌在建筑物外墙显著部位。 | [5 empty] | 错 | 南京市 | 南京建设监理协会 | 吴学杰 | 13951630312
3068 | 四、监理实用知识 | 竣工验收阶段监理工作 | 判断题 | 《住宅工程质量分户验收合格证》应当在住宅工程交付使用时，在相应住户入口处进行公示,公示期不得少于2个月。 | [5 empty] | 错 | 南京市 | 南京建设监理协会 | 吴学杰 | 13951630312
3069 | 四、监理实用知识 | 绿色建筑与施工新技术 | 判断题 | 绿色建筑是指在建筑的全寿命周期内，最大限度的节约资源、保护环境，为人们提供健康、适用和高效的使用空间，与自然和谐共生的建筑。 | [5 empty] | 对 | 南京市 | 南京建设监理协会 | 甘元玉 | 13605148319
3070 | 四、监理实用知识 | 绿色建筑与施工新技术 | 判断题 | 绿色建筑施工监理的目标是督促各承包单位按相关规定进行绿色施工作业，达到合同约定的绿色标准。 | [5 empty] | 对 | 南京市 | 南京建设监理协会 | 甘元玉 | 13605148319
3071 | 四、监理实用知识 | 绿色建筑与施工新技术 | 判断题 | 绿色施工评价要素为“四节一环保”，即环境保护、节材与材料资源利用、节水与水资源利用、节能与能源利用、节地与土地资源保护。 | [5 empty] | 对 | 南京市 | 南京建设监理协会 | 甘元玉 | 13605148319
3072 | 四、监理实用知识 | 绿色建筑与施工新技术 | 判断题 | 发生重大质量事故，并造成严重影响的，绿色施工评价为不合格。 | [5 empty] | 对 | 南京市 | 南京建设监理协会 | 甘元玉 | 13605148319
3073 | 四、监理实用知识 | 绿色建筑与施工新技术 | 判断题 | 装配式建筑施工，后浇混凝土应注意材性，其收缩性能应符合设计要求。 | [5 empty] | 对 | 南京市 | 南京建设监理协会 | 甘元玉 | 13605148319
3074 | 四、监理实用知识 | 绿色建筑与施工新技术 | 判断题 | 装配式建筑施工，后浇混凝土应注重养护措施。 | [5 empty] | 对 | 南京市 | 南京建设监理协会 | 甘元玉 | 13605148319
3075 | 四、监理实用知识 | 绿色建筑与施工新技术 | 判断题 | 装配式混凝土结构通过构件与构件、构件与后浇混凝土等关键部位的连接保证结构的整体受力性能，连接技术的选择是设计中最关键的环节。 | [5 empty] | 对 | 南京市 | 南京建设监理协会 | 甘元玉 | 13605148319
3076 | 四、监理实用知识 | 绿色建筑与施工新技术 | 判断题 | 装配式建筑后浇混凝土施工，对于带保温层的构件，箍筋可以采用焊接连接。 | [5 empty] | 错 | 南京市 | 南京建设监理协会 | 甘元玉 | 13605148319
3077 | 四、监理实用知识 | 绿色建筑与施工新技术 | 判断题 | 预制梁、柱混凝土强度等级不同时，预制梁柱节点区混凝土强度应符合设计要求，当设计无要求时，应按强度等级高的混凝土浇筑。 | [5 empty] | 对 | 南京市 | 南京建设监理协会 | 甘元玉 | 13605148319
3078 | 四、监理实用知识 | 绿色建筑与施工新技术 | 判断题 | 对采用套筒灌浆连接钢筋的定位控制，应采用定位措施工具保证连接钢筋的水平位置，以确保后续预制构件安装准确。 | [5 empty] | 对 | 南京市 | 南京建设监理协会 | 甘元玉 | 13605148319
3079 | 四、监理实用知识 | 绿色建筑与施工新技术 | 判断题 | 钢筋套筒灌浆连接接头、钢筋浆锚搭接连接接头应按检验批划分要求及时灌浆，灌浆料拌合物宜在制备后30min内用完。 | [5 empty] | 对 | 南京市 | 南京建设监理协会 | 甘元玉 | 13605148319
3080 | 四、监理实用知识 | 绿色建筑与施工新技术 | 判断题 | 装配式混凝土结构施工前，施工单位应编制施工组织设计、施工专项方案，必要时，还应根据设计文件进行深化设计。 | [5 empty] | 对 | 南京市 | 南京建设监理协会 | 甘元玉 | 13605148319
3081 | 四、监理实用知识 | 绿色建筑与施工新技术 | 判断题 | 装配式混凝土预制构件生产应建立首件验收制度。 | [5 empty] | 对 | 南京市 | 南京建设监理协会 | 甘元玉 | 13605148319
3082 | 四、监理实用知识 | 绿色建筑与施工新技术 | 判断题 | 装配式混凝土结构的竖向受力钢筋的连接方式主要有钢筋套筒灌浆连接、浆锚搭接连接。 | [5 empty] | 对 | 南京市 | 南京建设监理协会 | 甘元玉 | 13605148319
3083 | 四、监理实用知识 | 绿色建筑与施工新技术 | 判断题 | 城市综合管廊可分为干线综合管廊、支线综合管廊、缆线综合管廊（电缆沟）三种。 | [5 empty] | 对 | 南京市 | 南京建设监理协会 | 甘元玉 | 13605148319
3084 | 四、监理实用知识 | 绿色建筑与施工新技术 | 判断题 | BIM可以在建筑工程整个寿命期中实现集成管理，这个模型既包括建筑物的信息模型，同时又包括建筑工程管理行为的模型。 | [5 empty] | 对 | 南京市 | 南京建设监理协会 | 甘元玉 | 13605148319
3085 | 四、监理实用知识 | 监理文件资料管理 | 判断题 | 根据《危险性较大的分部分项工程安全管理规定》（住建部令第37号）的规定，建设单位应建立危大工程安全管理档案。 | [5 empty] | 错 | 南京市 | 南京建设监理协会 | 梅钰 | 13851534354
3086 | 四、监理实用知识 | 监理文件资料管理 | 判断题 | 根据《危险性较大的分部分项工程安全管理规定》（住建部令第37号）的规定，施工单位应建立危大工程安全管理档案。 | [5 empty] | 对 | 南京市 | 南京建设监理协会 | 梅钰 | 13851534354
3087 | 四、监理实用知识 | 监理文件资料管理 | 判断题 | 根据《江苏省建设工程监理现场用表（第六版修订版）》的规定，监理现场用表分为监理单位用表、施工单位用表和通用表三类。 | [5 empty] | 对 | 南京市 | 南京建设监理协会 | 梅钰 | 13851534354
3088 | 四、监理实用知识 | 监理文件资料管理 | 判断题 | 根据《江苏省建设工程监理现场用表（第六版修订版）》的规定，监理现场用表分为监理单位用表、施工单位用表和建设单位用表三类。 | [5 empty] | 错 | 南京市 | 南京建设监理协会 | 梅钰 | 13851534354
3089 | 四、监理实用知识 | 监理文件资料管理 | 判断题 | 根据《江苏省建设工程监理现场用表（第六版修订版）》的规定，“工程变更申请表”是施工单位申请变更的用表。对涉及工程设计文件修改的工程变更，需经原设计单位同意。 | [5 empty] | 对 | 南京市 | 南京建设监理协会 | 梅钰 | 13851534354
3090 | 四、监理实用知识 | 监理文件资料管理 | 判断题 | 根据《江苏省建设工程监理现场用表（第六版修订版）》的规定，“工程变更申请表”是施工单位申请变更的用表。对涉及工程建筑节能变更的工程变更，必须经原审查机构审查同意。 | [5 empty] | 对 | 南京市 | 南京建设监理协会 | 梅钰 | 13851534354
3091 | 四、监理实用知识 | 监理文件资料管理 | 判断题 | 根据《江苏省建设工程监理现场用表（第六版修订版）》的规定，“工程变更申请表”是施工单位申请变更的用表。对涉及工程建筑节能变更的工程变更，必须经原设计单位同意。 | [5 empty] | 错 | 南京市 | 南京建设监理协会 | 梅钰 | 13851534354
3092 | 四、监理实用知识 | 监理文件资料管理 | 判断题 | 根据《江苏省建设工程监理现场用表（第六版修订版）》的规定，“工程变更申请表”是施工单位申请变更的用表。对涉及工程设计文件修改的工程变更，必须经原审查机构审查同意。 | [5 empty] | 错 | 南京市 | 南京建设监理协会 | 梅钰 | 13851534354
3093 | 四、监理实用知识 | 监理文件资料管理 | 判断题 | 根据《江苏省建设工程监理现场用表（第六版修订版）》的规定，“总监理工程师任命书”必须法定代表人签字并加盖监理公司公章。 | [5 empty] | 对 | 南京市 | 南京建设监理协会 | 梅钰 | 13851534354
3094 | 四、监理实用知识 | 监理文件资料管理 | 判断题 | 根据《江苏省建设工程监理现场用表（第六版修订版）》的规定，“监理规划”和“工程质量评估报告”必须公司法定代表人签字并加盖监理公司公章。 | [5 empty] | 错 | 南京市 | 南京建设监理协会 | 梅钰 | 13851534354
3095 | 四、监理实用知识 | 监理文件资料管理 | 判断题 | 根据《江苏省建设工程监理现场用表（第六版修订版）》的规定，“总监理工程师任命书”和“监理工作总结”必须技术负责人签字并加盖监理公司公章。 | [5 empty] | 错 | 南京市 | 南京建设监理协会 | 梅钰 | 13851534354
3096 | 四、监理实用知识 | 监理文件资料管理 | 判断题 | 根据《江苏省建设工程监理现场用表（第六版修订版）》的规定，“监理规划”和“工程质量评估报告”必须公司技术负责人签字并加盖监理公司公章。 | [5 empty] | 对 | 南京市 | 南京建设监理协会 | 梅钰 | 13851534354
3097 | 四、监理实用知识 | 监理文件资料管理 | 判断题 | 根据《江苏省建设工程监理现场用表（第六版修订版）》的规定，“消防工程管理资料”一般不包括消防工程投资控制资料。 | [5 empty] | 对 | 南京市 | 南京建设监理协会 | 梅钰 | 13851534354
3098 | 四、监理实用知识 | 监理文件资料管理 | 判断题 | 根据《江苏省建设工程监理现场用表（第六版修订版）》的规定，“消防工程管理资料”一般不包括消防工程进度控制资料。 | [5 empty] | 对 | 南京市 | 南京建设监理协会 | 梅钰 | 13851534354
3099 | 四、监理实用知识 | 监理文件资料管理 | 判断题 | 根据《江苏省项目监理机构工作评价标准》（苏建函建管【2018】759号）的规定，项目监理机构工作评价分为符合、一般、不符合三个等级。 | [5 empty] | 错 | 南京市 | 南京建设监理协会 | 梅钰 | 13851534354
3100 | 四、监理实用知识 | 监理文件资料管理 | 判断题 | 根据《江苏省项目监理机构工作评价标准》（苏建函建管【2018】759号）的规定，项目监理机构工作评价分为优秀、良好、一般和差四个等级。 | [5 empty] | 对 | 南京市 | 南京建设监理协会 | 梅钰 | 13851534354
3101 | 四、监理实用知识 | 监理文件资料管理 | 判断题 | 根据《江苏省项目监理机构工作评价标准》（苏建函建管【2018】759号）的规定，单项评分表中“▲”标注的内容为重要评价项，属于必须遵守的国家法律、法规或可能导致工程质量、安全事故隐患的内容。 | [5 empty] | 对 | 南京市 | 南京建设监理协会 | 梅钰 | 13851534354
3102 | 四、监理实用知识 | 监理文件资料管理 | 判断题 | 根据《江苏省项目监理机构工作评价标准》（苏建函建管【2018】759号）的规定，单项评分表中“▲”标注的内容为次重要评价项，属于监理单位或监理人员存在不良行为的内容。 | [5 empty] | 错 | 南京市 | 南京建设监理协会 | 梅钰 | 13851534354
3103 | 四、监理实用知识 | 监理文件资料管理 | 判断题 | 同一案卷内有不同密级的文件以其中高密级为本卷密级。 | [5 empty] | 对 | 南京市 | 南京建设监理协会 | 梅钰 | 13851534354
3104 | 四、监理实用知识 | 监理文件资料管理 | 判断题 | 监理日志应及时填写，并保持原始记录的真实性，记录的各事项的处理须闭合。 | [5 empty] | 对 | 南京市 | 南京建设监理协会 | 梅钰 | 13851534354
3105 | 四、监理实用知识 | 监理文件资料管理 | 判断题 | 《建设工程文件归档整理规范》规定，工程竣工决算文件由监理单位长期保存。 | [5 empty] | 错 | 南京市 | 南京建设监理协会 | 梅钰 | 13851534354
3106 | 四、监理实用知识 | 监理文件资料管理 | 判断题 | 档案保管期限为长期保存，是指档案的保存期等于该工程的使用寿命。 | [5 empty] | 对 | 南京市 | 南京建设监理协会 | 梅钰 | 13851534354
3107 | 四、监理实用知识 | 监理文件资料管理 | 判断题 | 监理文件资料内容包括监理月报、监理通知单、监理日志、旁站记录等。 | [5 empty] | 对 | 南京市 | 南京建设监理协会 | 梅钰 | 13851534354
3108 | 四、监理实用知识 | 监理文件资料管理 | 判断题 | 监理文件资料内容包括监理月报、监理通知单、监理日志、旁站记录和政府部门整改要求等。 | [5 empty] | 错 | 南京市 | 南京建设监理协会 | 梅钰 | 13851534354
3109 | 四、监理实用知识 | 监理文件资料管理 | 判断题 | 监理资料编码一般可分为顺序编码、文字数字码、日期码等。 | [5 empty] | 对 | 南京市 | 南京建设监理协会 | 梅钰 | 13851534354
3110 | 四、监理实用知识 | 监理文件资料管理 | 判断题 | 监理日志应及时填写，并保持原始记录的真实性，记录的事项多时可以不要求全部闭合。 | [5 empty] | 错 | 南京市 | 南京建设监理协会 | 梅钰 | 13851534354
3111 | 四、监理实用知识 | 监理文件资料管理 | 判断题 | 竣工档案的保管期限分为短期、长期、永久等几种期限。 | [5 empty] | 对 | 南京市 | 南京建设监理协会 | 梅钰 | 13851534354
3112 | 四、监理实用知识 | 监理文件资料管理 | 判断题 | 竣工档案的保管期限分为短期、长期、中长期和永久等几种期限。 | [5 empty] | 错 | 南京市 | 南京建设监理协会 | 梅钰 | 13851534354
3113 | 四、监理实用知识 | 监理文件资料管理 | 判断题 | 根据《危险性较大的分部分项工程安全管理规定》（住建部令第37号）的规定，监理单位应建立危大工程安全管理档案。 | [5 empty] | 对 | 南京市 | 南京建设监理协会 | 梅钰 | 13851534354
3114 | 四、监理实用知识 | 监理文件资料管理 | 判断题 | 根据《危险性较大的分部分项工程安全管理规定》（住建部令第37号）的规定，勘察设计单位应建立危大工程安全管理档案。 | [5 empty] | 错 | 南京市 | 南京建设监理协会 | 梅钰 | 13851534354
3115 | 四、监理实用知识 | 监理文件资料管理 | 判断题 | 根据《江苏省建设工程监理现场用表（第六版修订版）》的规定，“消防工程管理资料”一般不包括消防工程质量控制资料。 | [5 empty] | 错 | 南京市 | 南京建设监理协会 | 梅钰 | 13851534354
3116 | 四、监理实用知识 | 监理文件资料管理 | 判断题 | 根据政府部门的有关规定，不论存在质量、安全重大隐患情况项目监理机构都可以签发“工程暂停令”，均无需建设单位同意。 | [5 empty] | 错 | 南京市 | 南京建设监理协会 | 梅钰 | 13851534354
3117 | 四、监理实用知识 |  | 判断题 | 建筑信息模型中信息的分类编码由表代码与分类对象编码组成。 | [5 empty] | 对 | 苏州市 | 苏州建设监理有限公司 | 葛英炜 | 13013810155
3118 | 四、监理实用知识 |  | 判断题 | 模型单元的属性宜包括中文字段名称、编码、数据类型、数据格式、计量单位、值域、约束条件。 | [5 empty] | 对 | 苏州市 | 苏州建设监理有限公司 | 董根法 | 13862026329
3119 | 四、监理实用知识 |  | 判断题 | 根据给水排水系统分类，“雨水系统”属于二级系统。 | [5 empty] | 错 | 苏州市 | 苏州建设监理有限公司 | 葛英炜 | 13013810163
3120 | 四、监理实用知识 |  | 判断题 | 模型应用涉及多个子模型间的信息交换，只有保证所有获取信息的唯一性和一致性，才能确保模型数据的正确应用。 | [5 empty] | 对 | 苏州市 | 苏州建设监理有限公司 | 葛英炜 | 13013810164
3121 | 四、监理实用知识 |  | 判断题 | 建筑信息子模型是指建筑信息模型中可独立支持特定任务或应用功能的模型子集。 | [5 empty] | 对 | 苏州市 | 苏州建设监理有限公司 | 葛英炜 | 13013810165
3122 | 四、监理实用知识 |  | 判断题 | BIM 应用宜按照"重点突破，渐进展"的策略，从重点的多任务应用到单任务应用，循序渐进，不断提升，最终实现建设工程全生命期 BIM 集成应用。 | [5 empty] | 错 | 苏州市 | 苏州建设监理有限公司 | 葛英炜 | 13013810166
3123 | 四、监理实用知识 |  | 判断题 | 目前广泛采用的公开模型结构是工业基础类模型结构（IFC）。 | [5 empty] | 对 | 苏州市 | 苏州建设监理有限公司 | 葛英炜 | 13013810167
3124 | 四、监理实用知识 |  | 判断题 | 施工模型宜在设计模型基础上创建，但不可在施工图等已有工程文件基础上创建。 | [5 empty] | 错 | 苏州市 | 苏州建设监理有限公司 | 葛英炜 | 13013810168
3125 | 四、监理实用知识 |  | 判断题 | 施工监理BIM应用应遵循工作职责对应一致的原则，按照与建设单位合约规定配合施工单位完成相关工作。 | [5 empty] | 错 | 苏州市 | 苏州建设监理有限公司 | 葛英炜 | 13013810169
3126 | 四、监理实用知识 |  | 判断题 | 建筑信息模型的表达方式宜包括模型视图、表格、文档、图像、点云、多媒体及网页，各种表达方式间可不具有关联访问关系。 | [5 empty] | 错 | 苏州市 | 苏州建设监理有限公司 | 葛英炜 | 13013810170
3127 | 四、监理实用知识 |  | 判断题 | 在监理管理BIM应用中，宜在深化设计模型元素或施工过程模型元素基础上，附加或关联安全、合同等管理信息。 | [5 empty] | 对 | 苏州市 | 苏州建设监理有限公司 | 葛英炜 | 13013810172
3128 | 四、监理实用知识 |  | 判断题 | 监理人更换总监理工程师时，应提前14天向委托人书面报告，经委托人同意后方可更换。 | [5 empty] | 错 | 苏州市 | 苏州市科正工程管理咨询有限公司 | 陈大春 | 13092677717
3129 | 四、监理实用知识 |  | 判断题 | 工程监理单位调换专业监理工程师时，总监理工程师应口头通知建设单位。 | [5 empty] | 错 | 苏州市 | 苏州市科正工程管理咨询有限公司 | 陈大春 | 13092677717
3130 | 四、监理实用知识 |  | 判断题 | 监理人熟悉工程设计文件，并参加由委托人主持的图纸会审和设计交底会议。 | [5 empty] | 对 | 苏州市 | 苏州市科正工程管理咨询有限公司 | 陈大春 | 13092677717
3131 | 四、监理实用知识 |  | 判断题 | 监理人收到工程设计文件后编制监理规划，并在第一次监理会议7天前报委托人。 | [5 empty] | 错 | 苏州市 | 苏州市科正工程管理咨询有限公司 | 陈大春 | 13092677717
3132 | 四、监理实用知识 |  | 判断题 | 在巡视、旁站和检验过程中，发现工程质量、施工安全存在事故隐患的，要求施工承包人整改不需要报委托人。 | [5 empty] | 错 | 苏州市 | 苏州市科正工程管理咨询有限公司 | 陈大春 | 13092677717
3133 | 四、监理实用知识 |  | 判断题 | 在紧急情况下，为了保护财产和人身安全，监理人所发出的指令未能事先报委托人批准时，应在发出指令后的12小时内以书面形式报委托人。 | [5 empty] | 错 | 苏州市 | 苏州市科正工程管理咨询有限公司 | 陈大春 | 13092677717
3134 | 四、监理实用知识 |  | 判断题 | 委托人应为监理人完成监理与相关服务提供必要的条件，提供房屋、设备，供监理人无偿使用。 | [5 empty] | 对 | 苏州市 | 苏州市科正工程管理咨询有限公司 | 陈大春 | 13092677717
3135 | 四、监理实用知识 |  | 判断题 | 当委托人更换委托人代表时，应提前14天通知监理人。 | [5 empty] | 错 | 苏州市 | 苏州市科正工程管理咨询有限公司 | 陈大春 | 13092677717
3136 | 四、监理实用知识 |  | 判断题 | 监理合同解除后，合同约定的有关结算、清理、争议阶段方式的条件将失效 | [5 empty] | 错 | 苏州市 | 苏州市科正工程管理咨询有限公司 | 陈大春 | 13092677717
3137 | 四、监理实用知识 |  | 判断题 | 因不可抗力致使监理合同部分或全部不能履行时，一方应立即通知另一方，可暂停或解除。 | [5 empty] | 对 | 苏州市 | 苏州市科正工程管理咨询有限公司 | 陈大春 | 13092677717
3138 | 四、监理实用知识 |  | 判断题 | 委托人对监理人提交的支付申请书有异议时，应当在收到监理人提交的支付申请书后7天内，以书面形式向监理人发出异议通知。 | [5 empty] | 对 | 苏州市 | 苏州市科正工程管理咨询有限公司 | 陈大春 | 13092677717
3139 | 四、监理实用知识 |  | 判断题 | 监理单位主动提出外出考察申请时，所发生的费用应由监理单位自行承担。 | [5 empty] | 错 | 苏州市 | 苏州市科正工程管理咨询有限公司 | 陈大春 | 13092677717
3140 | 四、监理实用知识 |  | 判断题 | 工期总日历天数与计划开竣工日期计算的工期天数不一致的，以工期总日历天数为准。 | [5 empty] | 对 | 苏州市 | 苏州市科正工程管理咨询有限公司 | 陈大春 | 13092677717
3141 | 四、监理实用知识 |  | 判断题 | 临时工程是指为完成合同约定的永久工程所修建的各类临时性工程，包括施工设备。 | [5 empty] | 错 | 苏州市 | 苏州市科正工程管理咨询有限公司 | 陈大春 | 13092677717
3142 | 四、监理实用知识 |  | 判断题 | 房屋建筑工程保修期从工程竣工验收合格之日起计算，缺陷责任期自实际竣工日起计算。 | [5 empty] | 对 | 苏州市 | 苏州市科正工程管理咨询有限公司 | 陈大春 | 13092677717
3143 | 四、监理实用知识 |  | 判断题 | 工期是指在合同协议书约定的承包人完成工程所需的期限，包括按照合同约定所作的期限变更。 | [5 empty] | 对 | 苏州市 | 苏州市科正工程管理咨询有限公司 | 陈大春 | 13092677717
3144 | 四、监理实用知识 |  | 判断题 | 签约合同价是指发包人和承包人在合同协议书中确定的总金额，不包括安全文明施工费、暂估价及暂列金额等。 | [5 empty] | 错 | 苏州市 | 苏州市科正工程管理咨询有限公司 | 陈大春 | 13092677717
3145 | 四、监理实用知识 |  | 判断题 | 发包人提供的工程量清单存在缺项、漏项的，承包人可以修正，并相应调整合同价格 | [5 empty] | 错 | 苏州市 | 苏州市科正工程管理咨询有限公司 | 陈大春 | 13092677717
3146 | 四、监理实用知识 |  | 判断题 | 发包人代表在授权范围内的行为由发包人承担法律责任。发包人更换发包人代表的，应提前7天书面通知承包人。 | [5 empty] | 对 | 苏州市 | 苏州市科正工程管理咨询有限公司 | 陈大春 | 13092677717
3147 | 四、监理实用知识 |  | 判断题 | 承包人需要更换项目经理的，应提前7天书面通知发包人和监理人，并征得发包人书面同意。 | [5 empty] | 错 | 苏州市 | 苏州市科正工程管理咨询有限公司 | 陈大春 | 13092677717
3148 | 四、监理实用知识 |  | 判断题 | 承包人更换主要施工管理人员时，应提前7天书面通知监理人，并征得发包人书面同意。 | [5 empty] | 对 | 苏州市 | 苏州市科正工程管理咨询有限公司 | 陈大春 | 13092677717
3149 | 四、监理实用知识 |  | 判断题 | 承包人不得将其承包的全部工程转包给第三人，或将其承包的全部工程肢解后以分包的名义转包给第三人。 | [5 empty] | 对 | 苏州市 | 苏州市科正工程管理咨询有限公司 | 陈大春 | 13092677717
3150 | 四、监理实用知识 |  | 判断题 | 承包人应在分包合同签订后14天内向发包人和监理人提交分包合同副本。 | [5 empty] | 错 | 苏州市 | 苏州市科正工程管理咨询有限公司 | 陈大春 | 13092677717
3151 | 四、监理实用知识 |  | 判断题 | 具备无负荷联动试车条件，承包人组织试车，并在试车前48小时以书面形式通知发包人。 | [5 empty] | 错 | 苏州市 | 苏州市科正工程管理咨询有限公司 | 陈大春 | 13092677717
3152 | 四、监理实用知识 |  | 判断题 | 联合体各方应共同与发包人签订合同协议书；联合体各方应为履行合同向发包人承担连带责任。 | [5 empty] | 对 | 苏州市 | 苏州市科正工程管理咨询有限公司 | 陈大春 | 13092677717
3153 | 四、监理实用知识 |  | 判断题 | 工程隐蔽部位经承包人自检确认具备覆盖条件的，承包人应在共同检查前24小时书面通知监理人检查。 | [5 empty] | 错 | 苏州市 | 苏州市科正工程管理咨询有限公司 | 陈大春 | 13092677717
3154 | 四、监理实用知识 |  | 判断题 | 单机无负荷试车一般由发包人组织试车，联动无负荷试车由承包人组织试车。 | [5 empty] | 错 | 苏州市 | 苏州市科正工程管理咨询有限公司 | 陈大春 | 13092677717
3155 | 四、监理实用知识 |  | 判断题 | 保修期内，工程的任何缺陷、损坏都应由承包人负责并承担修复的费用。 | [5 empty] | 错 | 苏州市 | 苏州市科正工程管理咨询有限公司 | 陈大春 | 13092677717
3156 | 四、监理实用知识 |  | 判断题 | 预付款担保可采用银行保函、担保公司担保等形式，具体由合同当事人在专用合同条款中约定。 | [5 empty] | 对 | 苏州市 | 苏州市科正工程管理咨询有限公司 | 陈大春 | 13092677717
3157 | 四、监理实用知识 |  | 判断题 | 竣工验收合格的，发包人应在验收合格后7天内向承包人签发工程接收证书。 | [5 empty] | 错 | 苏州市 | 苏州市科正工程管理咨询有限公司 | 陈大春 | 13092677717
3158 | 四、监理实用知识 |  | 判断题 | 监理人应在收到承包人进度付款申请单以及相关资料后7天内完成审查并报送发包人。 | [5 empty] | 对 | 苏州市 | 苏州市科正工程管理咨询有限公司 | 陈大春 | 13092677717
3159 | 四、监理实用知识 |  | 判断题 | 对于向发包人的索赔请求，索赔文件可以直接交由发包人审核。 | [5 empty] | 错 | 苏州市 | 苏州市科正工程管理咨询有限公司 | 陈大春 | 13092677717
3160 | 四、监理实用知识 |  | 判断题 | 索赔不仅包括承包人向发包人提出的索赔，也包括发包人向承包人提出的索赔。 | [5 empty] | 对 | 苏州市 | 苏州市科正工程管理咨询有限公司 | 陈大春 | 13092677717
3161 | 四、监理实用知识 |  | 判断题 | 监理人应在收到竣工结算申请单后7天内完成核查并报送发包人。 | [5 empty] | 错 | 苏州市 | 苏州市科正工程管理咨询有限公司 | 陈大春 | 13092677717
3162 | 四、监理实用知识 |  | 判断题 | 如需进行投料试车的，发包人应在工程竣工验收后组织投料试车。 | [5 empty] | 对 | 苏州市 | 苏州市科正工程管理咨询有限公司 | 陈大春 | 13092677717
3163 | 四、监理实用知识 |  | 判断题 | 监理人应在计划开工日期3天前向承包人发出开工通知。 | [5 empty] | 错 | 苏州市 | 苏州市科正工程管理咨询有限公司 | 陈大春 | 13092677717
3164 | 四、监理实用知识 |  | 判断题 | 开工日期前7天通过监理人向承包人提供测量基准点、基准线和水准点及其书面资料。 | [5 empty] | 对 | 苏州市 | 苏州市科正工程管理咨询有限公司 | 陈大春 | 13092677717
3165 | 四、监理实用知识 |  | 判断题 | 发包人应对其提供的测量基准点、基准线和水准点及其书面资料的真实性、准确性和完整性负责。 | [5 empty] | 对 | 苏州市 | 苏州市科正工程管理咨询有限公司 | 陈大春 | 13092677717
3166 | 四、监理实用知识 |  | 判断题 | 施工过程中对施工现场内水准点等测量标志物的保护工作由发包人负责。 | [5 empty] | 错 | 苏州市 | 苏州市科正工程管理咨询有限公司 | 陈大春 | 13092677717
3167 | 四、监理实用知识 |  | 判断题 | 因发包人原因引起的暂停施工，发包人应承担由此增加的费用和（或）延误的工期，并支付承包人合理的利润。 | [5 empty] | 对 | 苏州市 | 苏州市科正工程管理咨询有限公司 | 陈大春 | 13092677717
3168 | 四、监理实用知识 |  | 判断题 | 暂停施工期间，承包人应负责妥善照管工程并提供安全保障，由此增加的费用由承包方承担。 | [5 empty] | 错 | 苏州市 | 苏州市科正工程管理咨询有限公司 | 陈大春 | 13092677717
3169 | 四、监理实用知识 |  | 判断题 | 承包人应提前30天通过监理人以书面形式通知发包人供应材料与工程设备进场。 | [5 empty] | 对 | 苏州市 | 苏州市科正工程管理咨询有限公司 | 陈大春 | 13092677717
3170 | 四、监理实用知识 |  | 判断题 | 监理人有权拒绝承包人提供的不合格材料或工程设备，并要求承包人立即进行更换。 | [5 empty] | 对 | 苏州市 | 苏州市科正工程管理咨询有限公司 | 陈大春 | 13092677717
3171 | 四、监理实用知识 |  | 判断题 | 承包人应在计划采购前14天向监理人报送样品。监理人应在收到样品后7天向承包人回复经发包人签认的样品审批意见。 | [5 empty] | 错 | 苏州市 | 苏州市科正工程管理咨询有限公司 | 陈大春 | 13092677717
3172 | 四、监理实用知识 |  | 判断题 | 承包人应在使用替代材料和工程设备14天前书面通知监理人。 | [5 empty] | 错 | 苏州市 | 苏州市科正工程管理咨询有限公司 | 陈大春 | 13092677717
3173 | 四、监理实用知识 |  | 判断题 | 承包人应根据施工进度计划，在签订暂估价项目的采购合同、分包合同前14天向监理人提出书面申请 | [5 empty] | 错 | 苏州市 | 苏州市科正工程管理咨询有限公司 | 陈大春 | 13092677717
3174 | 四、监理实用知识 |  | 判断题 | 未经发包人事先核对，承包人自行采购材料的，发包人有权不予调整合同价格。 | [5 empty] | 对 | 苏州市 | 苏州市科正工程管理咨询有限公司 | 陈大春 | 13092677717
3175 | 四、监理实用知识 |  | 判断题 | 预付款的支付按照专用合同条款约定执行，但至迟应在开工通知载明的开工日期14天前支付。 | [5 empty] | 错 | 苏州市 | 苏州市科正工程管理咨询有限公司 | 陈大春 | 13092677717
3176 | 四、监理实用知识 |  | 判断题 | 科学的建设程序是“先勘察、后设计、再施工”。 | [5 empty] | 对 | 苏州市 | 苏州城市建设项目管理有限公司 | 缪玉国 | 13913519111
3177 | 四、监理实用知识 |  | 判断题 | 监理的性质主要包括守法、诚信、科学。 | [5 empty] | 错 | 苏州市 | 苏州城市建设项目管理有限公司 | 缪玉国 | 13913519111
3178 | 四、监理实用知识 |  | 判断题 | 对于工程监理企业来说，守法即是要依法经营。 | [5 empty] | 对 | 苏州市 | 苏州城市建设项目管理有限公司 | 缪玉国 | 13913519111
3179 | 四、监理实用知识 |  | 判断题 | 建设工程监理的实施需要政府批准和授权。 | [5 empty] | 错 | 苏州市 | 苏州城市建设项目管理有限公司 | 缪玉国 | 13913519111
3180 | 四、监理实用知识 |  | 判断题 | 监理工程师取得注册执业证书和执业印章后，即可以个人名义承揽监理业务了。 | [5 empty] | 错 | 苏州市 | 苏州城市建设项目管理有限公司 | 缪玉国 | 13913519111
3181 | 四、监理实用知识 |  | 判断题 | 总监理工程师签发工程暂停令，应事先征得公司技术负责人同意。 | [5 empty] | 错 | 苏州市 | 苏州城市建设项目管理有限公司 | 缪玉国 | 13913519111
3182 | 四、监理实用知识 |  | 判断题 | 工程师取得《监理工程师执业资格证书》，即表明获得了政府对其以监理工程师名义从业的行政许可。 | [5 empty] | 错 | 苏州市 | 苏州城市建设项目管理有限公司 | 缪玉国 | 13913519111
3183 | 四、监理实用知识 |  | 判断题 | 工程监理企业在监理活动中既要维护业主的合法利益，又不能损害承包商的合法利益。 | [5 empty] | 对 | 苏州市 | 苏州城市建设项目管理有限公司 | 缪玉国 | 13913519111
3184 | 四、监理实用知识 |  | 判断题 | 工程施工现场人员配备属于监理工作内容之一。 | [5 empty] | 错 | 苏州市 | 苏州城市建设项目管理有限公司 | 缪玉国 | 13913519111
3185 | 四、监理实用知识 |  | 判断题 | 建设项目对环境可能造成重大影响的，应当编制环境影响报告书，对建设项目产生的污染和对环境的影响进行全面、详细评价。 | [5 empty] | 对 | 苏州市 | 苏州东大工程咨询管理有限公司 | 朱晓明 | 15962209735
3186 | 四、监理实用知识 |  | 判断题 | 制定发包与采购计划是项目管理施工准备阶段进行的工作。 | [5 empty] | 对 | 苏州市 | 苏州东大工程咨询管理有限公司 | 朱晓明 | 15962209735
3187 | 四、监理实用知识 |  | 判断题 | 施工阶段的项目管理工作共分为8个部分，包括施工阶段的进度控制、施工阶段的质量控制、施工阶段的投资控制、施工阶段的合同管理、施工阶段的设计与技术管理、施工阶段的安全文明管理、施工阶段的组织与协调管理、括施工阶段的信息与文档管理。 | [5 empty] | 对 | 苏州市 | 苏州东大工程咨询管理有限公司 | 朱晓明 | 15962209735
3188 | 四、监理实用知识 |  | 判断题 | 项目管理实施总体策划包括：策划项目管理目标；策划项目管理模式；策划项目管理组织；策划项目管理制度；策划项目管理合同总体结构。 | [5 empty] | 错 | 苏州市 | 苏州东大工程咨询管理有限公司 | 朱晓明 | 15962209735
3189 | 四、监理实用知识 |  | 判断题 | 里程碑是指项目的重大事件，在项目进展过程中不占用资源，通常是指一个可以交付成果完成的时间或叫时间节点。 | [5 empty] | 对 | 苏州市 | 苏州东大工程咨询管理有限公司 | 朱晓明 | 15962209735
3190 | 四、监理实用知识 |  | 判断题 | 规划与设计阶段的项目管理是建设工程管理的重要组成部分，内容包括规划设计、方案设计、初步设计（扩初设计）、施工图设计工作的管理。 | [5 empty] | 错 | 苏州市 | 苏州东大工程咨询管理有限公司 | 朱晓明 | 15962209735
3191 | 四、监理实用知识 |  | 判断题 | 某项目在项目准备阶段，建设单位要求施工单位派专人进行质安监申报工作，同时要求监理单位组织设计交底。 | [5 empty] | 错 | 苏州市 | 苏州东大工程咨询管理有限公司 | 朱晓明 | 15962209735
3192 | 四、监理实用知识 |  | 判断题 | 竣工结算是指施工单位按照合同规定全部完成所承包的工程，向建设单位进行最终工程价款结算。 | [5 empty] | 错 | 苏州市 | 苏州东大工程咨询管理有限公司 | 朱晓明 | 15962209735
3193 | 四、监理实用知识 |  | 判断题 | 工作分解结构（WBS）可以采用列表式、组织结构图式、鱼骨图等表示。 | [5 empty] | 对 | 苏州市 | 苏州东大工程咨询管理有限公司 | 朱晓明 | 15962209735
3194 | 四、监理实用知识 |  | 判断题 | 责任矩阵是一种将工作任务分配、落实到项目执行组织的相关职能部门或个人，并明确表示出其角色、职责和工作关系的管理方法。 | [5 empty] | 对 | 苏州市 | 苏州东大工程咨询管理有限公司 | 朱晓明 | 15962209735
3195 | 四、监理实用知识 |  | 判断题 | 年综合能源消费量1000至3000吨标准煤（不含3000吨，下同），或年电力消费量200万至500万千瓦时，或年石油消费量500至1000吨，或年天然气消费量50万至100万立方米的固定资产投资项目，应当单独编制节能评估报告书。 | [5 empty] | 错 | 苏州市 | 苏州东大工程咨询管理有限公司 | 朱晓明 | 15962209735
3196 | 四、监理实用知识 |  | 判断题 | 在项目竣工验收管理中需要各相关单位将分别出具不同的验收报告：监理单位出具《工程质量验收评估报告》；勘察单位出具《工程勘察单位质量检查报告》；设计单位出具《工程设计单位质量检查报告》；施工单位提出《工程竣工验收报告》。 | [5 empty] | 错 | 苏州市 | 苏州东大工程咨询管理有限公司 | 朱晓明 | 15962209735
3197 | 四、监理实用知识 |  | 判断题 | 全过程工程咨询是对建设项目投资决策、工程建设和运营的全生命周期提供包含涉及组织、管理、经济和技术等各有关方面的整体解决方案的智力性服务活动。 | [5 empty] | 错 | 苏州市 | 苏州东大工程咨询管理有限公司 | 孙德明 | 13906130401
3198 | 四、监理实用知识 |  | 判断题 | 全过程工程咨询服务单位是指具备相关资质和能力，承担建设项目全过程工程咨询服务的咨询机构。可以是独立咨询机构也可以是联合体。 | [5 empty] | 对 | 苏州市 | 苏州东大工程咨询管理有限公司 | 孙德明 | 13906130401
3199 | 四、监理实用知识 |  | 判断题 | 全过程工程咨询服务工作大纲是指导项目管理工作的操作性文件，用以指导全过程工程咨询工作的开展。 | [5 empty] | 错 | 苏州市 | 苏州东大工程咨询管理有限公司 | 孙德明 | 13906130401
3200 | 四、监理实用知识 |  | 判断题 | 可行性研究报告阶段，应编制出建设项目总估算书和单项工程投资估算。 | [5 empty] | 对 | 苏州市 | 苏州东大工程咨询管理有限公司 | 孙德明 | 13906130401
3201 | 四、监理实用知识 |  | 判断题 | 全过程工程咨询服务单位应提出项目竣工验收的具体方案，代表建设单位完成竣工验收工作。 | [5 empty] | 错 | 苏州市 | 苏州东大工程咨询管理有限公司 | 孙德明 | 13906130401
3202 | 四、监理实用知识 |  | 判断题 | 项目建议书作为政府投资项目立项的重要依据，应对项目建设的必要性、技术可行性、社会效益以及项目资金等主要建设条件的落实情况进行充分论证。 | [5 empty] | 错 | 苏州市 | 苏州东大工程咨询管理有限公司 | 孙德明 | 13906130401
3203 | 四、监理实用知识 |  | 判断题 | 可行性研究报告应对项目建设的必要性进行充分论证，并对主要建设内容、拟建地点、拟建规模、投资估算、资金筹措以及社会效益和经济效益等进行初步分析。 | [5 empty] | 错 | 苏州市 | 苏州东大工程咨询管理有限公司 | 孙德明 | 13906130401
3204 | 四、监理实用知识 |  | 判断题 | 初步设计及优化之后方可进行方案设计。 | [5 empty] | 错 | 苏州市 | 苏州东大工程咨询管理有限公司 | 孙德明 | 13906130401
3205 | 四、监理实用知识 |  | 判断题 | 竣工决算完成之后方可进行竣工结算。 | [5 empty] | 错 | 苏州市 | 苏州东大工程咨询管理有限公司 | 孙德明 | 13906130401
3206 | 四、监理实用知识 |  | 判断题 | 项目勘察咨询服务应包括工程测量和工程勘察的咨询服务。 | [5 empty] | 对 | 苏州市 | 苏州东大工程咨询管理有限公司 | 孙德明 | 13906130401
3207 | 四、监理实用知识 |  | 判断题 | 竣工结算审核结果应由建设单位、承包人、全过程工程咨询服务单位三方共同签署确认。 | [5 empty] | 对 | 苏州市 | 苏州东大工程咨询管理有限公司 | 孙德明 | 13906130401
3208 | 四、监理实用知识 |  | 判断题 | 参与全过程工程咨询投标的投标人由联合体方式组成时，应明确联合体的牵头单位。 | [5 empty] | 对 | 苏州市 | 苏州东大工程咨询管理有限公司 | 孙德明 | 13906130401
3209 | 四、监理实用知识 |  | 判断题 | 编制和审核设计概算是招标采购阶段造价咨询管理服务的内容。 | [5 empty] | 错 | 苏州市 | 苏州东大工程咨询管理有限公司 | 孙德明 | 13906130401
3210 | 四、监理实用知识 |  | 判断题 | 经审查的施工图预算不超过设计概算。 | [5 empty] | 对 | 苏州市 | 苏州东大工程咨询管理有限公司 | 孙德明 | 13906130401
3211 | 四、监理实用知识 |  | 判断题 | 竣工决算严格遵守编、审分离原则，全过程工程咨询服务单位可以同时承担同一项目的编制和审计工作。 | [5 empty] | 错 | 苏州市 | 苏州东大工程咨询管理有限公司 | 孙德明 | 13906130401
3212 | 四、监理实用知识 |  | 判断题 | 对因工程质量给工程所有权人、使用人或第三方造成的损失，建设单位依法承担赔偿责任，有其他责任人的，可以向其他责任人追偿。 | [5 empty] | 对 | 苏州市 | 苏州三联建设顾问有限公司 | 姚元录 | 13915505166
3213 | 四、监理实用知识 |  | 判断题 | 在实施建设工程监理过程中，实际情况或条件发生变化而需要调整监理规划时，应由总监理工程师组织专业监理工程师修改后报建设单位实施。 | [5 empty] | 错 | 苏州市 | 苏州三联建设顾问有限公司 | 姚元录 | 13915505166
3214 | 四、监理实用知识 |  | 判断题 | 施工质量管理体系的审查，可以在开工后进行，并在施工过程中不断完善、改进。 | [5 empty] | 错 | 苏州市 | 苏州三联建设顾问有限公司 | 姚元录 | 13915505166
3215 | 四、监理实用知识 |  | 判断题 | 项目监理机构对已进场经检验不合格的工程材料、构配件、设备，应要求施工单位限期将其撤出施工现场。 | [5 empty] | 对 | 苏州市 | 苏州三联建设顾问有限公司 | 姚元录 | 13915505166
3216 | 四、监理实用知识 |  | 判断题 | 建设单位应当委托具有相应勘察资质的第三方单位对超过一定规模的危大工程中的基坑工程进行监测；鼓励建设单位委托具有相应勘察资质的第三方单位对危大工程中的基坑工程进行 监测。第三方监测可以替代施工单位自行进行的基坑工程监测。 | [5 empty] | 错 | 苏州市 | 苏州三联建设顾问有限公司 | 姚元录 | 13915505166
3217 | 四、监理实用知识 |  | 判断题 | 对特种作业人员的资格审查，除开工前审查外，还应做动态管理台账，定期检查分析。 | [5 empty] | 对 | 苏州市 | 苏州三联建设顾问有限公司 | 姚元录 | 13915505166
3218 | 四、监理实用知识 |  | 判断题 | 总承包单位依法将建设工程分包给其他单位的，分包合同中应当明确各自的安全生产方面的权利、义务。总承包单位不承担分包工程的安全生产责任。 | [5 empty] | 错 | 苏州市 | 苏州三联建设顾问有限公司 | 姚元录 | 13915505166
3219 | 四、监理实用知识 |  | 判断题 | 房屋市政工程生产安全事故，是指在房屋建筑和市政基础设施工程施工过程中发生的造成人身伤亡或者重大直接经济损失的生产安全事故。 | [5 empty] | 对 | 苏州市 | 苏州三联建设顾问有限公司 | 姚元录 | 13915505166
3220 | 四、监理实用知识 |  | 判断题 | 见证检验是指施工单位在工程监理单位或建设单位的见证下，按照有关规定把施工单位送来的试样，送至具备相应资质的检测机构进行检验的活动。 | [5 empty] | 错 | 苏州市 | 苏州相城建设监理有限公司 | 王赫 | 13073365016
3221 | 四、监理实用知识 |  | 判断题 | 平行检验是监理工程师质量控制的一种重要手段，在技术复核及复检工作中采用。 | [5 empty] | 对 | 苏州市 | 苏州相城建设监理有限公司 | 王赫 | 13073365016
3222 | 四、监理实用知识 |  | 判断题 | 根据建筑工程施工质量验收统一标准（GB50300-2013）对建筑工程分部分项工程的划分，地下水控制作为地基与基础分部工程的子分部工程 | [5 empty] | 对 | 苏州市 | 苏州相城建设监理有限公司 | 王赫 | 13073365016
3223 | 四、监理实用知识 |  | 判断题 | 根据江苏省建筑地基基础检测规程（DB32/T 3916-2020）规定，混凝土灌注桩从成桩到承载力试验检测的间歇时间应达到14d或预留立方体试块强度达到设计强度。 | [5 empty] | 错 | 苏州市 | 苏州相城建设监理有限公司 | 王赫 | 13073365016
3224 | 四、监理实用知识 |  | 判断题 | 未经监理工程师签字，建筑材料、建筑构配件和设备不得在工程上使用或者安装，但施工单位可以先进行下一道工序的施工，再让监理工程师签字。 | [5 empty] | 错 | 苏州市 | 苏州相城建设监理有限公司 | 王赫 | 13073365016
3225 | 四、监理实用知识 |  | 判断题 | 特别重大事故，是指造成20人以上死亡，或者100人以上重伤（包括急性工业中毒，下同），或者1亿元以上直接经济损失的事故 | [5 empty] | 错 | 苏州市 | 苏州相城建设监理有限公司 | 王赫 | 13073365016
3226 | 四、监理实用知识 |  | 判断题 | 劳务分包单位施工人员在100人以下的，应当配备1名专职安全生产管理人员. | [5 empty] | 错 | 苏州市 | 苏州相城建设监理有限公司 | 王赫 | 13073365016
3227 | 四、监理实用知识 |  | 判断题 | 施工组织设计包括总包单位和分包单位编制的施工组织设计。施工组织设计和危大工程的安全专项施工方案应由本单位的技术、质量、安全等相关职能部门审查会签，并经施工单位的技术负责人审批，且签字盖章齐全后报监理审核。 | [5 empty] | 对 | 苏州市 | 苏州相城建设监理有限公司 | 王赫 | 13073365016
3228 | 四、监理实用知识 |  | 判断题 | 根据建设工程监理规范（GB/T50319-2013)的规定，项目监理机构应审查施工单位报审的安全专项施工方案，符合要求的，由总监签认后应报建设单位。 | [5 empty] | 对 | 苏州市 | 苏州相城建设监理有限公司 | 王赫 | 13073365016
3229 | 四、监理实用知识 |  | 判断题 | 对规模大、结构复杂或属新结构、特种结构的工程，项目监理机构可在审查施工组织设计后，报请监理公司技术负责人会审，审查意见也由监理公司技术负责人签发。 | [5 empty] | 错 | 苏州市 | 苏州相城建设监理有限公司 | 王赫 | 13073365016
3230 | 四、监理实用知识 |  | 判断题 | 施工现场临时用电工程应至少每个季度检查一次，定期检查时，应复查接地电阻值和绝缘电阻值。 | [5 empty] | 错 | 苏州市 | 苏州和信建设咨询有限公司 | 杨海荣 | 13004505326
3231 | 四、监理实用知识 |  | 判断题 | 动力开关箱与照明开关箱可以共箱分路设置。 | [5 empty] | 错 | 苏州市 | 苏州和信建设咨询有限公司 | 杨海荣 | 13004505326
3232 | 四、监理实用知识 |  | 判断题 | 安装、巡检、维修或拆除临时用电设备和线路，必须由专职安全员完成，并应有人监护。 | [5 empty] | 错 | 苏州市 | 苏州和信建设咨询有限公司 | 杨海荣 | 13004505326
3233 | 四、监理实用知识 |  | 判断题 | 根据建筑工程施工质量验收统一标准（GB50300-2013）规定，分项工程应由总监理工程师组织施工单位项目专业技术负责人等进行验收 | [5 empty] | 错 | 苏州市 | 苏州和信建设咨询有限公司 | 杨海荣 | 13004505326
3234 | 四、监理实用知识 |  | 判断题 | 幕墙节能工程中的保温隔热材料的导热系数或热阻、密度、燃烧性能等性能指标必须在同一检测报告中 | [5 empty] | 对 | 苏州市 | 苏州和信建设咨询有限公司 | 杨海荣 | 13004505326
3235 | 四、监理实用知识 |  | 判断题 | 某3万平方米的厂房工程，总包把桩基分包给了具有相应资质的桩基单位，施工中总包按规定配备了2名专职安全员，桩基单位因总包已配备了专职安全员，故未单独配备安全员。 | [5 empty] | 错 | 苏州市 | 苏州和信建设咨询有限公司 | 杨海荣 | 13004505326
3236 | 四、监理实用知识 |  | 判断题 | 承插型盘扣式钢管脚手架体系中支撑架可调托撑伸出水平杆中心线的悬臂长度不应超过500mm。 | [5 empty] | 错 | 苏州市 | 苏州和信建设咨询有限公司 | 杨海荣 | 13004505326
3237 | 四、监理实用知识 |  | 判断题 | 承插型盘扣式钢管脚手架体系中支撑架可调托撑丝杆外露长度不应超过400mm，可调托撑插入立杆长度不得小于150mm。 | [5 empty] | 对 | 苏州市 | 苏州和信建设咨询有限公司 | 杨海荣 | 13004505326
3238 | 四、监理实用知识 |  | 判断题 | 施工现场的消火栓泵应采用专用消防配电线路。专用消防配电线路应自施工现场总配电箱的总断路器下端接入，且应保持不间断供电。 | [5 empty] | 错 | 苏州市 | 苏州和信建设咨询有限公司 | 徐仁贵 | 13913138236
3239 | 四、监理实用知识 |  | 判断题 | 在建筑起重机械安装过程中，施工单位可以现场加工附着装置，使用的原材料质量和工艺质量不低于原厂要求的构件即可使用。 | [5 empty] | 错 | 苏州市 | 苏州和信建设咨询有限公司 | 徐仁贵 | 13913138236
3240 | 四、监理实用知识 |  | 判断题 | 临时消防车道宜为环形，设置环形车道确有困难时，可在消防车道尽端设置10m错10m的回车场。 | [5 empty] | 错 | 苏州市 | 苏州和信建设咨询有限公司 | 徐仁贵 | 13913138236
3241 | 四、监理实用知识 |  | 判断题 | 专职安全管理人员及特种作业人员执业资格证书有效期均为2年。有效期满需要延期复核，复核合格的，证书有效期延期2年。 | [5 empty] | 错 | 苏州市 | 苏州和信建设咨询有限公司 | 徐仁贵 | 13913138236
3242 | 四、监理实用知识 |  | 判断题 | 砼强度试块每组3个试件应由同一盘或同一车的混凝土中取样制作 | [5 empty] | 对 | 苏州市 | 苏州和信建设咨询有限公司 | 徐仁贵 | 13913138236
3243 | 四、监理实用知识 |  | 判断题 | 旁站人员需核查进场建筑材料、建筑构配件、设备和商品混凝土的质量检验报告等。 | [5 empty] | 对 | 苏州市 | 苏州和信建设咨询有限公司 | 徐仁贵 | 13913138236
3244 | 四、监理实用知识 |  | 判断题 | 填充墙砌筑过程中，需对灰缝饱满度质量进行旁站监理。 | [5 empty] | 错 | 苏州市 | 苏州和信建设咨询有限公司 | 徐仁贵 | 13913138236
3245 | 四、监理实用知识 |  | 判断题 | 装配式结构安装和钢结构安装过程均需要进行旁站监理。 | [5 empty] | 对 | 苏州市 | 苏州和信建设咨询有限公司 | 徐仁贵 | 13913138236
3246 | 四、监理实用知识 |  | 判断题 | 《建筑地基基础工程施工规范》（GB51004-2015）中明确：地基验槽时，发现地质情况与勘察报告不相符，应进行补勘 | [5 empty] | 对 | 苏州市 | 苏州城市建设项目管理有限公司 | 于言娟 | 19951001975
3247 | 四、监理实用知识 |  | 判断题 | 《预应力混凝土管桩技术规程》（DGJ32-TJ109-2010）中明确：管桩施打前应双控，即桩的混凝土强度达到100%设计强度，同时应满足锤击静压管桩混凝土龄期常温养护不小于28天，高压釜养护不少于3天。 | [5 empty] | 对 | 苏州市 | 苏州城市建设项目管理有限公司 | 于言娟 | 19951001975
3248 | 四、监理实用知识 |  | 判断题 | 《建筑机械连接技术规程》（JGJ107-2016）中明确：钢筋丝头应采用专用直螺纹量规检验，通规应能顺利旋入并达到要求的拧入长度，止规旋入不得超过2P。 | [5 empty] | 错 | 苏州市 | 苏州城市建设项目管理有限公司 | 于言娟 | 19951001975
3249 | 四、监理实用知识 |  | 判断题 | 《混凝土结构工程施工规范》（GB50666-2011)中明确施工缝处浇筑混凝土，施工缝处已浇筑混凝土的强度不应小于1.2MPa。 | [5 empty] | 对 | 苏州市 | 苏州城市建设项目管理有限公司 | 于言娟 | 19951001975
3250 | 四、监理实用知识 |  | 判断题 | 《建筑施工升降机安装、使用、拆卸安全技术规程》（JGJ215-2010）中明确：施工升降机使用期间，每6个月应进行不少于一次的额定载重量坠落试验。 | [5 empty] | 错 | 苏州市 | 苏州城市建设项目管理有限公司 | 于言娟 | 19951001975
3251 | 四、监理实用知识 |  | 判断题 | 基础底板厚度大于1、5米的底板钢筋支撑属于超过一定规模的危险性较大的分部分项工程范围。 | [5 empty] | 错 | 苏州市 | 苏州城市建设项目管理有限公司 | 罗高超 | 13405237826
3252 | 四、监理实用知识 |  | 判断题 | 建筑物的沉降观测根据设计要求为每2层观测一次。 | [5 empty] | 错 | 苏州市 | 苏州城市建设项目管理有限公司 | 罗高超 | 13405237826
3253 | 四、监理实用知识 |  | 判断题 | 当梁、柱、墙中纵向受力钢筋的保护层厚度大于50mm时，宜对保护层采取有效的构造措施。当在保护层内配置 防裂、防剥落的钢筋网片时，网片钢筋的保护层厚度不应小于25mm。 | [5 empty] | 对 | 苏州市 | 苏州城市建设项目管理有限公司 | 蒋琪 | 18020256887
3254 | 四、监理实用知识 |  | 判断题 | 对于超过一定规模的危大工程，建设单位应当组织召开专家论证会对专项施工方案进行论证。实行施工总承包的，由施工总承包单位组织召开专家论证会。专家论证前专项施工方案应当通过施工单位审核和总监理工程师审查。 | [5 empty] | 错 | 苏州市 | 苏州城市建设项目管理有限公司 | 蒋琪 | 18020256887
3255 | 四、监理实用知识 |  | 判断题 | 装配式内装修工程具备穿插施工条件时可提前进行主体工程验收。 | [5 empty] | 对 | 苏州市 | 中衡设计集团工程咨询有限公司 | 李新民 | 15006208865
3256 | 四、监理实用知识 |  | 判断题 | 装配式建筑是混凝土部件（预制构件）结构系统、外围系统、设备与管线系统、内装系统的主要部分采用预制部品部件集成的建筑。 | [5 empty] | 错 | 苏州市 | 中衡设计集团工程咨询有限公司 | 李新民 | 15006208866
3257 | 四、监理实用知识 |  | 判断题 | 部件是由工厂生产，构成外围护系统、设备与管线系统、内装系统的建筑单一产品或复合产品组装而成的功能单元的统称。 | [5 empty] | 错 | 苏州市 | 中衡设计集团工程咨询有限公司 | 李新民 | 15006208867
3258 | 四、监理实用知识 |  | 判断题 | 高层建筑装配整体式混凝土结构剪力墙结构和部分框支剪力墙结构底部加强部位必须采用现浇混凝土。 | [5 empty] | 错 | 苏州市 | 中衡设计集团工程咨询有限公司 | 李新民 | 15006208868
3259 | 四、监理实用知识 |  | 判断题 | 低层冷弯薄壁型钢结构是以冷弯薄壁型钢为主要承重构件，不大于3层，檐口高度大于12米的低层房屋结构。 | [5 empty] | 对 | 苏州市 | 中衡设计集团工程咨询有限公司 | 李新民 | 15006208869
3260 | 四、监理实用知识 |  | 判断题 | 装配式混凝土结构直径大于20mm直接承受动力荷载的构件纵向钢筋不应采用浆锚搭接连接。 | [5 empty] | 错 | 苏州市 | 中衡设计集团工程咨询有限公司 | 李新民 | 15006208870
3261 | 四、监理实用知识 |  | 判断题 | 装配式混凝土结构带保温材料的预制构件宜采用水平浇筑方式成型。 | [5 empty] | 对 | 苏州市 | 中衡设计集团工程咨询有限公司 | 李新民 | 15006208871
3262 | 四、监理实用知识 |  | 判断题 | 装配式混凝土建筑施工前，宜选择有代表性的单元进行预制构件试安装，并应根据试安装结果及时调整施工工艺、完善施工方案。 | [5 empty] | 对 | 苏州市 | 中衡设计集团工程咨询有限公司 | 李新民 | 15006208872
3263 | 四、监理实用知识 |  | 判断题 | 装配式钢结构建筑的部品与钢构件的连接和接缝宜采用柔性设计，其缝隙变形能力应与结构弹性阶段的层间位移角相适应。 | [5 empty] | 对 | 苏州市 | 中衡设计集团工程咨询有限公司 | 李新民 | 15006208873
3264 | 四、监理实用知识 |  | 判断题 | 对于不可单独使用的叠合板预制底板，可不进行结构性能检验。 | [5 empty] | 对 | 苏州市 | 中衡设计集团工程咨询有限公司 | 李新民 | 15006208874
3265 | 四、监理实用知识 |  | 判断题 | 当管线需埋置在桁架钢筋混凝土叠合板后浇混凝土中时，应设置在桁架上弦钢筋上方，管线之间不宜交叉。 | [5 empty] | 错 | 苏州市 | 中衡设计集团工程咨询有限公司 | 李新民 | 15006208875
3266 | 四、监理实用知识 |  | 判断题 | 预制柱的就位以轴线和外轮廓线为控制线，对于边柱和角柱，应以轴线控制为准。 | [5 empty] | 错 | 苏州市 | 中衡设计集团工程咨询有限公司 | 李新民 | 15006208876
3267 | 四、监理实用知识 |  | 判断题 | 装配式建筑采用集成式卫生间或采用同层排水架空地板时，不宜采用低温地板辐射供暖系统。 | [5 empty] | 对 | 苏州市 | 中衡设计集团工程咨询有限公司 | 李新民 | 15006208877
3268 | 四、监理实用知识 |  | 判断题 | 住宅建筑装配式内装工程应进行分户验收，划分为一个检验批。 | [5 empty] | 对 | 苏州市 | 中衡设计集团工程咨询有限公司 | 李新民 | 15006208878
3269 | 四、监理实用知识 |  | 判断题 | 考虑到装配式混凝土结构中钢筋或型钢焊接连接的特殊性，很难做到连接试件原位截取，故要求制作平行加工试件。平行加工试件应与实际钢筋连接接头的施工环境相似，并宜在工程结构附近制作。 | [5 empty] | 对 | 苏州市 | 中衡设计集团工程咨询有限公司 | 李新民 | 15006208879
3270 | 四、监理实用知识 |  | 判断题 | 装配式劲性柱混合梁框结构相同截面钢管拼接时，上下钢管之间应采用全熔透坡口焊缝，接缝位置宜设置在叠合板叠合层平面位置处，且应在接缝处设置连接内衬。连接内衬插入上下钢管的长度宜相同，且不宜小于lOOmm，厚度不宜小于5mm，外径宜比钢管内径小2mm。 | [5 empty] | 对 | 苏州市 | 中衡设计集团工程咨询有限公司 | 李新民 | 15006208880
3271 | 四、监理实用知识 | 装配式建筑、综合管廊技术 | 判断题 | 干线综合管廊的断面通常为圆形或正方形。 | [5 empty] | 错 | 苏州市 | 中衡设计集团工程咨询有限公司 | 王建智 | 15851464872
3272 | 四、监理实用知识 | 装配式建筑、综合管廊技术 | 判断题 | 综合管廊内热力管道不应与天燃气管道同舱敷设。 | [5 empty] | 错 | 苏州市 | 中衡设计集团工程咨询有限公司 | 王建智 | 15851464872
3273 | 四、监理实用知识 | 装配式建筑、综合管廊技术 | 判断题 | 综合管廊内应在沿线、人员出入口、逃生口等处设置灭火器材，灭火器材的设置间距不应大于50m。 | [5 empty] | 对 | 苏州市 | 中衡设计集团工程咨询有限公司 | 王建智 | 15851464872
3274 | 四、监理实用知识 | 装配式建筑、综合管廊技术 | 判断题 | 纳入综合管廊内的管线应采用符合管线管理单位要求的标识进行区分，标识应设置在醒目位置，间隔距离不应大于100m。 | [5 empty] | 对 | 苏州市 | 中衡设计集团工程咨询有限公司 | 王建智 | 15851464872
3275 | 四、监理实用知识 | 装配式建筑、综合管廊技术 | 判断题 | 压力管道进出综合管廊时，应在综合管廊内部设置阀门。 | [5 empty] | 错 | 苏州市 | 中衡设计集团工程咨询有限公司 | 王建智 | 15851464872
3276 | 四、监理实用知识 | 装配式建筑、综合管廊技术 | 判断题 | 综合管廊内的接地应形成环形接地网，接地电阻不应大于2Ω. | [5 empty] | 错 | 苏州市 | 中衡设计集团工程咨询有限公司 | 王建智 | 15851464872
3277 | 四、监理实用知识 | 装配式建筑、综合管廊技术 | 判断题 | 综合管廊内纵向坡度超过10%时，应在人员通道部位设置防滑地坪或台阶。 | [5 empty] | 对 | 苏州市 | 中衡设计集团工程咨询有限公司 | 王建智 | 15851464872
3278 | 四、监理实用知识 | 装配式建筑、综合管廊技术 | 判断题 | 综合管廊顶板处，应设置供管道及附件安装用的吊钩、拉环或导轨。吊钩、拉环相邻间距不宜大于15m。 | [5 empty] | 错 | 苏州市 | 中衡设计集团工程咨询有限公司 | 王建智 | 15851464872
3279 | 四、监理实用知识 | 装配式建筑、综合管廊技术 | 判断题 | 天然气管道舱室的排风口与其他舱室排风口、进风口、人员出入口以及周边建（构）筑物口部距离不应小于10m。 | [5 empty] | 对 | 苏州市 | 中衡设计集团工程咨询有限公司 | 王建智 | 15851464872
3280 | 四、监理实用知识 | 装配式建筑、综合管廊技术 | 判断题 | 综合管廊主体结构应为耐火极限不低于2.5h的不燃性结构。 | [5 empty] | 错 | 苏州市 | 中衡设计集团工程咨询有限公司 | 王建智 | 15851464872
3281 | 四、监理实用知识 | 装配式建筑、综合管廊技术 | 判断题 | 管廊天然气管道舱室地面和墙面应采用撞击时不产生火花的材料。 | [5 empty] | 错 | 苏州市 | 中衡设计集团工程咨询有限公司 | 王建智 | 15851464872
3282 | 四、监理实用知识 | 装配式建筑、综合管廊技术 | 判断题 | 综合管廊露出地面的各类孔口盖板，应设置在外部使用时易于人力开启，且在内部使用时非专业人员难以开启的安全装置。 | [5 empty] | 错 | 苏州市 | 中衡设计集团工程咨询有限公司 | 王建智 | 15851464872
3283 | 四、监理实用知识 | 装配式建筑、综合管廊技术 | 判断题 | 综合管廊敷设电力电缆的舱室，逃生口间距不宜大于200m。 | [5 empty] | 对 | 苏州市 | 中衡设计集团工程咨询有限公司 | 王建智 | 15851464872
3284 | 四、监理实用知识 | 装配式建筑、综合管廊技术 | 判断题 | 综合管廊敷设热力管道的舱室，逃生口间距不应大于400m。 | [5 empty] | 对 | 苏州市 | 中衡设计集团工程咨询有限公司 | 王建智 | 15851464872
3285 | 四、监理实用知识 | 装配式建筑、综合管廊技术 | 判断题 | 综合管廊的吊装口的最大间距不宜超过200m。 | [5 empty] | 错 | 苏州市 | 中衡设计集团工程咨询有限公司 | 王建智 | 15851464872
3286 | 四、监理实用知识 | 装配式建筑、综合管廊技术 | 判断题 | 混凝土综合管廊结构主要承重侧壁的厚度不宜小于250mm，非承重侧壁和隔墙等构件的厚度不宜小于200mm。 | [5 empty] | 对 | 苏州市 | 中衡设计集团工程咨询有限公司 | 王建智 | 15851464872
3287 | 一、与监理相关的法律法规及政策 | 中华人民共和国建筑法（中华人民共和国主席令第91号） | 简答题 | 申请领取施工许可证，应当具备的条件。 | [5 empty] | (一)已经办理该建筑工程用地批准手续； (二)依法应当办理建设工程规划许可证的，已经取得建设工程规划许可证； (三)需要拆迁的，其拆迁进度符合施工要求； (四)已经确定建筑施工企业； (五)有满足施工需要的资金安排、施工图纸及技术资料； (六)有保证工程质量和安全的具体措施。 | 宿迁市 |  | 贾胜辉 | 13228705077
3288 | 一、与监理相关的法律法规及政策 | 中华人民共和国建筑法（中华人民共和国主席令第91号） | 简答题 | 建筑法中哪些情形建设单位应当按照国家有关规定办理申请批准手续？ | [5 empty] | (一)需要临时占用规划批准范围以外场地的； (二)可能损坏道路、管线、电力、邮电通讯等公共设施的； (三)需要临时停水、停电、中断道路交通的； (四)需要进行爆破作业的； (五)法律、法规规定需要办理报批手续的其他情形。 | 宿迁市 |  | 贾胜辉 | 13228705077
3289 | 一、与监理相关的法律法规及政策 | 中华人民共和国建筑法（中华人民共和国主席令第91号） | 简答题 | 建筑法中工程监理单位的法律责任。 | [5 empty] | 工程监理单位与建设单位或者建筑施工企业串通，弄虚作假、降低工程质量的，责令改正，处以罚款，降低资质等级或者吊销资质证书；有违法所得的，予以没收；造成损失的，承担连带赔偿责任；构成犯罪的，依法追究刑事责任。 工程监理单位转让监理业务的，责令改正，没收违法所得，可以责令停业整顿，降低资质等级；情节严重的，吊销资质证书 | 宿迁市 |  | 贾胜辉 | 13228705077
3290 | 一、与监理相关的法律法规及政策 | 中华人民共和国消防法（中华人民共和国主席令第6号） | 简答题 | 违反消防法规定，由住房和城乡建设主管部门责令改正或者停止施工，并处一万元以上十万元以下罚款的行为有哪些？ | [5 empty] | （一）建设单位要求建筑设计单位或者建筑施工企业降低消防技术标准设计、施工的； （二）建筑设计单位不按照消防技术标准强制性要求进行消防设计的； （三）建筑施工企业不按照消防设计文件和消防技术标准施工，降低消防施工质量的； （四）工程监理单位与建设单位或者建筑施工企业串通，弄虚作假，降低消防施工质量的。 | 宿迁市 |  | 贾胜辉 | 13228705077
3291 | 一、与监理相关的法律法规及政策 | 中华人民共和国安全生产法（中华人民共和国主席令第13号） | 简答题 | 生产经营单位的主要负责人对本单位安全生产工作负有哪些职责？ | [5 empty] | （一）建立健全并落实本单位全员安全生产责任制，加强安全生产标准化建设； （二）组织制定并实施本单位安全生产规章制度和操作规程； （三）组织制定并实施本单位安全生产教育和培训计划； （四）保证本单位安全生产投入的有效实施； （五）组织建立并落实安全风险分级管控和隐患排查治理双重预防工作机制，督促、检查本单位的安全生产工作，及时消除生产安全事故隐患； （六）组织制定并实施本单位的生产安全事故应急救援预案； （七）及时、如实报告生产安全事故。 | 宿迁市 |  | 贾胜辉 | 13228705077
3292 | 一、与监理相关的法律法规及政策 | 中华人民共和国安全生产法（中华人民共和国主席令第13号） | 简答题 | 发生生产安全事故，对负有责任的生产经营单位除要求其依法承担相应的赔偿等责任外，由应急管理部门处以罚款的规定有哪些？ | [5 empty] | （一）发生一般事故的，处三十万元以上一百万元以下的罚款； （二）发生较大事故的，处一百万元以上二百万元以下的罚款； （三）发生重大事故的，处二百万元以上一千万元以下的罚款； （四）发生特别重大事故的，处一千万元以上二千万元以下的罚款。 发生生产安全事故，情节特别严重、影响特别恶劣的，应急管理部门可以按照前款罚款数额的二倍以上五倍以下对负有责任的生产经营单位处以罚款。 | 宿迁市 |  | 贾胜辉 | 13228705077
3293 | 一、与监理相关的法律法规及政策 | 中华人民共和国招标投标法（中华人民共和国主席令第21号） | 简答题 | 开标的流程？ | [5 empty] | 开标时，由投标人或者其推选的代表检查投标文件的密封情况，也可以由招标人委托的公证机构检查并公证；经确认无误后，由工作人员当众拆封，宣读投标人名称、投标价格和投标文件的其他主要内容。 招标人在招标文件要求提交投标文件的截止时间前收到的所有投标文件，开标时都应当当众予以拆封、宣读。 开标过程应当记录，并存档备查。 | 宿迁市 |  | 贾胜辉 | 13228705077
3294 | 一、与监理相关的法律法规及政策 | 中华人民共和国民法典 第三篇 合同（中华人民共和国主席令第45号） | 简答题 | 哪些情形可以债权债务终止？ | [5 empty] | （一） 债务已经履行； （二） 债务相互抵销； （三） 债务人依法将标的物提存； （四） 债权人免除债务； （五） 债权债务同归于一人； （六） 法律规定或者当事人约定终止的其他情形。 合同解除的， 该合同的权利义务关系终止。 | 宿迁市 |  | 贾胜辉 | 13228705077
3295 | 一、与监理相关的法律法规及政策 | 中华人民共和国民法典 第三篇 合同（中华人民共和国主席令第45号） | 简答题 | 建筑法中哪些情形当事人可以解除合同？ | [5 empty] | （一） 因不可抗力致使不能实现合同目的； （二） 在履行期限届满前， 当事人一方明确表示或者以自己的行为表明不履行主要债务； （三） 当事人一方迟延履行主要债务， 经催告后在合理期限内仍未履行； （四） 当事人一方迟延履行债务或者有其他违约行为致使不能实现合同目的； （五） 法律规定的其他情形。 以持续履行的债务为内容的不定期合同， 当事人可以随时解除合同， 但是应当在合理期限之前通知对方。 | 宿迁市 |  | 贾胜辉 | 13228705077
3296 | 一、与监理相关的法律法规及政策 | 中华人民共和国民法典 第三篇 合同（中华人民共和国主席令第45号） | 简答题 | 应当先履行债务的当事人， 有确切证据证明对方有哪些情形时可以中止履行？ | [5 empty] | （一） 经营状况严重恶化； （二） 转移财产、 抽逃资金， 以逃避债务； （三） 丧失商业信誉； （四） 有丧失或者可能丧失履行债务能力的其他情形。 当事人没有确切证据中止履行的， 应当承担违约责任。 | 宿迁市 |  | 贾胜辉 | 13228705077
3297 | 一、与监理相关的法律法规及政策 | 中华人民共和国特种设备安全法（中华人民共和国主席令第4号） | 简答题 | 特种设备使用单位应当建立特种设备安全技术档案。安全技术档案应当包括哪些内容？ | [5 empty] | （1）特种设备的设计文件、产品质量合格证明、安装及使用维护保养说明、监督检验证明等相关技术资料和文件。 （2）特种设备的定期检验和定期自行检查记录。 （3）特种设备的日常使用状况记录。 （4）特种设备及其附属仪器仪表的维护保养记录。 （5）特种设备的运行故障和事故记录。 | 宿迁市 |  | 谢冬善 | 13951369779
3298 | 一、与监理相关的法律法规及政策 | 建设工程质量管理条例（中华人民共和国国务院令第279号） | 简答题 | 建设工程承包单位在向建设单位提交工程竣工验收报告时，应当向建设单位出具质量保修书。质量保修书中应当包含哪些内容？ | [5 empty] | 质量保修书中应当明确建设工程的保修范围、保修期限和保修责任等。 | 宿迁市 |  | 谢冬善 | 13951369779
3299 | 一、与监理相关的法律法规及政策 | 建设工程质量管理条例（中华人民共和国国务院令第279号） | 简答题 | 建设工程在超过合理使用年限后需要继续使用的，产权所有人应如何处理？ | [5 empty] | 产权所有人应当委托具有相应资质等级的勘察、设计单位鉴定，并根据鉴定结果采取加固、维修等措施，重新界定使用期。 | 宿迁市 |  | 谢冬善 | 13951369779
3300 | 一、与监理相关的法律法规及政策 | 建设工程质量管理条例（中华人民共和国国务院令第279号） | 简答题 | 建设单位收到建设工程竣工报告后，应当组织设计、施工、工程监理等有关单位进行竣工验收。建设工程竣工验收应当具备哪些条件？ | [5 empty] | （1）完成建设工程设计和合同约定的各项内容； （2）有完整的技术档案和施工管理资料； （3）有工程使用的主要建筑材料、建筑构配件和设备的进场试验报告； （4）有勘察、设计、施工、工程监理等单位分别签署的质量合格文件； （5）有施工单位签署的工程保修书。 | 宿迁市 |  | 谢冬善 | 13951369779
3301 | 一、与监理相关的法律法规及政策 | 建设工程安全生产管理条例（中华人民共和国国务院令第393号） | 简答题 | 根据《建设工程安全生产管理条例》，施工单位对哪些达到一定规模的危险性较大的分部分项工程编制专项施工方案，并附具安全验算结果，经施工单位技术负责人、总监理工程师签字后实施，由专职安全生产管理人员进行现场监督。 | [5 empty] | (一)基坑支护与降水工程; (二)土方开挖工程; (三)模板工程; (四)起重吊装工程; (五)脚手架工程; (六)拆除、爆破工程; (七)国务院建设行政主管部门或者其他有关部门规定的其他危险性较大的工程。 | 宿迁市 |  | 谢冬善 | 13951369779
3302 | 一、与监理相关的法律法规及政策 | 建设工程安全生产管理条例（中华人民共和国国务院令第393号） | 简答题 | 依据《建设工程安全生产管理条例》，在实施监理过程中，工程监理单位发现存在安全事故隐患时，正确的做法是什么？ | [5 empty] | 工程监理单位在实施监理过程中，发现存在安全事故隐患的，应当要求施工单位整改;情况严重的，应当要求施工单位暂时停止施工，并及时报告建设单位。施工单位拒不整改或者不停止施工的，工程监理单位应当及时向有关主管部门报告。 | 宿迁市 |  | 谢冬善 | 13951369779
3303 | 一、与监理相关的法律法规及政策 | 建设工程安全生产管理条例（中华人民共和国国务院令第393号） | 简答题 | 依据《建设工程安全生产管理条例》工程监理单位有哪些行为之一，责令限期改正;逾期未改正的，责令停业整顿，并处10万元以上30万元以下的罚款;情节严重的，降低资质等级，直至吊销资质证书;造成重大安全事故，构成犯罪的，对直接责任人员，依照刑法有关规定追究刑事责任;造成损失的，依法承担赔偿责任: | [5 empty] | (一)未对施工组织设计中的安全技术措施或者专项施工方案进行审查的; (二)发现安全事故隐患未及时要求施工单位整改或者暂时停止施工的; (三)施工单位拒不整改或者不停止施工，未及时向有关主管部门报告的; (四)未依照法律、法规和工程建设强制性标准实施监理的。 | 宿迁市 |  | 谢冬善 | 13951369779
3304 | 一、与监理相关的法律法规及政策 | 民用建筑节能条例（中华人民共和国国务院令第530号） | 简答题 | 《民用建筑节能条例》对工程监理单位的法律责任有哪些？ | [5 empty] | 违反本条例规定，工程监理单位有下列行为之一的，由县级以上地方 人民政府建设主管部门责令限期改正；逾期未改正的，处10万元以上30万元 以下的罚款；情节严重的，由颁发资质证书的部门责令停业整顿，降低资质等 级或者吊销资质证书；造成损失的，依法承担赔偿责任： （一）未按照民用建筑节能强制性标准实施监理的； （二）墙体、屋面的保温工程施工时，未采取旁站、巡视和平行检验等形 式实施监理的。 对不符合施工图设计文件要求的墙体材料、保温材料、门窗、采暖制冷系 统和照明设备，按照符合施工图设计文件要求签字的，依照《建设工程质量管理条例》第六十七条的规定处罚。 | 宿迁市 |  | 谢冬善 | 13951369779
3305 | 一、与监理相关的法律法规及政策 | 生产安全事故报告和调查处理条例（中华人民共和国国务院令第493号） | 简答题 | 生产安全事故报告和调查处理条例（中华人民共和国国务院令第493号）规定规定，报告事故应当包括哪些内容？ | [5 empty] | 1、事故发生单位概况； 2、事故发生的时间、地点以及事故现场情况； 3、事故的简要经过； 4、事故已经造成或者可能造成的伤亡人数(包括下落不明的人数)和初步估计的直接经济损失； 5、已经采取的措施； 6、其他应当报告的情况。 | 宿迁市 |  | 刘启飞 | 13401890869
3306 | 一、与监理相关的法律法规及政策 | 江苏省工程建设管理条例 | 简答题 | 江苏省工程建设管理条例规定，建设单位或者个人应当依法到有关部门办理批准手续；可能影响到周围地区的单位和居民的，还应当事先通知该地区的单位和居民的情形有哪些？ | [5 empty] | 1、临时占用批准范围以外场地的； 2、损坏道路、管线、电力、通信等公共设施的； 3、临时停水、停电、停热力、停煤气、中断道路交通的； 4、进行爆破作业的； 5、法律、法规规定的其他情形。 | 宿迁市 |  | 刘启飞 | 13401890869
3307 | 一、与监理相关的法律法规及政策 | 江苏省建筑市场管理条例 | 简答题 | 江苏省建筑市场管理条例（２００４年８月２０日江苏省第十届人民代表大会常务委员会第十一次会议通过）规定，施工承包人必须为哪些从事危险作业的人员办理意外伤害保险，支付保险费？ | [5 empty] | 1、高层建筑的架子工； 2、塔吊安装工； 3、工程爆破作业工； 4、人工挖孔桩作业工； 5、直接从事水下作业的人员； 6、法律、法规规定的其他人员。 | 宿迁市 |  | 刘启飞 | 13401890869
3308 | 一、与监理相关的法律法规及政策 | 房屋建筑工程质量保修办法 | 简答题 | 发生涉及结构安全的质量缺陷，建设单位或者房屋建筑所有人如何处理 | [5 empty] | 应当立即向当地建设行政主管部门报告，采取安全防范措施，由原设计单位或者具有相应资质等级的设计单位提出保修方案，施工单位实施保修，原工程质量监督机构负责监督 | 淮安市 | 江苏纵横工程顾问有限公司 | 唐玲 | 13852308680
3309 | 一、与监理相关的法律法规及政策 | 建设工程监理范围和规模标准规定 | 简答题 | 《建设工程监理范围和规模标准规定》规定：哪些建设工程必须实行监理？ | [5 empty] | （一）国家重点建设工程（二）大中型公用事业工程； （三）成片开发建设的住宅小区工程； （四）利用外国政府或者国际组织贷款、援助资金的工程； （五）国家规定必须实行监理的其他工程。 | 淮安市 | 江苏纵横工程顾问有限公司 | 唐玲 | 13852308680
3310 | 一、与监理相关的法律法规及政策 | 城市建设档案管理规定 | 简答题 | 违反城市建设档案管理规定有下列行为之一的，由建设行政主管部门对直接负责的主管人员或者其他直接责任人员依法给予行政处分；构成犯罪的，由司法机关依法追究刑事责任： | [5 empty] | ;（一）无故延期或者不按照规定归档、报送的； （二）涂改、伪造档案的； （三）档案工作人员玩忽职守，造成档案损失的。 | 淮安市
3311 | 一、与监理相关的法律法规及政策 | 建筑工程施工许可管理办法 | 简答题 | 《建筑工程施工许可管理办法》规定，建设单位申请领取施工许可证，应当具备哪些条件？ | [5 empty] | （一）依法应当办理用地批准手续的，已经办理该建筑工程用地批准手续。 （二）依法应当办理建设工程规划许可证的，已经取得建设工程规划许可证。 （三）施工场地已经基本具备施工条件，需要征收房屋的，其进度符合施工要求。 （四）已经确定施工企业。按照规定应当招标的工程没有招标，应当公开招标的工程没有公开招标，或者肢解发包工程，以及将工程发包给不具备相应资质条件的企业的，所确定的施工企业无效。 （五）有满足施工需要的资金安排、施工图纸及技术资料，建设单位应当提供建设资金已经落实承诺书，施工图设计文件已按规定审查合格。 （六）有保证工程质量和安全的具体措施。施工企业编制的施工组织设计中有根据建筑工程特点制定的相应质量、安全技术措施。建立工程质量安全责任制并落实到人。专业性较强的工程项目编制了专项质量、安全施工组织设计，并按照规定办理了工程质量、安全监督手续。 | 淮安市 | 江苏纵横工程顾问有限公司 | 唐玲 | 13852308680
3312 | 一、与监理相关的法律法规及政策 | 注册监理工程师管理规定 | 简答题 | 注册监理工程师享有哪些权利？ | [5 empty] | ;注册监理工程师享有下列权利: (一)使用注册监理工程师称谓; (二)在规定范围内从事执业活动; (三)依据本人能力从事相应的执业活动; (四)保管和使用本人的注册证书和执业印章; (五)对本人执业活动进行解释和辩护; (六)接受继续教育; (七)获得相应的劳动报酬; (八)对侵犯本人权利的行为进行申诉。 | 淮安市 | 江苏神州项目管理有限公司 | 王建顺 | 13852347928
3313 | 一、与监理相关的法律法规及政策 | 工程监理企业资质管理规定 | 简答题 | 工程监理企业的信用档案应当包括什么内容？ | [5 empty] | ; 工程监理企业的信用档案应当包括基本情况、业绩、工程质量和安全、合同违约等情况。被投诉举报和处理、行政处罚等情况应当作为不良行为记入其信用档案。 | 淮安市 | 江苏神州项目管理有限公司 | 王建顺 | 13852347928
3314 | 一、与监理相关的法律法规及政策 | 工程建设项目施工招标投标办法 | 简答题 | 投标人串通投标报价的行为有哪些 | [5 empty] | （一）投标人之间相互约定抬高或压低投标报价； （二）投标人之间相互约定，在招标项目中分别以高、中、低价位报价； （三）投标人之间先进行内部竞价，内定中标人，然后再参加投标； （四）投标人之间其他串通投标报价的行为。 | 淮安市 | 江苏正中工程监理有限公司 | 房军 | 18951476856
3315 | 一、与监理相关的法律法规及政策 | 江苏省建筑节能管理办法 | 简答题 | 依据《江苏省建筑节能管理办法》（江苏省人民政府令第59号），工程监理单位应当按照工程监理规范的要求如何进行监理？ | [5 empty] | 1.编制建筑节能专项监理实施细则并实施监理。 2.工程监理单位发现施工单位不按照建筑节能标准、规范施工的，应当要求施工单位改正。施工单位拒不改正的，工程监理单位应当及时报告建设单位，并向有关主管部门报告。 3.工程监理单位应当查验使用的墙体材料、保温材料、门窗、采暖制冷系统、热水供应系统和照明设备是否符合施工图设计文件要求。未经监理工程师签字的，施工单位不得在建筑上使用或者安装，不得进行下一道工序的施工。 | 淮安市 | 江苏正中工程监理有限公司 | 房军 | 18951476856
3316 | 一、与监理相关的法律法规及政策 | 江苏省房屋建筑和市政基础设施工程质量监督管理办法 | 简答题 | 工程质量监督管理包括下列内容： | [5 empty] | ;（一）检查工程质量法律、法规、规章和工程建设强制性标准的执行情况； （二）抽查涉及工程主体结构安全和主要使用功能的工程实体质量； （三）抽查工程质量责任主体和质量检测等单位的工程质量行为； （四）抽查进入施工现场的主要建筑材料、设备、构配件以及预拌混凝土、砂浆质量； | 淮安市 | 江苏地元项目管理有限公司 | 王金元 | 13861652144
3317 | 一、与监理相关的法律法规及政策 | 房屋建筑工程和市政基础设施工程实行见证取样和送检的规定 | 简答题 | 房屋建筑工程和市政基础设施工程中，那些试块、试件和材料必须实施见证取样和送检？ | [5 empty] | ;（一）用于承重结构的混凝土试块； （二）用于承重墙体的砌筑砂浆试块； （三）用于承重结构的钢筋及连接接头试件； （四）用于承重墙的砖和混凝土小型砌块； （五）用于拌制混凝土和砌筑砂浆的水泥； （六）用于承重结构的混凝土中使用的掺加剂； （七）地下、屋面、厕浴间使用的防水材料； （八）国家规定必须实行见证取样和送检的其它试块、试件和材料。 | 淮安市 | 江苏地元项目管理有限公司 | 王金元 | 13861652153
3318 | 一、与监理相关的法律法规及政策 | 建设部办公厅关于在工程建设勘察设计、施工、监理中推行廉政责任书的通知 | 简答题 | 工程建设的监理廉政建设中属于甲乙双方共同责任的是？ | [5 empty] | ;（一）应严格遵守国家关于市场准入、项目招标投标、工程建设、工程监理和市场活动的有关法律、法规，相关政策，以及廉政建设的各项规定。 （二）严格执行建设工程项目监理合同文件，自觉按合同办事。 （三）业务活动必须坚持公开、公平、公正、诚信、透明的原则，不得为获取不正当的利益，损害国家、集体和对方利益，不得违反工程建设管理、建设监理的规章制度。 （四）发现对方在业务活动中有违规、违纪、违法行为的，应及时提醒对方，情节严重的，应向其上级主管部门或纪检监察、司法等有关机关举报。 | 淮安市 | 江苏地元项目管理有限公司 | 王金元 | 13861652162
3319 | 一、与监理相关的法律法规及政策 | 建质[2003]111号建设工程质量责任主体和有关机构不良行记录管理办法（试行） | 简答题 | 根据《建设工程质量责任主体和有关机构不良行为记录管理办法》，监理单位存在哪些情况应予以记不良记录？ | [5 empty] | 1.未按规定选派具有相应资格的总监理工程师和监理工程师进驻施工现场的。2.监理工程师和总监理工程师未按规定进行签字的。3.监理工程师未按规定采取旁站、巡视和平行检验等形式进行监理的。4.未按法律、法规以及有关技术标准和建设工程承包合同对施工质量实施监理的。5.未按经施工图审查批准的设计文件以及经施工图审查批准的设计变更文件对施工质量实施监理的。6.在竣工验收时未出据工程质量评估报告的。7.其他可能影响监理质量的违法违规行为。 | 连云港市 | 连云港市科力建设监理有限公司 | 戎朝晖 | 15961343697
3320 | 一、与监理相关的法律法规及政策 | 建质[2005]184号建设部关于建设工程安全生产监督管理工作导则 | 简答题 | 建设行政主管部门对施工单位的安全生产日常监督管理的方式主要有哪些？ | [5 empty] | 1.听取工作汇报或情况介绍。2.查阅相关文件资料和资质资格证明。3.考察、问询有关人员。4.抽查施工现场或勘察现场，检查履行职责情况。5.反馈监督检查意见。 | 连云港市 | 连云港市科力建设监理有限公司 | 戎朝晖 | 15961343697
3321 | 一、与监理相关的法律法规及政策 | 建市〔2006〕248号建设部关于落实建设工程安全生产监理责任的若干意见 | 简答题 | 在施工阶段 ，监理单位应对施工现场安全生产情况进行巡视检查，对发现的各类安全事故隐患应如何处理？ | [5 empty] | 1.应书面通知施工单位，并督促其立即整改；情况严重的，监理单位应及时下达工程暂停令，要求施工单位停工整改，并同时报告建设单位。2.安全事故隐患消除后，监理单位应检查整改结果，签署复查或复工意见。3.施工单位拒不整改或不停工整改的监理单位应当及时向工程所在地建设主管部门或工程项目的行业主管部门报告，以电话形式报告的，应当有通话记录，并及时补充书面报告。4.检查整改、复查、报告等情况应记载在监理日志、监理月报中。 | 连云港市 | 连云港市科力建设监理有限公司 | 戎朝晖 | 15961343697
3322 | 一、与监理相关的法律法规及政策 | 建质[2008]91号住建部关于印发建筑施工企业安全生产管理机构设置及专职安全生产管理人员配备办法的通知 | 简答题 | 项目专职安全生产管理人员主要职责有哪些？ | [5 empty] | 1.负责施工现场安全生产日常检查并做好检查记录。2.现场监督危险性较大工程安全专项施工方案实施情况。3.对作业人员违规违章行为有权予以纠正或查处。4.对施工现场存在的安全隐患有权责令立即整改。5.对于发现的重大安全隐患，有权向企业安全生产管理机构报告。6.依法报告生产安全事故情况。 | 连云港市 | 连云港市科力建设监理有限公司 | 戎朝晖 | 15961343697
3323 | 一、与监理相关的法律法规及政策 | 《建设工程高大模板支撑系统施工安全监督管理导则》 | 简答题 | 简述高大模板支撑系统施工方案中的施工安全保证措施应包含的内容？ | [5 empty] | 模板支撑体系搭设及混凝土浇筑区域管理人员组织机构、施工技术措施、模板安装和拆除的安全技术措施、施工应急救援预案，模板支撑系统在搭设、钢筋安装、混凝土浇捣过程中及混凝土终凝前后模板支撑体系位移的监测监控措施等。 | 连云港市 | 连云港市科力建设监理有限公司 | 李俊杰 | 13505139449
3324 | 一、与监理相关的法律法规及政策 | 关于印发《建设工程监理合同（示范文本）》的通知（建市[2012]46号） | 简答题 | 简述监理合同的组成？ | [5 empty] | 协议书、中标通知书（或委托书）、投标文件（或监理与相关服务建议书）、专用条件、通用条件、附录 | 连云港市 | 连云港市科力建设监理有限公司 | 李俊杰 | 13505139449
3325 | 一、与监理相关的法律法规及政策 | 关于印发《建设工程监理合同（示范文本）》的通知（建市[2012]46号） | 简答题 | 《建设工程监理合同（示范文本）》中的“不可抗力”指的是？ | [5 empty] | 是指委托人和监理人在订立本合同时不可预见，在工程施工过程中不可避免发生并不能克服的自然灾害和社会性突发事件，如地震、海啸、瘟疫、水灾、骚乱、暴动、战争和专用条件约定的其他情形。 | 连云港市 | 连云港市科力建设监理有限公司 | 李俊杰 | 13505139449
3326 | 一、与监理相关的法律法规及政策 | 住房城乡建设部关于印发《建筑施工项目经理质量安全责任十项规定（试行）》的通知（建质[2014]123号） | 简答题 | 项目经理在一个记分周期内累积记分达到12分的，应当接受住房城乡建设主管部门如何处罚？ | [5 empty] | 住房城乡建设主管部门应当依法责令该项目经理停止执业1年；情节严重的，吊销执业资格证书，5年内不予注册；造成重大质量安全事故的，终身不予注册。项目经理在停止执业期间，应当接受住房城乡建设主管部门组织的质量安全教育培训，其所属施工单位应当按规定程序更换符合条件的项目经理。 | 连云港市 | 连云港市科力建设监理有限公司 | 李俊杰 | 13505139449
3327 | 一、与监理相关的法律法规及政策 | 住房城乡建设部关于印发《建筑工程五方责任主体项目负责人质量终身责任追究暂行办法》的通知（建质[2014]124号） | 简答题 | 符合哪些情形，县级以上地方人民政府住房城乡建设主管部门应当依法追究项目负责人的质量终身责任？ | [5 empty] | 1.发生工程质量事故。2.发生投诉、举报、群体性事件、媒体报道并造成恶劣社会影响的严重工程质量问题。3.由于勘察、设计或施工原因造成尚在设计使用年限内的建筑工程不能正常使用。4.存在其他需追究责任的违法违规行为。 | 连云港市 | 连云港市科力建设监理有限公司 | 李俊杰 | 13505139449
3328 | 一、与监理相关的法律法规及政策 | 《进一步放开建设项目专业服务价格的通知》 | 简答题 | 国家发展改革委发布的《关于进一步放开建设项目专业服务价格的通知》，就哪些建设项目专业服务价格实行放开？ | [5 empty] | 建设项目前期工作咨询费；工程勘察设计费；招标代理费；工程监理费；环境影响咨询费 | 连云港市 | 连云港市科力建设监理有限公司 | 李俊杰 | 13505139449
3329 | 一、与监理相关的法律法规及政策 | 建市〔2015〕35号 住房城乡建设部关于印发《建设单位项目负责人质量安全责任八项规定（试行）》等四个规定的通知 | 简答题 | 在实施监理过程中，发现存在安全事故隐患的，项目总监应当应如何正确处置？ | [5 empty] | 1.签发监理工程师通知单，要求施工单位整改。2.情况严重的，应当要求施工单位暂时停止施工，并及时报告建设单位。3.施工单位拒不整改或者不停止施工的，项目总监应当及时向有关主管部门报告，主管部门接到项目总监报告后，应当及时处理。 | 连云港市 | 连云港市建设监理有限公司 | 刘长岭 | 13851275107
3330 | 一、与监理相关的法律法规及政策 | 建市〔2017〕145号 住房城乡建设部关于促进工程监理行业转型升级创新发展的意见 | 简答题 | 住房城乡建设部《关于促进工程监理行业转型升级创新发展的意见》（建市〔2017〕145号） 提出的主要任务是什么？ | [5 empty] | 1.推动监理企业依法履行职责。2.引导监理企业服务主体多元化。3.创新工程监理服务模式。4.提高监理企业核心竞争力。5.优化工程监理市场环境。6.强化对工程监理的监管。7.充分发挥行业协会作用。 | 连云港市 | 连云港市建设监理有限公司 | 刘长岭 | 13851275107
3331 | 一、与监理相关的法律法规及政策 | 建市〔2017〕241号 关于印发建筑市场信用管理暂行办法的通知 | 简答题 | 简述建筑市场主体发生哪些情形应列入建筑市场主体“黑名单”。 | [5 empty] | 1.利用虚假材料、以欺骗手段取得企业资质的；2.发生转包、出借资质，受到行政处罚的；3.发生重大及以上工程质量安全事故，或1年内累计发生2次及以上较大工程质量安全事故，或发生性质恶劣、危害性严重、社会影响大的较大工程质量安全事故，受到行政处罚的；4.经法院判决或仲裁机构裁决，认定为拖欠工程款,且拒不履行生效法律文书确定的义务的。 | 连云港市 | 连云港市建设监理有限公司 | 刘长岭 | 13851275107
3332 | 一、与监理相关的法律法规及政策 | 建办质〔2018〕31号《住房城乡建设部办公厅关于实施〈危险性较大的分部分项工程安全管理规定〉有关问题的通知》 | 简答题 | 哪些脚手架工程属于超过一定规模的危险性较大的分部分项工程范围？ | [5 empty] | 1.搭设高度50m及以上的落地式钢管脚手架工程。2.提升高度在150m及以上的附着式升降脚手架工程或附着式升降操作平台工程。3.分段架体搭设高度20m及以上的悬挑式脚手架工程。 | 连云港市 | 连云港市建设监理有限公司 | 刘长岭 | 13851275107
3333 | 一、与监理相关的法律法规及政策 | 建办质〔2018〕31号《住房城乡建设部办公厅关于实施〈危险性较大的分部分项工程安全管理规定〉有关问题的通知》 | 简答题 | 危大工程专项施工方案的主要内容应当包括哪些内容？ | [5 empty] | 1.工程概况。2.编制依据。3.施工计划。4.施工工艺技术。5.施工安全保证措施。6施工管理及作业人员配备和分工。7.验收要求。8.应急处置措施。9.计算书及相关施工图纸。 | 连云港市 | 连云港市建设监理有限公司 | 刘长岭 | 13851275107
3334 | 一、与监理相关的法律法规及政策 | 建市规〔2019〕1号 住房和城乡建设部关于印发建筑工程施工发包与承包违法行为认定查处管理办法的通知 | 简答题 | 简述哪些情形属于违法发包？ | [5 empty] | 1.建设单位将工程发包给个人的。2.建设单位将工程发包给不具有相应资质的单位的。3.依法应当招标未招标或未按照法定招标程序发包的。4.建设单位设置不合理的招标投标条件，限制、排斥潜在投标人或者投标人的。5.建设单位将一个单位工程的施工分解成若干部分发包给不同的施工总承包或专业承包单位的。 | 连云港市 | 连云港市建设监理有限公司 | 刘长岭 | 13851275107
3335 | 一、与监理相关的法律法规及政策 | 《江苏省全过程工程咨询服务合同示范文本（试行）》和《江苏省全过程工程咨询服务导则（试行）》 | 简答题 | 组成全过程工程咨询服务合同的文件？ | [5 empty] | 1.协议书。 2.中标通知书（适用于招标工程）或委托书（适用于非招标工程）。 3.投标文件（适用于招标工程）或全过程工程咨询建议书（适用于非招标工程）。 4.技术要求及其附件。 技术要求A：项目策划 技术要求B：工程设计 技术要求C：工程监理 技术要求D：招标代理 技术要求E：造价咨询 技术要求F：项目管理 5.专用条件及其附录。 6.通用条件。 | 徐州市 | 中国矿业大学土木学院 | 赵利 | 15005205290
3336 | 一、与监理相关的法律法规及政策 | 《江苏省全过程工程咨询服务合同示范文本（试行）》和《江苏省全过程工程咨询服务导则（试行）》 | 简答题 | 对于全过程工程咨询服务机构的选择，其招标过程中评标方法要区别于施工招标的有？ | [5 empty] | 1 全过程工程咨询服务机构选择中须避免价格恶性竞争。因工程咨询合同在签订前难以对工作范围、交付对象要求、管理工作数量和质量水平进行全面安排、描述和客观评估，难以形成价格竞争的条件。 2 建议业主在关注咨询机构的声誉、过去工程业绩、相关项目团队的工程经验的同时，还应关注咨询服务单位的诚信状况、与业主的诚信合作等。依据过去经验和相关能力进行选择具有一定的科学性，但同时又存在很大的局限性。因为工程咨询服务需要业主不同程度的参与，需要高度的信任，过去的能力并非意味着能与当前的业主进行很好地合作。 | 徐州市 | 中国矿业大学土木学院 | 赵利 | 15005205290
3337 | 一、与监理相关的法律法规及政策 | 《江苏省工程质量安全手册实施细则（2020版）（房屋建筑工程篇）》 | 简答题 | 建设、勘察、设计、施工、监理、检测等单位依法对工程质量负责，简述监理单位的质量行为要求。 | [5 empty] | 1.总监理工程师资格应符合要求，并到岗履职。2.配备足够的具备资格的监理人员，并到岗履职。3.编制并实施监理规划、监理实施细则。4.对施工组织设计、施工方案进行审查。5.对建筑材料、建筑构配件和设备投入使用或安装前进行审查。6.对分包单位的资质进行审核。7.对重点部位、关键工序实施旁站监理，做好旁站记录。8.对施工质量进行巡查，做好巡查记录。9.对施工质量进行平行检验，做好平行检验记录。10.对隐蔽工程进行验收；对检验批工程进行验收；对分项、分部（子分部）工程按规定进行质量验收；按规定组织单位工程竣工预验收；按规定参加建设单位组织的竣工验收。11.签发质量问题通知单，复查质量问题整改结果。 | 徐州市 | 中国矿业大学土木学院 | 赵利 | 15005205290
3338 | 一、与监理相关的法律法规及政策 | 《江苏省工程质量安全手册实施细则（2020版）（房屋建筑工程篇）》 | 简答题 | 简述监理规划的主要内容。 | [5 empty] | 1.工程概况。2.监理工作的范围、内容、目标。3.监理工作依据。4.监理组织形式、人员配备及进退场计划、监理人员岗位职责。5. 监理工作制度。6.工程质量控制。7.工程造价控制。8.工程进度控制。9.安全生产管理的监理工作。10.合同与信息管理。11. 组织协调。12.监理工作设施。 | 徐州市 | 中国矿业大学土木学院 | 赵利 | 15005205290
3339 | 一、与监理相关的法律法规及政策 | 《江苏省建设工程监理现场用表（第六版修订版）》 | 简答题 | 监理单位要组织完成消防现场查验的预验收，消防现场查验应当符合哪些要求？ | [5 empty] | 1.完成工程消防设计和合同约定的消防各项内容。2.有完整的工程消防技术档案和施工管理资料（含涉及消防的建筑材料、建筑构配件和设备的进场试验报告）。3.涉及消防的各分部分项工程验收合格，施工、设计、工程监理、技术服务等单位确认工程消防质量符合有关标准。4.消防设施性能、系统功能联调联试等内容检测合格。 | 徐州市 | 中国矿业大学土木学院 | 赵利 | 15005205290
3340 | 一、与监理相关的法律法规及政策 | 《江苏省建设工程监理现场用表（第六版修订版）》 | 简答题 | 监理日志是项目监理机构对当天气候及现场情况、监理工作及施工进展情况所做的记录。记录当日监理的主要工作内容及有关事项有哪些？ | [5 empty] | 1.施工现场巡查、旁站、见证取样或平行检验监理情况（包括口头通知、协调等）。2.检验批验收况（包括测量放线等）。3.除检验批以外的施工单位各种报验、报审情况（如混凝土浇筑报审、工程材料/构配件/设备报审、施工起重机械安装/使用/拆卸报审、施工方案报审、分包单位资质报审、进报审、工程费用报等）。4.安全生产管理的监理工作（专项施工方案与安全技术措施审核、危大工程专项巡视情况、现场安全事故隐患处置情况等）。5.召开的各种会议（注明详情见会议纪要）。6.异常事件的发生及处理情况（如质量安全事故、停工、索赔等）。7.其他应记录的主要工作事项。 | 徐州市 | 中国矿业大学土木学院 | 赵利 | 15005205290
3341 | 一、与监理相关的法律法规及政策 | 建设工程监理规范GB/T50319-2013 | 简答题 | 项目监理机构应安排监理人员对工程施工质量进行巡视。巡视的主要内容有哪些？ | [5 empty] | 1.施工单位是否按工程设计文件、工程建设标准和批准的施工组织设计、（专项）施工方案施工。 2.使用的工程材料、构配件和设备是否合格。 3.施工现场管理人员，特别是施工质量管理人员是否到位。 4.特种作业人员是否持证上岗。 | 徐州市 | 中国矿业大学土木学院 | 赵利 | 15005205290
3342 | 一、与监理相关的法律法规及政策 | 建设工程监理规范GB/T50319-2013 | 简答题 | 简述项目监理机构进行工程计量和付款签证的程序。 | [5 empty] | 1.专业监理工程师对施工单位在工程款支付报审表中提交的工程量和支付金额进行复核，确定实际完成的工程量，提出到期应支付给施工单位的金额，并提出相应的支持性材料。 2.总监对专业监理工程师的审查意见进行审核，签认后报建设单位审批。 3.总监理工程师根据建设单位的审批意见，向施工单位签发工程款支付证书。 | 徐州市 | 中国矿业大学土木学院 | 赵利 | 15005205290
3343 | 一、与监理相关的法律法规及政策 | 建设工程监理规范GB/T50319-2013 | 简答题 | 施工进度计划审查包括哪些基本内容？ | [5 empty] | 1.施工进度计划应符合施工合同中工期的约定。 2.施工进度计划中主要工程项目无遗漏，应满足分批投入试运、分批动用的需要，阶段性施工进度计划应满足总进度控制目标的要求。 3.施工顺序的安排应符合施工工艺要求。 4.施工人员、工程材料、施工机械等资源供应计划应满足施工进度计划的需要。 5.施工进度计划应符合建设单位提供的资金、施工图纸、施工场地、物资等施工条件。 | 徐州市 | 中国矿业大学土木学院 | 赵利 | 15005205290
3344 | 一、与监理相关的法律法规及政策 | 建设工程监理规范GB/T50319-2013 | 简答题 | 简述项目监理机构处理施工单位提出的费用索赔的程序。 | [5 empty] | 1.受理施工单位在施工合同约定的期限内提交的费用索赔意向通知书。 2.收集与索赔有关的资料。 3.受理施工单位在施工合同约定的期限内提交的费用索赔报审表。 4.审查费用索赔报审表。需要施工单位进一步提交详细资料时，应在施工合同约定的期限内发出通知。 5.与建设单位和施工单位协商一致后，在施工合同约定的期限内签发费用索赔报审表，并报建设单位。 | 徐州市 | 中国矿业大学土木学院 | 赵利 | 15005205290
3345 | 一、与监理相关的法律法规及政策 | 建设工程监理规范GB/T50319-2013 | 简答题 | 简述项目监理机构处理施工单位提出的工程变更的程序。 | [5 empty] | 1.总监理工程师组织专业监理工程师审查施工单位提出的工程变更申请，提出审查意见。对涉及工程设计文件修改的工程变更，应由建设单位转交原设计单位修改工程设计文件。必要时，项目监理机构应建议建设单位组织设计、施工等单位召开论证工程设计文件的修改方案的专题会议。 2.总监理工程师组织专业监理工程师对工程变更费用及工期影响作出评估。 3.总监理工程师组织建设单位、施工单位等共同协商确定工程变更费用及工期变化，会签工程变更单。 4.项目监理机构根据批准的工程变更文件监督施工单位实施工程变更。 | 徐州市 | 中国矿业大学土木学院 | 赵利 | 15005205290
3346 | 二、施工质量控制相关标准 | 《建筑工程施工质量验收统一标准》GB50300-2013 | 简答题 | 房屋建筑工程包括哪些分部工程？ | [5 empty] | 1.地基与基础。2.主体结构。3.建筑装饰装修。4.屋面。5.建筑给水排水及供暖。6.通风与空调。7.建筑电气。8.智能建筑。9.建筑节能。10.电梯。 | 徐州市 | 徐州市建设工程监理有限公司 | 许永玲 | 13952119948
3347 | 二、施工质量控制相关标准 | 《建筑地基工程施工质量验收标准》GB50202-2018 | 简答题 | 地基基础验收时应提交哪些资料？ | [5 empty] | 1.岩土工程勘察报告。2.设计文件、图纸会审记录和技术交底资料。3.工程测量、定位放线记录。4.施工组织设计和专项施工方案。5、施工记录和施工单位自查评定记录。6.监测资料。7、隐蔽工程验收资料。8.检测与检验报告。 | 徐州市 | 徐州市建设工程监理有限公司 | 许永玲 | 13952119948
3348 | 二、施工质量控制相关标准 | 《建筑地基工程施工质量验收标准》GB50202-2018 | 简答题 | 天然地基验槽应检查哪些内容？ | [5 empty] | 1.根据勘察、设计文件核对基坑的位置、平面尺寸、坑底标高。2.根据勘察报告核对基坑底、坑边岩土主体和地下水情况。3.检查空穴、古墓、古井、暗沟及地下埋设物的情况，并应查明其位置、深度和性状。4.检查基坑底土质的扰动情况以及扰动的范围和程度。5.检查坑底土质受到冰冻、干裂、受水冲刷或浸泡等扰动情况，并应查明其影响范围和深度。 | 徐州市 | 徐州市建设工程监理有限公司 | 许永玲 | 13952119948
3349 | 二、施工质量控制相关标准 | 《土方与爆破工程施工验收规范》GB50201-2012 | 简答题 | 临时截水沟和临时排水沟的设置应注意哪些事项？ | [5 empty] | 1.临时截水沟至挖方边坡上缘的距离，应根据施工区域内的土质确定，不宜小于3m；2.临时排水沟至回填坡脚应有适当的距离，一般不小于500mm；3.排水沟底层应低于开挖面300mm-500mm。 | 徐州市 | 徐州市建设工程监理有限公司 | 许永玲 | 13952119948
3350 | 二、施工质量控制相关标准 | 《土方与爆破工程施工验收规范》GB50201-2012 | 简答题 | 承接爆破工程的施工企业和作业人员必须具备哪些条件？ | [5 empty] | 1.施工企业应具有行政主管部门审批核发的爆破施工资质证书、安全生产许可证书及爆破作业许可证书；2.爆破作业人员应按照核定的作业级别、作业范围持证上岗。 | 徐州市 | 徐州市建设工程监理有限公司 | 许永玲 | 13952119948
3351 | 二、施工质量控制相关标准 | 《砌体结构工程施工质量验收规范》GB50203-2011 | 简答题 | 砌筑砂浆使用的水泥应符合哪些规定？ | [5 empty] | 1.水泥进场时，应对其品种、等级、包装或散装仓号、出厂日期等进行检查，并应对其强度、安定性进行复验；2.当在使用中对水泥质量有怀疑或水泥出厂超过三个月（快硬硅酸盐水泥超过一个月）时，应复检试验，并按复检结果使用；3.不同品种的水泥，不得混合使用。 | 徐州市 | 徐州市建设工程监理有限公司 | 许永玲 | 13952119948
3352 | 二、施工质量控制相关标准 | 《砌体结构工程施工质量验收规范》GB50203-2011 | 简答题 | 在砌体施工中或验收时出现哪些情况，可采用现场检验方法对砂浆或砌体强度进行实体检测？ | [5 empty] | 1.砂浆试块缺乏代表性或试块数量不足；2.对砂浆试块的试验结果有怀疑或有争议；3.砂浆试块的试验结果，不能满足设计要求；4.发生工程事故，需要进一步分析事故原因等。 | 徐州市 | 徐州市建设工程监理有限公司 | 许永玲 | 13952119948
3353 | 二、施工质量控制相关标准 | 《砌体结构工程施工质量验收规范》GB50203-2011 | 简答题 | 梁板类简支预制构件进场时进行结构性能检验的具体要求有哪些？ | [5 empty] | 1.结构性能检验应符合国家现行有关标准的规定和设计要求；2.钢筋混凝土构件和允许出现裂缝的预应力混凝土构件应进行承载力、挠度和裂缝 宽度检验；不允许出现裂缝的预应力混凝土构件应进行承载力、挠度抗裂检验；3.对大型构件及有可靠应用经验的构件，可只进行裂缝宽度、抗裂和挠度检验；4.对使用数量较少的构件、当能提供可靠依据时，可不进行结构性能检验。 | 徐州市 | 徐州市建设工程监理有限公司 | 许永玲 | 13952119948
3354 | 二、施工质量控制相关标准 | 《砌体结构工程施工质量验收规范》GB50203-2011 | 简答题 | 用于检验混凝土强度的试件应在浇筑地点随机抽取，对于同一批混凝土，取样与试件留置应符合哪些规定？ | [5 empty] | 1.每拌制100盘且不超过100m³时，取样不得少于一次；2.每工作班拌制不足100盘时，取样不得少于一次；3.连续浇筑超过1000m³时，每200m³取样不得少于一次；4.每一楼层取样不得少于一次；5.每次取样应至少留置一组试件。 | 徐州市 | 徐州市建设工程监理有限公司 | 许永玲 | 13952119948
3355 | 二、施工质量控制相关标准 | 《钢结构工程施工质量验收规范》GB50205-2020 | 简答题 | 哪些情况下，钢材应进行抽样复检，其检验结果应符合现行国家产品标准和设计要求 | [5 empty] | 1.国外进口钢材。2.钢材混批。3.板厚等于或大于40mm，且设计有Z向性能妖气的厚板。4.建筑结构安全等级为一级，大跨度钢结构中主要受力构件所采用的钢材。5.设计有复验要求的钢材。6.对质量有疑义的钢材。 | 徐州市 | 徐州市建设工程监理有限公司 | 许永玲 | 13952119948
3356 | 二、施工质量控制相关标准 | 《钢结构工程施工质量验收规范》GB50205-2020 | 简答题 | 网架工程加工过程中，当设计无具体说明时，管需要接长时有哪些规定 | [5 empty] | 1.每个杆件只允许1个接头。2.接管长度不应小于500mm。3.接管数量3小于管总数的10%，并不得集中布置。4.对接焊缝为一级焊缝，需100%进行超声波检测。 | 徐州市 | 徐州市建设工程监理有限公司 | 许永玲 | 13952119948
3357 | 二、施工质量控制相关标准 | 《屋面工程质量验收规范》GB50207-2012 | 简 答 题 | 屋面工程检验批质量验收合格应符合哪些规定？ | [5 empty] | 1、主控项目的质量应经抽查检验合格。 2、一般项目的质量应经抽查检验合格；有允许偏差值的项目，其抽查点应有80%及其以上在允许偏差范围内，且最大偏差值不得超过允许偏差值的1.5倍。 3、应具有完整的施工操作依据和质量检查记录 | 盐城市 | 江苏创盛项目 管理有限公司 | 彭义标 | 13815574184
3358 | 二、施工质量控制相关标准 | 《屋面工程质量验收规范》GB50207-2012 | 简 答 题 | 屋面工程隐蔽时应检查哪些部位？ | [5 empty] | 1、卷材、涂膜防水层的基层； 2、保温层的隔汽和排汽措施； 3、保温层的铺设方式、厚度、板材缝隙填充质量及热桥部位的保温措施； 4、 接缝的密封处理； 5、瓦材与基层的固定措施； 6、 檐沟、天沟、泛水、水落口和变形缝等细部做法； 7、 在屋面易开裂和渗水部位的附加层； 8、保护层与卷材、涂膜防水层之间的隔离层； 9、金属板材与基层的固定和板缝间的密封处理； 10、坡度较大时，防止卷材和保温层下滑的措施。 | 盐城市 | 江苏创盛项目 管理有限公司 | 彭义标 | 13815574184
3359 | 二、施工质量控制相关标准 | 《地下防水工程质量验收规范》GB50208-2011 | 简 答 题 | 沉井水下封底施工应符合哪些规定？ | [5 empty] | 1、井底应将浮泥清除干净，并铺碎石垫层； 2 、底板与井壁连接部位应冲刷干净； 3、封底宜采用水下不分散混凝土，其坍落度宜为180mm~ 220mm； 4、封底混凝土应在沉井全部底面积上连续均匀浇筑； 5、封底混凝土达到设计强度后，方可从井内抽水，并应检查封底质量。 | 盐城市 | 江苏创盛项目 管理有限公司 | 彭义标 | 13815574184
3360 | 二、施工质量控制相关标准 | 《地下防水工程质量验收规范》GB50208-2011 | 简 答 题 | 结构裂缝注浆应符合哪些规定？ | [5 empty] | 1、施工前，应沿缝清除基面上油污杂质； 2、浅裂缝应骑缝粘埋注浆嘴，必要时沿缝开凿“U”形槽并用速凝水泥砂浆封缝； 3、深裂缝应骑缝钻孔或斜向钻孔至裂缝深部，孔内安设注浆管或注浆嘴，间距应根据裂缝宽度而定，但每条裂缝至少有一个进浆孔和一个排气孔； 4、注浆嘴及注浆管应设在裂缝的交叉处、较宽处及贯穿处等部位；对封缝的密封效果应进行检查； 5、注浆后待缝内浆液固化后，方可拆下注浆嘴并进行封口抹平。 | 盐城市 | 江苏创盛项目 管理有限公司 | 彭义标 | 13815574184
3361 | 二、施工质量控制相关标准 | 《建筑地面工程施工质量验收规范》（GB50209-2010）竞赛理论题 | 简答题 | 建筑地面采用的材料或产品有何要求？ | [5 empty] | 1、符合设计要求和国家现行有关标准规定。2、无国家现行标准的，应有省级住房和城乡建设行政主管部门的技术认可文件。 3、有质量合格证明文件。 4、应对型号、规格、外观等进行验收，对重要材料或产品应抽样复验。 | 盐城市 | 盐城市工程建设监理中心有限公司 | 陈军 | 13338929566
3362 | 二、施工质量控制相关标准 | 《建筑地面工程施工质量验收规范》（GB50209-2010）竞赛理论题 | 简答题 | 简述建筑地面子分部工程质量验收应检查那些质量文件和记录？ | [5 empty] | 1、建筑地面工程设计图纸和变更文件等。2、原材料的质量合格证明文件、重要材料或产品进场的抽样复验报告。 3、各层的强度等级。密实度等的试验报告和测定记录。 4、各类建筑地面工程施工质量控制文件。 5、各构造层的隐蔽验收及其他有关验收文件。 | 盐城市 | 盐城市工程建设监理中心有限公司 | 陈军 | 13338929566
3363 | 二、施工质量控制相关标准 | 《建筑装饰装修工程质量验收标准》（GB50210-2018）竞赛理论题 | 简答题 | 幕墙工程应具备哪些有关安全和功能检验项目的合格报告？ | [5 empty] | 1、硅酮结构胶的相容性和剥离粘结性。2、幕墙后置埋件和槽式预埋件的现场拉拔力。3、幕墙的气密性、水密性、耐风压性能及层间变形性能。 | 盐城市 | 盐城市工程建设监理中心有限公司 | 陈军 | 13338929566
3364 | 二、施工质量控制相关标准 | 《建筑装饰装修工程质量验收标准》（GB50210-2018）竞赛理论题 | 简答题 | 建筑装饰装修工程设计、施工涉及主体结构的基本规定有哪些？ | [5 empty] | 1、既有建筑装饰装修工程设计涉及主体和承重结构变动时，必须在施工前委托原结构设计单位或具有相应资质的设计单位提出设计方案，或由检测鉴定单位对建筑结构的安全性进行鉴定。 2、建筑装饰装修工程施工中，不得违反设计文件擅自改动建筑主体、承重结构或主要使用功能。 3、未经设计确认和有关部门批准，不得擅自拆改主体结构和水、暖、电、燃气、通信等配套设施。 | 盐城市 | 盐城市工程建设监理中心有限公司 | 陈军 | 13338929566
3365 | 二、施工质量控制相关标准 | 《建筑给水排水及采暖工程施工质量验收规范》GB50242-2002》 | 简答题 | 管道支、吊、托架的安装，应符合哪些规定？ | [5 empty] | 1 位置正确，埋设应平整牢固。 2 固定支架与管道接触应紧密，固定应牢靠。 3 滑动支架应灵活，滑托与滑槽两侧间应留有3～5mm的间隙，纵向移动量应符合设计要求。 4 无热伸长管道的吊架、吊杆应垂直安装。 5 有热伸长管道的吊架、吊杆应向热膨胀的反方向偏移。 6 固定在建筑结构上的管道支、吊架不得影响结构的安全。 | 盐城市 | 大洲设计咨询集团有限公司 | 蔡振帮 | 13365197310
3366 | 二、施工质量控制相关标准 | 《建筑给水排水及采暖工程施工质量验收规范》GB50242-2002》 | 简答题 | 箱式消火栓的安装应符合哪些规定？ | [5 empty] | 1 栓口应朝外，并不应安装在门轴侧。 2 栓口中心距地面为 1.1m，允许偏差 ±20mm。 3 阀门中心距箱侧面为140mm，距箱后内表面为 100mm，允许偏差± 5mm。 4 消火栓箱体安装的垂直度允许偏差为3mm。 | 盐城市 | 大洲设计咨询集团有限公司 | 蔡振帮 | 13365197310
3367 | 二、施工质量控制相关标准 | 《通风与空调工程施工质量验收规范》GB50243-2016 | 简答题 | 风机及风机箱的安装应符合哪些规定？ | [5 empty] | 1 产品的性能、技术参数应符合设计要求，出口方向应正确。 2 叶轮旋转应平稳，每次停转后不应停留在同一位置上。 3 固定设备的地脚螺栓应紧固，并应采取防松动措施。 4 落地安装时，应按设计要求设置减振装置，并应采取防止设备水平位移的措施。 5 悬挂安装时，吊架及减振装置应符合设计及产品技术文件的要求。 | 盐城市 | 大洲设计咨询集团有限公司 | 蔡振帮 | 13365197310
3368 | 二、施工质量控制相关标准 | 《通风与空调工程施工质量验收规范》GB50243-2016 | 简答题 | 风管安装必须符合哪些规定？ | [5 empty] | 1 风管内严禁其他管线穿越。 2 输送含有易燃、易爆气体或安装在易燃、易爆环境的风管系统必须设置可靠的防静电接地装置。 3 输送含有易燃、易爆气体的风管系统通过生活区或其他辅助生产房间时不得设置接口。 4 室外风管系统的拉索等金属固定件严禁与避雷针或避雷网连接。 | 盐城市 | 大洲设计咨询集团有限公司 | 蔡振帮 | 13365197311
3369 | 二、施工质量控制相关标准 | 《建筑电气工程施工质量验收规范》GB50303-2015出题 | 简答题 | 母线槽的金属外壳等外露可导电部分应与保护导体可靠连接，还应符合哪些规定？ | [5 empty] | 1、每段母线槽的金属外壳应连接可靠且母线槽全长与保护导体可靠连接不应少于2处； 2、分与母线槽的金属外壳末端应与保护导体可靠连接； 3、连接导体的材质、截面积应符合设计要求。 | 盐城市 | 江苏科苑项目建设管理有限公司 | 陈文举 | 13770000952
3370 | 二、施工质量控制相关标准 | 《建筑电气工程施工质量验收规范》GB50303-2015出题 | 简答题 | 埋地灯安装应符合哪些要求？ | [5 empty] | 1、埋地灯的防护等级应符合设计要求。 2、埋地灯的接线盒应采用防护等级为IPX7的防水接线盒，盒内绝缘导线接头应做防水绝缘处理。 | 盐城市 | 江苏科苑项目建设管理有限公司 | 陈文举 | 13770000952
3371 | 二、施工质量控制相关标准 | 《电梯工程施工质量验收规范》GB50310-2002出题 | 简答题 | 电梯电气设备接地必须符合什么规定？ | [5 empty] | 1、所有电气设备及导管、线槽的外露可导电部分均必须可靠接地（PE）。 2、接地支线应分别直接接至接地干线接地桩上，不得互相连接后再接地。 | 盐城市 | 江苏科苑项目建设管理有限公司 | 陈文举 | 13770000952
3372 | 二、施工质量控制相关标准 | 《电梯工程施工质量验收规范》GB50310-2002出题 | 简答题 | 电梯主电源开关不应切断哪些供电电路？ | [5 empty] | 1、桥厢照明和通风。 2、机房和滑轮间照明。 3、机房桥顶和底坑的电源插座。 4、井道照明。 5、报警装置。 | 盐城市 | 江苏科苑项目建设管理有限公司 | 陈文举 | 13770000952
3373 | 二、施工质量控制相关标准 | 智能建筑工程质量验收规范出题 | 简答题 | 智能建筑的防雷与接地系统检测应检查哪些内容的结果符合设计要求的应判定为合格？ | [5 empty] | 1接地装置及接地连接点的安装; 2接地电阻的阻值; 3接地导体的规格、敷设方法和连接方法; 4等电位联结带的规格、联结方法和安装位置; 5屏蔽设施的安装; 6电涌保护器的性能参数、安装位置、安装方式和连接导线规格。 | 盐城市 | 江苏伟业项目管理有限公司 | 潘玉林 | 18066180608
3374 | 二、施工质量控制相关标准 | 智能建筑工程质量验收规范出题 | 简答题 | 简述浪涌保护器的作用？ | [5 empty] | 浪涌保护器，也叫防雷器，是一种为各种电子设备、仪器仪表、通讯线路提供安全防护的电子装置。当电气回路或者通信线路中因为外界的干扰突然产生尖峰电流或者电压时，浪涌保护器能在极短的时间内导通分流，从而避免浪涌对回路中其他设备的损害。 浪涌保护器，适用于交流50/60HZ，额定电压220V至380V的供电系统中，对间接雷电和直接雷电影响或其他瞬时过压的电涌进行保护，适用于家庭住宅、第三产业以及工业领域电涌保护的要求。 | 盐城市 | 江苏伟业项目管理有限公司 | 潘玉林 | 18066180608
3375 | 二、施工质量控制相关标准 | 《建筑节能工程施工质量验收标准》GB50411-2019 | 简答题 | 屋面节能工程应对哪些部位进行隐蔽工程验收，并应有详细的文字记录和必要的图像资料？ | [5 empty] | （1）基层及其表面处理； （2）保温材料的种类、厚度、保温层的敷设方式；板材缝隙填充质量； （3）屋面热桥部位处理； （4）隔汽层。 | 盐城市 | 江苏荣成项目管理有限公司 | 郁步兵 | 13814387123
3376 | 二、施工质量控制相关标准 | 《建筑节能工程施工质量验收标准》GB50411-2019 | 简答题 | 门窗材料进场时，监理工程师主要检查内容有哪些？ | [5 empty] | 1.可视质量检查，包括规格、材质、截面尺寸等是否符合设计及规范要求。2、质量证明文件核查，包括合格证、中文说明书及相关性能检测报告、型检报告。3、对节能效果影响较大的材料进行抽样复验，合格后使用。 | 盐城市 | 江苏荣成项目管理有限公司 | 孙金根 | 15896339033
3377 | 二、施工质量控制相关标准 | GB50108-2008 地下工程防水技术规范出题 | 简答题 | 桩头防水施工应符合哪些规定？ | [5 empty] | 1.应按设计要求将桩顶剔凿至混凝土密实处，并应清洗干净； 2.破桩后如发现渗漏水，应及时采取堵漏措施； 3.涂刷水泥基渗透结晶型防水涂料时，应连续、均匀，不得少涂或漏涂，并应及时进行养护； 4.采用其他防水材料时，基面应符合施工要求； 5.应对遇水膨胀止水条(胶)进行保护。 | 盐城市 | 江苏伟业项目 管理有限公司 | 蔡富华 | 13851059732
3378 | 二、施工质量控制相关标准 | GB50108-2008 地下工程防水技术规范出题 | 简答题 | 大体积防水混凝土施工应符合哪些规定？ | [5 empty] | 1.在设计许可的情况下，掺粉煤灰混凝土设计强度等级的龄期宜为60d或90d。 2.宜选用水化热低和凝结时间长的水泥。 3.宜掺入减水剂、缓凝剂等外加剂和粉煤灰、磨细矿渣粉等掺合料。 4.炎热季节施工时，应采取降低原材料温度、减少混凝土运输时吸收外界热量等降温措施，入模温度不应大于30℃。 5.混凝土内部预埋管道，宜进行水冷散热。 6.应采取保温保湿养护。混凝土中心温度与表面温度的差值不应大于25℃，表面温度与大气温度的差值不应大于20℃，温降梯度不得大于3℃／d，养护时间不应少于14d。 | 盐城市 | 江苏伟业项目 管理有限公司 | 蔡富华 | 13851059732
3379 | 二、施工质量控制相关标准 | 《混凝土质量控制标准》GB50164-2011 | 简答题 | 对首次使用、使用间隔时间超过三个月的配合比应进行开盘鉴定，开盘鉴定应符合哪些规定？ | [5 empty] | （1）生产使用的原材料应与配合比设计一致。 （2）混凝土拌合物性能应满足施工要求。 （3）混凝土强度评定应符合设计要求。 （4）混凝土耐久性能应符合设计要求。 | 盐城市 | 江苏荣成项目管理有限公司 | 袁加敏 | 19951065166
3380 | 二、施工质量控制相关标准 | 《混凝土质量控制标准》GB50164-2011 | 简答题 | 冬期施工的混凝土的养护应符合哪些规定？ | [5 empty] | （1）日均气温低于5℃时，不得采用浇水自然养护方法。 （2）混凝土受冻前的强度不得低于5MPa。 （3）模板和保温层应在混凝土冷却到5℃方可拆除，或在混凝土表面温度与外界温度相差不大于20℃时拆模，拆模后的混凝土亦应及时覆盖，使其缓慢冷却。 （4）混凝土强度达到设计强度等级的50％时，方可撤除养护措施。 | 盐城市 | 江苏荣成项目管理有限公司 | 袁加敏 | 19951065166
3381 | 二、施工质量控制相关标准 | 《建筑防腐蚀施工工程施工质量验收规范》GB50224-2018 | 简答题 | 建筑防腐蚀工程分部工程验收时应提交哪些资料? | [5 empty] | 1）各种防腐蚀材料、成品、半成品的出厂合格证明、材料检测报告或现场抽样的复验报告。 2）耐腐蚀胶泥、砂浆、混凝土、玻璃胶料、涂料的配合比和主要技术性能的试验报告或现场抽样的复验报告。 3）设计变更通知单、材料代用的技术文件及施工过程中对重大技术问题的处理记录。 4）修补或返工记录。5）隐蔽工程验收记录。6）建筑防腐蚀工程交工汇总表。 | 泰州市 | 江苏誉达工程项目管理有限公司 | 蒋晓锋 | 13775696998
3382 | 二、施工质量控制相关标准 | 《建筑防腐蚀施工工程施工质量验收规范》GB50224-2018 | 简答题 | 环氧树脂防腐蚀工程施工质量的验收应包括哪些内容？ | [5 empty] | 1、树脂胶料铺衬的纤维增强塑料整体面层； 2、树脂稀胶泥、砂浆、细石混凝土、自流平和玻璃鳞片胶泥制作的整体面层。 | 泰州市 | 江苏国兴建设项目管理有限公司 | 张红萍 | 13512557508
3383 | 二、施工质量控制相关标准 | 《民用建筑工程室内环境污染控制规范》GB50325-2020 | 简答题 | 新建、扩建的民用建筑工程，设计前应如何进行氡浓度的控制？ | [5 empty] | 设计前应对建筑工程所在城市区域土壤中氡浓度或土壤表面氡析出率进行调查，并提交相应的调查报告。未进行过区域土壤中氡浓度或土壤表面氡析出率测定的，应对建筑场地土壤中氡浓度或土壤氡析出率进行测定，并提供相应的检测报告。 | 泰州市 | 泰州市瀚云工程项目管理有限公司 | 夏云 | 13905262700
3384 | 二、施工质量控制相关标准 | 《民用建筑工程室内环境污染控制规范》GB50325-2020 | 简答题 | 民用建筑工程竣工验收时，针对室内环境污染控制应检查的资料有哪些？ | [5 empty] | 1工程地质勘察报告、工程地点土壤中氡浓度或氡析出率检测报告、高土壤氡工程地点土壤天然放射性核素镭一226、针一232、钾一40含量检测报告；2涉及室内新风量的设计、施工文件，以及新风量检报告；3涉及室内环境污染控制的施工图设计文件及工程设计变更文件；4建筑主体材料和装饰装修材料的污染物检测报告、材料进场检验记录、复验报告；5与室内环境污染控制有关的隐蔽工程验收记录、施工记录；6样板间的室内环境污染物浓度检测报告（不做样板间的除外）;7室内空气中污染物浓度检测报告。 | 泰州市 | 泰州市瀚云工程项目管理有限公司 | 夏云 | 13905262700
3385 | 二、施工质量控制相关标准 | 《民用建筑工程室内环境污染控制规范》GB50325-2020 | 简答题 | 室内环境污染物浓度检测结果不符合《民用建筑工程室内环境污染控制规范》规定时，如何处理？ | [5 empty] | 1、应对不符合项目再次加倍抽样检测，并应包括原不合格的同类型房间及原不合格房间；2、当再次检测的结果符合本标准规定时，应判定该工程室内环境质量合格。3、再次加倍抽样检测的结果不符合本标准规定时，应查找原因并采取措施进行处理，直至检测合格。 | 泰州市 | 江苏誉达工程项目管理有限公司 | 宋俊 | 18952633550
3386 | 二、施工质量控制相关标准 | 《民用建筑工程室内环境污染控制规范》GB50325-2020 | 简答题 | 《民用建筑工程室内环境污染控制规范》中控制的室内环境污染物包括哪些？ | [5 empty] | 室内环境污染物包括氡、甲醛、氨、苯、甲苯、二甲苯和总挥发性有机化合物。 | 泰州市 | 江苏誉达工程项目管理有限公司 | 宋俊 | 18952633550
3387 | 二、施工质量控制相关标准 | 《民用建筑工程室内环境污染控制规范》GB50325-2020 | 简答题 | 根据《民用建筑工程室内环境污染控制规范》工程勘察设计一般规定说明当民用建筑工程在那些情况下应采取建筑物底层地面抗裂措施 | [5 empty] | 当民用建筑工程场地土壤氡浓度测定结果大于20000Bq/m3且小于30000Bq/m3,或土壤表面氡析出率大于0.05Bq/(m2 • s)且小 于0.1Bq/fm2 • s)时，应采取建筑物底层地面抗开裂措施。 | 泰州市 | 泰州开源工程设计咨询监理有限公司 | 黄建元 | 15805266088
3388 | 二、施工质量控制相关标准 | 《屋面工程技术规范》GB50345-2012 | 简答题 | 胎体增强材料设计应符合下列规定? | [5 empty] | （1）胎体增强材料宜采用聚酯无纺布或化纤无纺布；（2）胎体增强材料长边搭接宽度不应小于50mm，短边搭接宽度不应小于70mm；（3）上下层胎体增强材料的长边搭接缝应错开，且不得小于幅宽的1/3. | 泰州市 | 泰州市瀚云工程项目管理有限公司 | 金国祥 | 13505124118
3389 | 二、施工质量控制相关标准 | 《屋面工程技术规范》GB50345-2012 | 简答题 | 屋面工程施工必须符合哪些安全规定？ | [5 empty] | （1）严禁在雨天、雪天和五级风及其以上时施工； （2）屋面周边和预留孔洞部位，必须按临边、洞口防护规定设置安全护栏和安全网； （3）屋面坡度大于30%时，应采取防滑措施； （4）施工人员应穿防滑鞋，特殊情况下如无可靠安全措施时，操作人员必须系好安全带并扣好保险钩。 | 泰州市 | 泰州市瀚云工程项目管理有限公司 | 金国祥 | 13505124118
3390 | 二、施工质量控制相关标准 | 《屋面工程技术规范》GB50345-2012 | 简答题 | 卷材防水层铺贴顺序和方向有哪些要求？ | [5 empty] | 1、卷材防水层施工时，应先进行细部构造处理，然后由屋面最低标高向上铺贴；2、檐沟、天沟卷材施工时，宜顺檐沟、天沟方向铺贴，搭接缝应顺流水方向；3、卷材宜平行屋脊铺贴，上下层卷材不得相互垂直铺贴。 | 泰州市 | 江苏誉达工程项目管理有限公司 | 宋俊 | 18952633550
3391 | 二、施工质量控制相关标准 | 《屋面工程技术规范》GB50345-2012 | 简答题 | 重力式排水的水落口应符合哪些规定？ | [5 empty] | 1、水落口可采用塑料或金属制品，水落口的金属配件均应作防锈处理；2、水落口杯应牢固的固定在承重结构上，其埋设标高应根据附加层的厚度及排水坡度加大的尺寸确定；3、水落口周围直接500mm范围内坡度不应小于5%，防水层下应增设涂膜附加层；4、防水层和附加层伸入水落口杯内不应小于50mm，并应粘接牢固 | 泰州市 | 泰州开源工程设计咨询监理有限公司 | 黄建元 | 15805266088
3392 | 二、施工质量控制相关标准 | 《建筑内部装修防火施工及验收规范》GB50354-2005 | 简答题 | 根据《建筑内部装修防火施工及验收规范》工程质量验收应符合什么要求? | [5 empty] | 1、技术资料应完整；2、所用装修材料或产品的见证取样检验结果应满足设计要求；3、装修施工过程中的抽样检验结果，包括隐蔽工程的施工过程中及完工后的抽样检验结果应符合设计要求；4、现场进行阻燃处理、喷涂，安装作业的抽样检验结果应符合设计要求；5、施工过程中的主控项目检验结果应全部合格；6、施工过程中的一般项目检验结果合格率应达到80％。 | 泰州市 | 泰州市瀚云工程项目管理有限公司 | 金国祥 | 13505124118
3393 | 二、施工质量控制相关标准 | 《建筑内部装修防火施工及验收规范》GB50354-2005 | 简答题 | 《建筑内部装修防火施工及验收规范》中塑料电工套管的施工应满足那些要求？ | [5 empty] | 1、B2级塑料电工套管不得明敷；2、 B1级塑料电工套管明敷时，应明敷在A级材料表面；3、塑料电工套管穿过B1级以下(含B1级)的装修材料时，应采用A级材料或防火封堵密封件严密封堵。 | 泰州市 | 泰州市瀚云工程项目管理有限公司 | 金国祥 | 13505124118
3394 | 二、施工质量控制相关标准 | 《建筑内部装修防火施工及验收规范》GB50354-2005 | 简答题 | 建筑内部装修工程防火验收（简称工程验收）应检查哪些文件和记录？ | [5 empty] | 1 建筑内部装修防火设计审核文件、申请报告、设计图纸、装修材料的燃烧性能设计要求、设计变更通知单、施工单位的资质证明等。2 进场验收记录，包括所用装修材料的清单、数量、合格证及防火性能型式检验报告。3 装修施工过程的施工记录。4 隐蔽工程施工防火验收记录和工程质量事故处理报告等。5 装修施工过程中所用防火装修材料的见证取样检验报告。6 装修施工过程中的抽样检验报告，包括隐蔽工程的施工过程中及完工后的抽样检验报告。7 装修施工过程中现场进行涂刷、喷涂等阻燃处理的抽样检验报告。 | 泰州市 | 江苏润佑建设项目管理有限公司 | 戴小云 | 15961006008
3395 | 二、施工质量控制相关标准 | 《建筑内部装修防火施工及验收规范》GB50354-2005 | 简答题 | 《建筑内部装修防火施工及验收规范》，复合材料施工应检查哪些文件和记录？ | [5 empty] | 1 复合材料燃烧性能等级的设计要求； 2 复合材料燃烧性能型式检验报告、进场验收记录和抽样检验报告； 3 现场对复合材料进行阻燃处理的施工记录及隐蔽工程验收记录。 | 泰州市 | 江苏国兴建设项目管理有限公司 | 许静 | 13285265333
3396 | 二、施工质量控制相关标准 | 《混凝土结构工程施工规范》GB50666-2011 | 简答题 | 施工缝或后浇带处浇筑混凝土应符合哪些规定？ | [5 empty] | （1）结合面应采用粗糙面；结合面应清除浮浆、疏松石子、软弱混凝土层，并应清理干净； （2）结合面处应采用洒水方法进行充分湿润，并不得有积水； （3）施工缝处已浇筑混凝土的强度不应小于1.2MPa； （4）柱、墙水平施工缝水泥砂浆接浆层厚度不应大于 30mm，接浆层水泥砂浆应及混凝土浆液同成份； （5）后浇带混凝土强度等级及性能应符合设计要求；当设计无要求时，后浇带强度等级宜比两侧混凝土提高一级，并宜采用减少收缩的技术措施进行浇筑。 | 泰州市 | 泰州市瀚云工程项目管理有限公司 | 陈永久 | 13815958221
3397 | 二、施工质量控制相关标准 | 《混凝土结构工程施工规范》GB50666-2011 | 简答题 | 对有抗震设防要求的结构，其纵向受力钢筋的性能应满足设计要求；当设计无具体要求时，对按一、二、三级抗震等级设计的框架和斜撑构件（含梯段）中的纵向受力钢筋应采用HRB335E、HRB400E、HRB500E、HRBF335E、HRBF400E或HRBF500E钢筋，其强度和最大力下总伸长率的实测值应符合哪些规定？ | [5 empty] | （1）钢筋的抗拉强度实测值及屈服强度实测值的比值不应小于1.25； （2）钢筋的屈服强度实测值及屈服强度标准值的比值不应大于1.30； （3）钢筋的最大力下总伸长率不应小于9%。 | 泰州市 | 泰州市瀚云工程项目管理有限公司 | 陈永久 | 13815958221
3398 | 二、施工质量控制相关标准 | 《混凝土结构工程施工规范》GB50666-2011 | 简答题 | 混凝土结构施工过程中，混凝土施工应进行的检查内容？ | [5 empty] | 1、混凝土输送、浇筑、振捣等；2、混凝土浇筑时模板的变形、漏浆等；3、混凝土浇筑时钢筋和预埋件位置；4、混凝土试块制作；5、混凝土养护。 | 泰州市 | 江苏誉达工程项目管理有限公司 | 宋俊 | 18952633550
3399 | 二、施工质量控制相关标准 | 《混凝土结构工程施工规范》GB50666-2011 | 简答题 | 柱、墙混凝土设计强度等级高于梁、板混凝土设计强度等级时，混凝土浇筑应符合哪些规定？ | [5 empty] | 1、柱、墙混凝土设计强度比梁、板混凝土设计强度高一个等级时，柱、墙位置梁、板高度范围内的混凝土经设计单位确认，可采用与梁、板混凝土设计强度等级相同的混凝土进行浇筑；2、柱、墙混凝土设计强度比梁、板混凝土设计强度高两个等级及以上时，应在交界区域采取分隔措施；分隔位置应在低强度等级的构件中，且距高强度等级构件边缘不应小于500mm；3、宜先浇筑强度等级高的混凝土，后浇筑强度等级低的混凝土。 | 泰州市
3400 | 二、施工质量控制相关标准 | 《混凝土结构工程施工规范》GB50666-2011 | 简答题 | 钢筋进场检查应符合哪些规定？ | [5 empty] | 1、应检查钢筋的质量证明文件；2、应按国家现行有关标准的规定抽样检验屈服强度、抗拉强度、伸长率、弯曲性能及单位长度重量偏差；3、经产品认证符合要求的钢筋，其检验批量可扩大一倍。在同一工程中，同一厂家、同一牌号、同一规格的钢筋连续三次进场检验均一次检验合格时，其后的检验批量可扩大一倍；4、钢筋的外观重量；5、当无法准确判断钢筋品种、牌号时，应增加化学成分、晶粒度等检验项目。 | 泰州市 | 江苏誉达工程项目管理有限公司 | 宋俊 | 18952633550
3401 | 二、施工质量控制相关标准 | 《混凝土结构工程施工规范》GB50666-2011 | 简答题 | 预应力筋张拉中应避免预应力筋断裂或滑脱。当发生断裂或滑脱时，应符合哪些规定？ | [5 empty] | 1、对后张法预应力结构构件，断裂或滑脱的数量严禁超过同一截面预应力筋总根数的3%，且每束钢丝或每根钢绞线不得超过一丝；对多跨双向连续板，其同一截面应按每跨计算； ②.对先张法预应力构件，在浇筑混凝土前发生断裂或滑脱的预应力筋必须予以更换。 | 泰州市 | 江苏润佑建设项目管理有限公司 | 王铭 | 15061083487
3402 | 二、施工质量控制相关标准 | 《混凝土结构工程施工规范》GB50666-2011 | 简答题 | 同一连接区段内，纵向受力钢筋的接头面积百分率应符合哪些规定？ | [5 empty] | 1、在受拉区不宜超过50%，板、墙、柱受拉机械连接接头，可根据实际情况放宽，装配式混凝土结构构件连接处可根据实际情况适当放宽；受压接头可不受限制； 2.接头不宜设置在有抗震要求的框架梁端、柱端的箍筋加密区；当无法避开时，对等强度高质量机械连接接头，不应超过50%； 3.直接承受动力荷载的结构构件中，不宜采用焊接接头；当采用机械连接接头时，不应超过50%。 | 泰州市 | 江苏润佑建设项目管理有限公司 | 王铭 | 15061083487
3403 | 二、施工质量控制相关标准 | 《防静电工程施工与质量验收规范》GB50944-2013 | 简答题 | 防静电树脂涂层地面机械物理性能级外观应符合哪些要求？ | [5 empty] | 1、表面应平整光洁，无开裂、分层、剥落、鼓包，无明显色差及气泡、搭接缝应平直。 2、平均厚度不得小于设计要求。 3、涂层附着力应符合要求设计。 4、涂层应无漏涂、误涂现象。 | 泰州市 | 泰州市瀚云工程项目管理有限公司 | 陈永久 | 13815958221
3404 | 二、施工质量控制相关标准 | 《防静电工程施工与质量验收规范》GB50944-2013 | 简答题 | 防静电工程验收不符合规范及施工图要求时应如何处理？ | [5 empty] | 1、经返工重做或更换器具、设备后的检验批应重新进行验收。2、返工后经检测达到设计要求或满足安全和使用性能的应予以验收。3、经返修后的分项工程能满足安全和使用性能要求的，可按技术处理方案和协商文件进行验收。4、经过返修仍不能满足安全使用和功能要求的分项工程不得验收。 | 泰州市 | 江苏誉达工程项目管理有限公司 | 蒋晓锋 | 13775696998
3405 | 二、施工质量控制相关标准 | 《防静电工程施工与质量验收规范》GB50944-2013 | 简答题 | 防静电工程竣工验收应提供哪些资料？ | [5 empty] | 1、工程施工合同； 2、设备和主要材料合格证、 质量保证书、进场检验报告及使用说明书； 3、隐蔽工程记录； 4、施工记录； 5、检验批质量验收记录、分项工程质量验收记录、分部工程质量验收记录及防静电安装工程竣工验收记录； 6、竣工图及设计变更文件； 7、防静电工程电性能检测记录； 8、工程质量事故处理记录。 | 泰州市 | 江苏润佑建设项目管理有限公司 | 李亚琴 | 15052397886
3406 | 二、施工质量控制相关标准 | 《防静电工程施工与质量验收规范》GB50944-2013 | 简答题 | 防静电活动地板地面施工场地应符合那些要求？ | [5 empty] | ⒈地面基层应平整,不得有裂缝；⒉基层上的设备已安装就位、活动地板下的管道或桥架已铺设就位后,方可进行防静电活动地板的安装。 | 泰州市 | 江苏马洲项目管理有限公司 | 陈少波 | 18752689879
3407 | 二、施工质量控制相关标准 | 《钢筋焊接及验收规程》JGJ18-2012 | 简答题 | 电渣压力焊接头外观检查结果，应符合哪些要求？ | [5 empty] | 1、四周焊包凸出钢筋表面的高度，当钢筋直径为25mm及以下时，不得小于4mm；当钢筋直径为28mm及以上时，不得小于6mm；2、钢筋与电极接触处，应无烧伤缺陷；3、接头处的弯折角度不得大于2°；4、接头处的轴线偏移不得大于1mm。 | 泰州市 | 泰州市瀚云工程项目管理有限公司 | 徐伟 | 13912197575
3408 | 二、施工质量控制相关标准 | 《钢筋焊接及验收规程》JGJ18-2012 | 简答题 | 焊接作业区防火安全有哪些规定？ | [5 empty] | 1、焊接作业区和焊机周围6m以内，严禁堆放装饰材料、油料、木材、氧气瓶、溶解乙炔气瓶、液化石油气瓶等易燃、易爆物品。2、除必须在施工工作面焊接外，钢筋应在专门搭设的防雨、防潮、防晒的工房内焊接；工房的屋顶应有安全防护和排水措施，地面应干燥，应有防止飞溅的金属火花伤人的设施。3、高空作业的下方和焊接火星所及范围内，必须彻底清除易燃、易爆物品。4、焊接作业区应配置足够的灭火设备，如水池、沙箱、水龙带、消防栓、手提灭火器。 | 泰州市 | 泰州市瀚云工程项目管理有限公司 | 徐伟 | 13912197575
3409 | 二、施工质量控制相关标准 | 《钢筋焊接及验收规程》JGJ18-2012 | 简答题 | 钢筋二氧化碳气体保护焊时，应根据焊机性能、焊接接头形状、焊接位置等条件选用哪些焊接工艺参数？ | [5 empty] | 1、焊接电流；2、极性；3、电弧电压（弧长）；4、焊接速度；5、焊丝伸出长度（干伸长）；6、焊枪角度；7、焊接位置；7、焊丝直径。 | 泰州市 | 江苏誉达工程项目管理有限公司 | 张进 | 13914534819
3410 | 二、施工质量控制相关标准 | 《钢筋焊接及验收规程》JGJ18-2012 | 简答题 | 焊接作业区防火安全应符合哪些规定？ | [5 empty] | 1、焊接作业区和焊机周围6m以内，严禁堆放装饰材料、 油料、木材、氧气瓶、溶解乙烷气瓶、液化石油气瓶等易燃、易爆物品； 2、除必须在施工工作面焊接外，钢筋应在专门搭设的防雨、防潮、防晒的工房内焊接；工房的屋顶应有安全防护和排水设施，地面应干燥，应有防止飞溅的金属火花伤人的设施； 3、高空作业的下方和焊接火星所及范围内，必须彻底清除易燃、易爆物品； 4、焊接作业区应配置足够的灭火设备，如水池、沙箱、水龙带、消火栓、手提灭火器。 | 泰州市 | 江苏誉达工程项目管理有限公司 | 张进 | 13914534819
3411 | 二、施工质量控制相关标准 | 《钢筋焊接及验收规程》JGJ18-2012 | 简答题 | 在环境温度低于—5°C条件下施焊时，焊接工艺应符合哪些要求？ | [5 empty] | 1、闪光对焊时，宜采用预热闪光焊或闪光一预热闪光焊；可增加调伸长度，采用较低变压器级数，增加预热次数和间歇时间。 2、电弧焊时，宜增大焊接电流，降低焊接速度。电弧帮条焊或搭接焊时，第一层焊缝应从中间引弧，向两端施焊，以后各层控温施焊，层间温度应控制在150C~350°C之间。多层施焊时，可采用回火焊道施工焊。 | 泰州市 | 江苏润佑建设项目管理有限公司 | 潘建波 | 13852609955
3412 | 二、施工质量控制相关标准 | 《钢筋焊接及验收规程》JGJ18-2012 | 简答题 | 电渣压力焊接头外观质量检查结果，应符合哪些规定？ | [5 empty] | 1、四周焊包凸出钢筋表面的高度，当钢筋直径为25mm及以下时，不得小于4mm;当钢筋直径为28mm及以上时，不得小于6mm。 2、钢筋与电极接触处，应无烧伤缺陷。 3、接头处的弯折角度不得大于2°。 4、接头处的轴线偏移不得大于1mm。 | 泰州市 | 江苏润佑建设项目管理有限公司 | 潘建波 | 13852609955
3413 | 二、施工质量控制相关标准 | 《钢筋焊接及验收规程》JGJ18-2012 | 简答题 | 在环境温度低于-5C条件下施焊时，焊接工艺应符合哪些要求？ | [5 empty] | ⒈闪光对焊时，宜采用预热闪光焊或闪光一预热闪光焊;可增加调伸长度，采用较低变压器级数，增加预热次数和间歇时间。⒉电弧焊时，宜增大焊接电流，降低焊接速度。电弧帮条焊或搭接焊时，第一层焊缝应从中间引弧，向两端施焊;以后各层控温施焊，层间温度应控制在150°C～350°C之间。多层施焊时，可采用回火焊道施焊。 | 泰州市 | 江苏马洲项目管理有限公司 | 陈少波 | 18752689879
3414 | 二、施工质量控制相关标准 | 《钢筋焊接及验收规程》JGJ18-2012 | 简答题 | 电渣压力焊接头外观质量检查结果，应符合下列哪些规定？ | [5 empty] | ⒈四周焊包凸出钢筋表面的高度，当钢筋直径为25mm及以下时，不得小于4mm；当钢筋直径为28mm及以上时，不得小于6mm；⒉钢筋与电极接触处，应无烧伤缺陷；⒊接头处的弯折角度不得大于 2°；⒋接头处的轴线偏移不得大于1mm。 | 泰州市 | 江苏马洲项目管理有限公司 | 陈少波 | 18752689879
3415 | 二、施工质量控制相关标准 | 《钢筋机械连接技术规程》JGJ107-2016 | 简答题 | 在哪些情况时钢筋接头应进行型式检验？ | [5 empty] | 1、确定接头性能等级时；2、套筒材料、规格、接头加工工艺改动时；3、型式检验报告超过4年时。 | 泰州市 | 泰州市瀚云工程项目管理有限公司 | 徐伟 | 13912197575
3416 | 二、施工质量控制相关标准 | 《钢筋机械连接技术规程》JGJ107-2016 | 简答题 | 工程应用接头时，接头技术提供单位应提交全套技术文件，其技术资料应包括哪些内容？ | [5 empty] | 1、工程所用接头的有效型式检验报告；2、连接件产品设计、接头加工安装要求的相关技术文件；3、连接件产品合格证和连接件原材料质量证明书。 | 泰州市 | 泰州市瀚云工程项目管理有限公司 | 徐伟 | 13912197575
3417 | 二、施工质量控制相关标准 | 《钢筋机械连接技术规程》JGJ107-2016 | 简答题 | 根据《钢筋机械连接技术规程》JGJ107-2016，直螺纹钢筋丝头加工应符合哪些要求？ | [5 empty] | 1、钢筋端部应采用带锯、砂轮锯或带圆弧形刀片的专用钢筋切断机切平； 2、镦粗头不应有与钢筋轴线相垂直的横向裂纹； 3、钢筋丝头长度应满足产品设计要求，极限偏差应为 0~2.0p ； 4、钢筋丝头宜满足6f级精度要求，应采用专用直螺纹量规检验，通规应能顺利旋入并达到要求的拧入长度，止规旋入不得超过3p。各规格的自检数量不应少于10%，检验合格率不应小于95%。 | 泰州市 | 江苏誉达工程项目管理有限公司 | 张进 | 13914534819
3418 | 二、施工质量控制相关标准 | 《钢筋机械连接技术规程》JGJ107-2016 | 简答题 | 根据《钢筋机械连接技术规程》JGJ107-2016，接头等级的选用应符合哪些规定？ | [5 empty] | 1、混凝土结构中要求充分发挥钢筋强度或对延性要求高的部位应选用II级或I级接头；当在同一连接区段内钢筋接头面积百分率为100%时，应选用I级接头。 2、混凝土结构中钢筋应力较高但对延性要求不高的部位可选用Ⅲ级接头。 | 泰州市 | 江苏誉达工程项目管理有限公司 | 张进 | 13914534819
3419 | 二、施工质量控制相关标准 | 《钢筋机械连接技术规程》JGJ107-2016 | 简答题 | 接头工艺检验应针对不同钢筋生产厂的钢筋进行，施工过程中更换钢筋生产厂或接头技术提供单位时，应补充进行工艺检验。工艺检验应符合哪些规定？ | [5 empty] | 1、各种类型和型式接头都应进行工艺检验，检验项目包括单向拉伸极限抗拉强度和残余变形； 2、 每种规格钢筋接头试件不应少于 3根； 3、 接头试件测量残余变形后可继续进行极限抗拉强度试验，并宜按规程中单向拉伸加载制度进行试验； 4 、每根试件极限抗拉强度和3根接头试件残余变形的平均值均应符合本规程的规定； 5、 工艺检验不合格时，应进行工艺参数调整，合格后方可按最终确认的工艺参数进行接头批量加工。 | 泰州市 | 江苏润佑建设项目管理有限公司 | 戴飞鹏 | 15261088200
3420 | 二、施工质量控制相关标准 | 《钢筋机械连接技术规程》JGJ107-2016 | 简答题 | 接头现场抽检项目包括哪些项目，验收批数量为多少？ | [5 empty] | 1、接头现场抽检项目包括哪些项目：包括极限抗拉强度试验、加工和安装质量检验。 2、抽检应按验收批进行，同钢筋生产厂、同强度等级、同规格、同类型和同型式接头应以 500 个为一个验收批进行检验与验收，不足 500 个也应作为一个验收批。 | 泰州市 | 江苏润佑建设项目管理有限公司 | 戴飞鹏 | 15261088200
3421 | 二、施工质量控制相关标准 | 《建筑桩基技术桂范》JGJ94-2008 | 简答题 | 静压送桩的质量控制有哪些规定？ | [5 empty] | 1、测量桩的垂直度并检查桩头质量，合格后方可送桩，压桩、送桩作业应连续进行；2、送桩应采用专制钢制送桩器，不得将工程桩用作送桩器；3、当场地上多数桩的有效桩长小于或等于15m或桩端持力层为风化软质岩，需要复压时，送桩深度不宜超过1.5m；4、除满足本条上述3款规定外，当桩的垂直度偏差小于1%，且桩的有效桩长大于15m时，静压桩送桩深度不宜超过8m；5、送桩的最大压力不宜超过桩身允许报压压力桩的1.1倍。 | 泰州市 | 泰州市瀚云工程项目管理有限公司 | 邢静 | 13357782180
3422 | 二、施工质量控制相关标准 | 《建筑桩基技术桂范》JGJ94-2008 | 简答题 | 根据《建筑桩基技术规范》JGJ94-2008，锤击沉桩的打桩顺序符合哪些规定？ | [5 empty] | 1、对于密集桩群，自中间向两个方向或四周对称施打； 2、当一侧毗邻建筑物时，由毗邻建筑物处向另一方向施打； 3、根据基础的设计标高，宜先深后浅； 4、根据桩的规格，宜先大后小，先长后短； | 泰州市 | 江苏誉达工程项目管理有限公司 | 张进 | 13914534819
3423 | 二、施工质量控制相关标准 | 《建筑桩基技术桂范》JGJ94-2008 | 简答题 | 根据《建筑桩基技术规范》JGJ94-2008，承台工程验收时包含哪些资料？ | [5 empty] | 1、承台钢筋、混凝土的施工与检查记录； 2、桩头与承台的锚筋、边桩离承台边缘距离、承台钢筋保护层记录； 3、桩头与承台防水构造及施工质量； 4、承台厚度、长度和宽度的量测记录及外观情况描述等。 | 泰州市 | 江苏誉达工程项目管理有限公司 | 张进 | 13914534819
3424 | 二、施工质量控制相关标准 | 《建筑桩基技术桂范》JGJ94-2008 | 简答题 | 基桩验收应包括哪些资料？ | [5 empty] | 1 岩土工程勘察报告、桩基施工图、图纸会审纪要、设计变更单及材料代用通知单等； 2 经审定的施工组织设计、施工方案及执行中的变更单； 3 桩位测量放线图，包括工程桩位线复核签证单； 4 原材料的质量合格和质量鉴定书； 5 半成品如预制桩、钢桩等产品的合格证； 6 施工记录及隐蔽工程验收文件； 7 成桩质量检查报告； 8 单桩承载力检测报告； 9 基坑挖至设计标高的基桩竣工平面图及桩顶标高图； 10 其他必须提供的文件和记录。 | 泰州市 | 江苏润佑建设项目管理有限公司 | 焦书品 | 18251882695
3425 | 二、施工质量控制相关标准 | 《外墙外保温工程技术规程》JGJ144-2019 | 简答题 | 对于采用燃烧性能等级为B1、B2级的保温材料作保温层的薄抹灰外保温系统时，应采用防火构造措施有哪些？ | [5 empty] | 建筑物首层防护层的厚度应不小于15mm，其他层防护层层厚度不应小于 5 ㎜且不宜大于6 ㎜, 并应在外保温系统中每层设置水平防火隔离带。防火隔离带的设计和施工应符合国家现行标准要求。 | 泰州市 | 江苏润佑建设项目管理有限公司 | 常庆 | 13270819037
3426 | 二、施工质量控制相关标准 | 《外墙外保温工程技术规程》JGJ144-2019 | 简答题 | 贴砌保温板系统应按哪些规定进行施工？ | [5 empty] | 1 基层墙体表面必须喷刷界面砂浆。2 保温板应使用贴砌浆料砌筑在基层墙体上，保温板之间的灰缝宽度宜为 10mm，灰缝中的粘 结浆料应饱满。3 按顺砌方式粘贴保温板，竖缝应逐行错缝，墙角处排板应交错互锁，门窗洞口四角处保 温板不得拼接，应采用整块保温板切割成形， 保温板接缝应离开角部至少 200mm。4 保温板贴砌完工至少24h 之后，应采用胶粉聚苯颗粒贴砌浆料进行找平，找平层厚度不宜小于 15mm。5 找平层施工完成至少24h 之后，进行抹面层施工。 | 泰州市 | 江苏润佑建设项目管理有限公司 | 常庆 | 13270819037
3427 | 二、施工质量控制相关标准 | 《外墙外保温工程技术规程》JGJ144-2019 | 简答题 | 外保温工程施工期间以及完工后应注意哪些要点？ | [5 empty] | 1、外保温工程施工期间，可燃、难燃保温材料的现场存放、运输、施工应符合消防的有关规定，现场不应有高温或者明火作业；；环境空气温度不应低于5°C，5级以上大风天气和雨天不应施工。2、外保温工程完工后应对成品采取保护措施。 | 泰州市 | 江苏国兴建设项目管理有限公司 | 陈东海 | 13852697352
3428 | 二、施工质量控制相关标准 | 《人民防空工程施工及验收规范》GB50134-2004 | 简答题 | 密闭穿墙短管两端伸出墙面的长度，应符合什么规定？ | [5 empty] | 1.电缆、电线穿墙短管宜为30～50mm；2.给水管排水穿墙短管应大于40mm ；3.通风穿墙短管应大于100mm | 泰州市 | 泰州市瀚云工程项目管理有限公司 | 陈永山 | 13961046896
3429 | 二、施工质量控制相关标准 | 《人民防空工程施工及验收规范》GB50134-2004 | 简答题 | 人防工程施工质量验收时，应提供哪些文件和记录？ | [5 empty] | 1.图纸会审、设计变更、洽商记录；2.原材料质量合格证书及检（试）验报告；3.工程施工记录；4.隐蔽工程验收记录；5.混凝土试件及管道、设备系统试验报告；6.分项、分部工程质量验收记录；7.竣工图以及其他有关文件和记录 | 泰州市 | 泰州市瀚云工程项目管理有限公司 | 陈永山 | 13961046896
3430 | 二、施工质量控制相关标准 | 《人民防空工程施工及验收规范》GB50134-2004 | 简答题 | 根据《人民防空工程施工及验收规范》GB50134-2004，电气系统试验包含哪些内容？ | [5 empty] | 1、检查电源切换的可靠性和切换时间； 2、测定设备运行总负荷； 3、检查事故照明及疏散指示电源的可靠性； 4、测定主要房间的照度； 5、检査用电设备远控、自控系统的联动效果； 6、测定各接地系统的接地电阻。 | 泰州市 | 江苏誉达工程项目管理有限公司 | 张进 | 13914534819
3431 | 二、施工质量控制相关标准 | 《人民防空工程施工及验收规范》GB50134-2004 | 简答题 | 根据《人民防空工程施工及验收规范》GB50134-2004，当受条件限制需采用电力起爆时,工程掘进采取哪些防杂散电流的措施？ | [5 empty] | 1、检查电气设备的接地质量； 2、爆破导线不得有破损和裸露接头； 3、应采用紫铜桥丝低电阻雷管或无桥丝电雷管，并应采用高能发爆器引爆。 | 泰州市 | 江苏誉达工程项目管理有限公司 | 张进 | 13914534819
3432 | 二、施工质量控制相关标准 | 《人民防空工程施工及验收规范》GB50134-2004 | 简答题 | 人防工程在工程施工前，应具备哪些文件？ | [5 empty] | 1工程地质勘察报吿； 2经过批准的施工图设计文件； 3施工区域内原有地下管线、地下构筑物的图纸资料； 4经过批准的施工组织设计或施工方案； 5必要的试验资料。 | 泰州市 | 江苏国兴建设项目管理有限公司 | 丁章斌 | 13815992281
3433 | 二、施工质量控制相关标准 | 《人民防空工程施工及验收规范》GB50134-2004 | 简答题 | 如何设置施工缝的位置？ | [5 empty] | 1顶板、底板不宜设施工缝，顶拱、底拱不宜设纵向施工缝； 2侧墙的水平施工缝应设在高出底板表面不小于500mm 的墙体上；侧墙上有孔洞时，施工缝距孔洞边缘不宜小于300mm； 3当釆用先墙后拱法时，水平施工缝宜设在起拱线以下300 〜500mm处；当釆用先拱后埼法时，水平施工缝可设在起拱线处， 但必须采取防水措施； 4垂直施工缝应避开地下水和裂隙水较多的地段。 | 泰州市 | 江苏国兴建设项目管理有限公司 | 丁章斌 | 13815992281
3434 | 二、施工质量控制相关标准 | 《人民防空工程施工及验收规范》GB50134-2004 | 简答题 | 简述人防工程混凝土浇筑过程试块制作要求。 | [5 empty] | 1、口部、防护密闭段应各制作一组试块; 2、每浇筑100m2混凝土应制作一组试块; 3、变更水泥品种或混凝土配合比时，应分别制作试块; 4、防水混凝土应制作抗渗试块 | 泰州市
3435 | 二、施工质量控制相关标准 | 《绿色建筑工程施工质量验收规程》DGJ32/J19-2015 | 简答题 | 屋面节能工程所使用的保温隔热材料进场时，应对其哪些属性进行抽样检验，检验结果应符合设计要求和相关标准的规定。 | [5 empty] | 1.导热系数或热阻；2.密度；3.吸水率；4.抗压强度或压缩强度 | 泰州市 | 泰州市瀚云工程项目管理有限公司 | 陈永山 | 13961046896
3436 | 二、施工质量控制相关标准 | 《绿色建筑工程施工质量验收规程》DGJ32/J19-2015 | 简答题 | 根据《绿色建筑工程施工质量验收规程》DGJ32/J19-2015规定，绿色建筑工程施工质量现场检测应包括哪些内容？ | [5 empty] | 1）节能与能源利用。 2）室内环境质量。 3）可再生能源利用。 4）节水与水资源利用。 5）节材与材料资源利用。 6）节地与室外环境 | 泰州市 | 江苏誉达工程项目管理有限公司 | 张进 | 13914534819
3437 | 二、施工质量控制相关标准 | 《绿色建筑工程施工质量验收规程》DGJ32/J19-2015 | 简答题 | 根据《绿色建筑工程施工质量验收规程》DGJ32/J19-2015规定，建筑物室内噪声、楼板和分户墙空气声隔声性能、楼板撞击声隔声性能现场抽样检测方法有哪些？ | [5 empty] | 1）建筑物室内噪声检测：每个建筑单体应选取具有代表性的房间，抽检量不少于房间总数的5%，且不少于3间；不同建筑类型的主要功能房间不得少于1间；当房间总数少于3间时，应全数检测。 2）楼板和分户墙空气声隔声性能检测：每个建筑单体应选取具有代表性的房间组，抽检量不少于房间总数的1%，且不少于1个房间组；不同功能类型的主要房间不得少于1组。 3）楼板撞击声隔声性能检测：每个建筑单体应选取具有代表性的房间组，抽检量不少于房间总数的1%，且不少于1个房间组；不同楼板类型的主要房间不得少于1组。 | 泰州市 | 江苏誉达工程项目管理有限公司 | 张进 | 13914534819
3438 | 二、施工质量控制相关标准 | 《绿色建筑工程施工质量验收规程》DGJ32/J19-2015 | 简答题 | 墙体节能工程的施工，应符合哪些规定？ | [5 empty] | 1、保温隔 热材料的厚度必须符合设计要求。 2、保温板材与基层及各构造层之间的粘结或连接必须牢固。 保温板材与基层的连接方式、拉伸粘结强度和粘结面积比应符合设计要求和相关标准的规定。保温板材与基层的拉伸粘结强度应进行现场拉拔试验，粘结面积比应进行剥离检验。 3、当墙体节能工程的保温层采用预埋或后置锚固件固定时,锚固件数量、位置、锚固深度、胶结材料性能和锚固拉拔力应符合设计和施工方案要求。后置锚固件应做锚固力现场拉拔试验并符合设计要求和相关标准的规定。 | 泰州市 | 江苏润佑建设项目管理有限公司 | 吴宏琴 | 13951159735
3439 | 二、施工质量控制相关标准 | 《绿色建筑工程施工质量验收规程》DGJ32/J19-2015 | 简答题 | 幕墙节能工程使用的材料、 构件等进场时，应对哪些性能进行复验？ | [5 empty] | 1保温材料: 导热系效、密度, 2幕墙玻璃: 传热系数、遮阳系数、可见光透射比、中空玻璃露点。 3隔热型材: 抗拉强度、抗剪强度。 | 泰州市 | 江苏润佑建设项目管理有限公司 | 吴宏琴 | 13951159735
3440 | 二、施工质量控制相关标准 | 《绿色建筑工程施工质量验收规程》DGJ32/J19-2015 | 简答题 | 幕墙节能工程施工中应对哪些部位或项目进行隐蔽工程验收，并应有详细的文字记录和必要的图像资料？ | [5 empty] | 1、被封闭的保温材料厚度和保温材料的固定；2、幕墙周边与墙体的接缝处保温材料的填充；3、构造缝、结构缝；4、隔汽层；5、热桥部位、断热节点；6、单元式幕墙板块间的接缝构造；7、冷凝水收集和排放构造；8、幕墙的通风换气装置。9、遮阳构件的锚固和连接。 | 泰州市 | 江苏国兴建设项目管理有限公司 | 印金网 | 15052877128
3441 | 二、施工质量控制相关标准 | 《绿色建筑工程施工质量验收规程》DGJ32/J19-2015 | 简答题 | 空调系统冷热源和辅助设备及其管道和管网系统安装完毕后，系统试运转及调试必须符合哪些规定？ | [5 empty] | 1、冷热源和辅助设备必须进行单机试运转和调试；2、冷热源和辅助设备必须同建筑室内空调系统进行联合试运转及调试；3、联合试运转和调试结果应符合设计要求。 | 泰州市 | 江苏国兴建设项目管理有限公司 | 印金网 | 15052877128
3442 | 二、施工质量控制相关标准 | 《民用建筑节能工程现场热工性能检测标准》（DGJ32/J 23-2006） | 简答题 | 什么是热工检测动态测试方法？ | [5 empty] | 采用热流计法，通过热力学方程考虑测试期间温度及热流的较大的变化幅度对测试结果进行分析计算的方法。 | 扬州市 | 江苏中建业工程项目管理咨询有限公司 | 尹生铭 | 13813114158
3443 | 二、施工质量控制相关标准 | 《民用建筑节能工程现场热工性能检测标准》（DGJ32/J 23-2006） | 简答题 | 门窗气密性检测试件及检测要求有哪些？ | [5 empty] | 1.外窗及连接部位安装完毕达到正常使用状态；2.试件选取同窗型、同规格、同型号三樘为一组；3.气密性检测时的环境条件记录应包括外窗室内外的大气压及温度。当温度、风速、降雨等环境条件影响检测结果时，应排除干扰因素后继续检测，并在报告中注明。4.检测过程中应采取必要的安全措施。 | 扬州市 | 江苏中建业工程项目管理咨询有限公司 | 尹生铭 | 13813114158
3444 | 二、施工质量控制相关标准 | 《装配式结构工程施工质量验收规程》（DGJ32/J 184-2016） | 简答题 | 专业企业生产的混凝土预制构件进场时，在无施工单位或监理单位代表驻厂监督制作过程的情况下，应对预制构件进行哪些检验工作？ | [5 empty] | 1.梁板类简支受弯预制构件进场时应进行结构性能检验，并符合下列规定：1）钢筋混凝土构件和允许出现裂缝的预应力混凝土构件应进行承载力、挠度和裂缝宽度检验，不允许出现裂缝的预应力混凝土构件应进行承载力、挠度和抗裂检验；2）对大型构件及有可靠应用经验的构件，可只进行裂缝宽度、抗裂和挠度检验；3）对使用数量较少的构件，当能提供可靠依据时，可不进行结构性能检验。2.对其他预制构件，除设计有专门要求外，进场时可不做结构性能检验。3.对不做结构性能检验的预制构件，进场时应对其混凝土强度、主要受力钢筋数量、规格、间距、钢筋保护层厚度等进行实体检验。 | 扬州市 | 扬州市建卫工程建设监理有限责任公司 | 朱建康 | 18951054226
3445 | 二、施工质量控制相关标准 | 《装配式结构工程施工质量验收规程》（DGJ32/J 184-2016） | 简答题 | 简述装配式结构分部（子分部）工程施工质量验收时，应提供的技术文件和检查、验收记录。 | [5 empty] | 答案：1.装配式结构工程竣工图纸及相关设计文件。2.原材料、装配式构件及部件的出厂合格证和进场复检报告。3.有关安全及功能的检验和见证检测项目检测报告。4.装配式结构质量验收记录及现场管理记录。5.隐蔽工程检验项目检查验收记录。 6.分部(子分部)工程所含分项工程及检验批质量验收记录。7.专项施工方案。8.其他有关文件和记录。 | 扬州市 | 扬州市建卫工程建设监理有限责任公司 | 朱建康 | 18951054226
3446 | 二、施工质量控制相关标准 | 《装配式混凝土结构技术规程》JGJ1—2014 | 简答题 | 高层装配整体式结构应符合哪些规定？ | [5 empty] | 1.宜设置地下室，地下室宜采用现浇混凝土。2.剪力墙结构底部加强部位的剪力墙宜采用现浇混凝土。3.框架结构首层柱宜采用现浇混凝土，顶层宜采用现浇楼盖结构。 | 扬州市 | 扬州市建苑工程监理有限责任公司 | 靖崇祥 | 13852711908
3447 | 二、施工质量控制相关标准 | 《装配式混凝土结构技术规程》JGJ1—2014 | 简答题 | 受弯叠合构件的装配施工应符合哪些规定？ | [5 empty] | 1.应根据设计求或施工方案设置临时支撑。2.施工荷载宜均匀布置，并不应超过设计规定。3.在混凝土浇筑前，应按设计要求检查结合面的粗糙度及预制构件的外露钢筋。4.叠合构件应在后浇混凝土强度达到设计求后，方可拆除临时支撑。 | 扬州市 | 扬州市建苑工程监理有限责任公司 | 靖崇祥 | 13852711908
3448 | 二、施工质量控制相关标准 | 《钢筋套筒灌浆连接应用技术规程》JGJ355-2015 | 简答题 | 预制构件钢筋及灌浆套筒的安装应符合哪些规定要求？ | [5 empty] | 1.连接钢筋与全灌浆套筒安装时,应逐根插入灌浆套筒内，插入深度应满足设计锚固深度要求。2.钢筋安装时，应将其固定在模具上，灌浆套筒与柱底、墙底模板应垂直，应采用橡胶环、螺杆等固定件避免混凝土浇筑、振捣时灌浆套筒和连接钢筋移位。3.与灌浆套筒连接的灌浆管、出浆管应定位准确、安装稳固。4.应采取防止混凝土浇筑时向灌浆套筒内漏浆的封堵措施。 | 扬州市 | 扬州市金泰建设监理有限公司 | 王明许 | 13511758242
3449 | 二、施工质量控制相关标准 | 《钢筋套筒灌浆连接应用技术规程》JGJ355-2015 | 简答题 | 浇筑混凝土之前，应进行钢筋隐蔽工程检查。隐蔽工程检查应包括哪些内容？ | [5 empty] | 1.纵向受力钢筋的牌号、规格、数量、位置。2.灌浆套筒的型号、数量、位置及灌浆孔、出浆孔、排气孔的位置。3.钢筋的连接方式、接头位置、接头质量、接头面积百分率、搭接长度、锚固方式及锚固长度。4.箍筋、横向钢筋的牌号、规格、数量、间距、位置，箍筋弯钩的弯折角度及平直段长度。5.预埋件的规格、数量和位置。 | 扬州市 | 扬州市金泰建设监理有限公司 | 王明许 | 13511758242
3450 | 二、施工质量控制相关标准 | 《建设工程监理规范》GB/T50319-2013 | 简答题 | 项目监理机构应审查施工单位报审的施工组织设计，施工组织设计审查应包括哪些基本内容？ | [5 empty] | 1、编审程序应符合相关规定。2、施工进度、施工方案及工程质量保证措施应符合施工合同要求。3、资金、劳动力、材料、设备等资源供应计划应满足工程施工需要。4、安全技术措施应符合工程建设强制性标准。5、施工总平面布置应科学合理。 | 扬州市 | 江苏苏维工彺管理有限公司 | 陈善庆 | 13151115880
3451 | 二、施工质量控制相关标准 | 《建设工程监理规范》GB/T50319-2013 | 简答题 | 请简述项目监理机构处理施工单位提出的费用索赔程序？ | [5 empty] | 1、受理施工单位在施工合同约定的期限内提交的费用索赔意向通知书。2、收集与索赔有关的资料。3、受理施工单位在施工合同约定的期限内提交的费用索赔报审表。4、审查费用索赔报审表。需要施工单位进一步提交详细资料时，应在施工合同约定的期限内发出通知。5、与建设单位和施工单位协商一致后在施工合同约定的期限内签发费用索赔报审表，并报建设单位。 | 扬州市 | 江苏苏维工彺管理有限公司 | 陈善庆 | 13151115880
3452 | 二、施工质量控制相关标准 | 《建设工程监理规范》GB/T50319-2013 | 简答题 | 监理日记应包括哪些主要内容？ | [5 empty] | 1.天气和施工环境情况。2、当日施工进展情况。3、当日监理工作情况，包括旁站、巡视、见证取样、平行检验等情况。4、当日存在的问题及处理情况。5、其他有关事项。 | 扬州市 | 江苏苏维工彺管理有限公司 | 陈善庆 | 13151115880
3453 | 二、施工质量控制相关标准 | 《建设工程监理规范》GB/T50319-2013 | 简答题 | 监理人员对工程施工质量进行巡视，巡视应包括哪些主要内容 | [5 empty] | 1、施工单位是否按工程设计文件、工程进度标准和批准的施工组织设计专项施工方案施工，2、使用的工程材料、构配件和设备是否合格，3、施工现场管理人员特别是施工质量管理人员是否到位，4、特种作业人员是否持证上岗 | 扬州市 | 扬州市建圣工程建设监理有限公司 | 赵宝峰 | 13852406659
3454 | 二、施工质量控制相关标准 | 《建设工程监理规范》GB/T50319-2013 | 简答题 | 工程竣工预验收合格后，项目监理机构应编写工程质量评估报告，请简述工程质量评估报告应包括哪些内容？ | [5 empty] | 1、工程概况，2、工程各参建单位，3、工程质量验收情况，4、工程质量事故及其处理情况，5、竣工资料审查情况，6、工程质量评估结论。 | 扬州市 | 扬州市建圣工程建设监理有限公司 | 赵宝峰 | 13852406659
3455 | 二、施工质量控制相关标准 | 《玻璃幕墙工程质量检验标准》JGJ/T139-2020 | 简单题 | 硅酮结构胶及密封材料的检验，应提供下列资料： | [5 empty] | 1.结构硅酮胶剥离试验记录。2.每批硅酮结构胶的质量保证书和产品合格证。3.硅酮结构胶、密封胶与实际工程用基材的相容性检验报告。4.密封材料及衬垫材料的产品合格证。 | 扬州市 | 江苏润扬项目管理有限公司 | 岑峰 | 13151506588
3456 | 二、施工质量控制相关标准 | 《玻璃幕墙工程质量检验标准》JGJ/T139-2020 | 简答题 | 防火材料铺设的检验，应符合下列规定： | [5 empty] | 1.防火材料的种类、材质、耐火等级和铺设厚度，应满足设计要求。2.承托板厚度、承托板之间及承托板与幕墙结构、窗槛墙或防火裙墙之间的缝隙填充，应符合设计的规定。3.防火材料铺设应饱满、均匀、无遗漏，厚度应满足设计要求。4.防火材料不得与幕墙玻璃直接接触，防火材料朝玻璃面处宜采用装饰材料覆盖。 | 扬州市 | 江苏润扬项目管理有限公司 | 岑峰 | 13151506588
3457 | 二、施工质量控制相关标准 | 《城市桥梁工程施工与质量验收规范》CJJ1-2008 | 简答题 | 简述冬期混凝土拆模的相关要求 | [5 empty] | 1.混凝土达到规定的拆模强度和抗冻强度后方可拆模。2.拆模时混凝土与环境的温差不得大于15℃，当温差在10-15℃时，拆除模板的混凝土表面应采取临时覆盖措施。3.采用外部热源加热养护的混凝土，当环境气温在0℃以下时，应待混凝土冷却至5℃以下后，方可拆除模板。 | 扬州市 | 扬州华建交通工程咨询监理有限公司 | 曹建 | 18012131202
3458 | 二、施工质量控制相关标准 | 《城市桥梁工程施工与质量验收规范》CJJ1-2008 | 简答题 | 简述大体积混凝土分层、分段浇筑的要求 | [5 empty] | 1.分层混凝土厚度宜为1.5-2.0m。2.分段数目不宜过多，当横截面面积在200㎡以内时不宜大于2段，在300㎡以内不宜大于3段，每段面积不得小于50㎡。3.上、下层的竖缝应错开。 | 扬州市 | 扬州华建交通工程咨询监理有限公司 | 曹建 | 18012131202
3459 | 二、施工质量控制相关标准 | 《城市道路工程施工与质量验收规范》CJJ1-2008 | 简答题 | 水泥稳定土类基层及底基层质量检验的主控项目有哪些规定？ | [5 empty] | 1.原材料质量检验应符合规范要求。2.基层的压实度应符合下列要求：1)城市快速路、主干路基层大于或等于 97%，底基层大于或等于 95%。2)其他等级道路基层大于或等于 95%，底基层大干或等于 93%。检查数量：每l000平方米每压实层抽检 1 点。检验方法：灌砂法或灌水法。3.基层试件作 7d 无侧限抗压强度，应符合设计要求。检查数量：每 2000平方米抽检1组(6块)。检验方法：现场取样试验。 | 扬州市 | 扬州市建兴工程建设监理有限公司 | 宋友权 | 13305275069
3460 | 二、施工质量控制相关标准 | 《城市道路工程施工与质量验收规范》CJJ1-2008 | 简答题 | 一般情况下道路工程如何划分分部工程、分项工程和检验批？ | [5 empty] | 分部工程：路基 、基层、面层、人行道、附属构筑物。路基分部中分项工程：土方路基、石方路基、路基处理、路肩；面层分部中分项工程：透层、粘层、封层、热拌沥青混合料面层、冷拌沥青混合料面层；人行道分部中分项工程：料石人行道铺砌面层、混凝土预制块铺砌人行道面层、沥青混合料铺筑面层；附属构筑物分部中分项工程：路缘石、雨水支管与雨水口、排水沟、倒虹管及涵洞、护坡、隔离栅、护栏等。检验批：每条路或路段 | 扬州市 | 扬州市建兴工程建设监理有限公司 | 宋友权 | 13305275069
3461 | 二、施工质量控制相关标准 | 《建设工程项目管理规范》GB/T50326-2017 | 简答题 | 施工质量控制应包括哪些流程？ | [5 empty] | 1.施工质量目标分解。2.施工技术交底与工序控制。3.施工质量偏差控制。4.产品或服务的验证、评价和防护。 | 扬州市 | 连云港市建设监理有限公司 | 王怀栋 | 13805130281
3462 | 二、施工质量控制相关标准 | 《建筑施工组织设计规范》GB/T50502-2009 | 简答题 | 施工组织设计应包括哪些基本内容？ | [5 empty] | 施工组织设计应包括编制依据、工程概况、施工部署、施工进度计划、施工准备与资源配置计划、主要施工方法、施工现场平面布置及主要施工管理计划等基本内容。 | 扬州市 | 扬州创业建设工程监理有限公司 | 樊红 | 18052550963
3463 | 二、施工质量控制相关标准 | 《建筑施工组织设计规范》GB/T50502-2009 | 简答题 | 质量管理计划的一般内容是哪些？ | [5 empty] | 1.按照项目具体要求确定质量目标并进行目标分解，质量指标应具有可测量性；2.建立项目质量管理的组织机构并明确职责；3.制定符合项目特点的技术保障和资源保障措施，通过可靠的预防控制措施，保证质量目标的实现；4.建立质量过程检查制度，并对质量事故的处理做出相应规定。 | 扬州市 | 扬州创业建设工程监理有限公司 | 樊红 | 18052550963
3464 | 二、施工质量控制相关标准 | DGJ32/J16-2014住宅工程质量通病防治标准 | 简答题 | 住宅工程栏杆高度应满足哪些要求？ | [5 empty] | 多层住宅及以下的临空栏杆高度不低于1.05m。中高层住宅及以上的临空栏杆高度不低于1.1m。楼梯梯段栏杆和落地窗围护栏杆的高度不低于0.9m。楼梯水平段栏杆长度大于0.50m时，其高度不低于1.05m | 南通市 | 南通市精华建设监理有限责任公司 | 徐陈 | 13862951809
3465 | 二、施工质量控制相关标准 | 16G101-1 | 简答题 | 根据以下梁平法集中标注，请说明具体配筋 KL2(2A) 300x650 Φ8@100/200(2) 2Φ25；4Φ25 G4Φ10 | [5 empty] | 表示第2号框架梁，2跨，一端有悬挑；梁宽300，梁高650； 8mm箍筋，加密区间距100，非加密区间距200，双肢箍； 梁上部配筋2根25mm，梁下部配筋4根25mm； 梁侧构造筋4根10mm； | 南通市 | 南通市精华建设监理有限责任公司 | 徐陈 | 13862951810
3466 | 二、施工质量控制相关标准 | 高层建筑混凝土技术规程JGJ3-2010 | 简答题 | 高层建筑混凝土结构可以采用哪些结构体系？ | [5 empty] | 高层建筑混凝土结构可以采用框架、剪力墙、框架-剪力墙、板柱-剪力墙和筒体结构等结构体系。 | 南通市 | 江苏科建工程项目管理有限公司 | 徐远兵 | 13809085553
3467 | 二、施工质量控制相关标准 | 金属与石材幕墙规程技术规范JGJ133-2001 | 简答题 | 金属与石材幕墙工程验收时应提交哪些资料？ | [5 empty] | ①设计图纸、计算书、文件、设计更改的文件等； ②材料、零部件、构件出厂质量合格证书，硅酮结构胶相容性试验报告及幕墙的物理性能检验报告； ③石材的冻融性试验报告； ④金属板材表面氟碳树脂涂层的物理性能试验报告； ⑤隐蔽工程验收文件； ⑥施工安装自检记录； ⑦预制构件出厂质量合格证书； ⑧其他质量保证资料。 | 南通市 | 江苏科建工程项目管理有限公司 | 徐远兵 | 13809085553
3468 | 二、施工质量控制相关标准 | 混凝土结构后锚固技术规程JGJ145-2013 | 简答题 | 后锚固工程验收应提供哪些文件？ | [5 empty] | 1.设计文件2.进场材料质保书、合格证、型式检验报告和见证取样复试报告；3.后锚固施工记录4.后锚固质量检查记录5.锚固承载力现场检测报告6.后锚固分项工程质量验收记录7.工程重大问题处理记录8.其他有关文件记录 | 南通市 | 江苏科建工程项目管理有限公司 | 徐远兵 | 13809085553
3469 | 三、施工安全控制相关标准 | 《施工企业安全生产管理规范》 GB50656-2011 | 简答题 | 项目专职安全生产管理人员的主要职责是什么？ | [5 empty] | 1)监督项目安全生产管理要求的实施，建立项目安全生产管理档案；2)对危险性较大分部分项工程实施现场监护并做好记录；3)阻止和处理违章指挥、违章作业和违反劳动纪律等现象；4)定期向企业安全生产管理机构报告项目安全生产管理情况。 | 南通市 | 南通市建设监理有限责任公司 | 顾云标 | 13328069561
3470 | 三、施工安全控制相关标准 | 《施工企业安全生产管理规范》 GB50656-2011 | 简答题 | 建筑施工企业的应急救援管理应包括哪些内容？ | [5 empty] | 应包括建立组织机构，预案编制、审批、演练、评价、完善和应急救援响应工作程序及记录等内容 | 南通市 | 江苏科建工程项目管理有限公司 | 徐远兵 | 13809085553
3471 | 三、施工安全控制相关标准 | 《建筑施工安全技术统一规范》GB50870-2013 | 简答题 | 建筑施工机械设备和施工机具及配件安全技术控制中的性能检测应包括哪些项目？ | [5 empty] | 答：金属结构、工作机构、电器装置、液压系统、安全保护装置、吊索具等。 | 南通市 | 南通市东大建设监理有限公司 | 成桂忠 | 13806295632
3472 | 三、施工安全控制相关标准 | 《建筑施工安全技术统一规范》GB50870-2013 | 简答题 | 建筑施工生产安全事故应急预案应包括哪些内容？ | [5 empty] | （1） 建筑施工中潜在的风险及其类别、危险程度（2）发生紧急情况时应急救援组织机构与人员职责分工、权限（3）应急救援设备、器材、物资的配置、选择、使用方法和调用程序；为保持其持续的适用性，对应急救援设备、器材、物资进行维护和定期检测的要求（4）应急救援技术措施的选择和采用（5） 与企业内部相关职能部门以及外部（政府、消防、救险、医疗等）相关单位或部门的信息报告、联系方法（6）组织抢险急救、现场保护、人员撤离或疏散等活动的具体安排。 | 南通市 | 南通万济工程项目管理有限公司 | 邱立君 | 15262875571
3473 | 三、施工安全控制相关标准 | 《建设工程施工现场消防安全技术规范》GB50720-2011 | 简答题 | 施工作业前，施工现场的施工管理人员应向作业人员进行消防安全技术交底。消防安全技术交底应包括哪些主要内容？ | [5 empty] | 1、施工过程中可能发生火灾的部位或环节。2、施工过程应采取的防火措施及应配备的临时消防设施。3、初起火灾的扑救方法及注意事项。4、逃生方法及路线。 | 南通市 | 南通市东大建设监理有限公司 | 成桂忠 | 13806295632
3474 | 三、施工安全控制相关标准 | 《建设工程施工现场消防安全技术规范》GB50720-2011 | 简答题 | 施工单位应针对施工现场可能导致火灾发生的施工作业及其他活动，制定哪些消防安全管理制度？ | [5 empty] | （1）消防安全教育与培训制度；（2）可燃及易燃易爆危险品管理制度；（3）用火、用电、用气管理制度；（4）消防安全检查制度；（5）应急预案演练制度。 | 南通市 | 南通万济工程项目管理有限公司 | 邱立君 | 15262875571
3475 | 三、施工安全控制相关标准 | 《建筑施工脚手架安全技术统一标准》GB51210-2016 | 简答题 | 脚手架的拆除作业必须符合哪些规定？ | [5 empty] | 1、架体的拆除应从上而下逐层进行，严禁上下同时作业； 2、同层杆件和构配件必须按先外后内的顺序拆除；剪刀撑、斜撑杆等加固杆件必须在拆卸至该部位杆件时再拆除； 3、作业脚手架连墙件必须随架体逐层拆除，严禁先将连墙件整层或数层拆除后再拆架体。拆除作业过程中，当架体的自由端高度超过 2 步时，必须采取临时拉结措施。 | 南通市 | 江苏诚嘉工程监理咨询有限公司 | 芦翠华 | 15240599289
3476 | 三、施工安全控制相关标准 | 《建筑施工脚手架安全技术统一标准》GB51210-2016 | 简答题 | 脚手架的设计、搭设、使用和维护应满足哪些要求？ | [5 empty] | 1 应能承受设计荷载； 2 结构应稳固，不得发生影响正常使用的变形； 3 应满足使用要求，具有安全防护功能； 4 在使用中，脚手架结构性能不得发生明显改变； 5 当遇意外作用和偶然超载时，不得发生整体破坏； 6 脚手架所依附、承受的工程结构不应受到损害。 | 南通市 | 南通通源建设监理有限公司 | 浦建华 | 18012882101
3477 | 三、施工安全控制相关标准 | 《建筑机械使用安全技术规程》JGJ33-2012 | 简答题 | 根据《建筑机械使用安全技术规程》JGJ33-2012，施工升降机在作业前应重点检查的项目有哪些？ | [5 empty] | 1、结构不得有变形，连接螺栓不得松动；2、齿条与齿轮、导向轮与导轨应接合正常；3、钢丝绳应固定良好，不得有异常磨损；4、运行范围内不得有障碍；5、安全保护装置应灵敏可靠。 | 南通市 | 南通城市建设项目管理有限公司 | 周海花 | 15950887346
3478 | 三、施工安全控制相关标准 | 《建筑机械使用安全技术规程》JGJ33-2012 | 简答题 | 焊割作业在日常工地上较常见，简述该项作业常见的有哪些危险因素？ | [5 empty] | 1、高温 焊接与切割作业时再一定区域内会产生高温，足够的温度会导致火灾和人员烧烫伤；2、火星和火花 在焊接与切割作业时，金属溶解与熔接时产生的火星和火花会将可燃物质引燃导致火灾；3、有毒气体 焊接与切割作业时产生有害气体和金属烟尘，在密闭的环境下作业，会出现缺氧的现象；4、触电 在金属构筑物及潮湿情况下焊接时，手或身体的任何部位触到金属导电体、导线、接线柱、极板、绝缘被破坏的导线均会导致人员受到伤害；5、高处坠落 作业人员在2米以上高处进行电焊与切割作业，如果保护方法错误及人员保护用品使用不当，人员在作业过程中会从高处坠落摔伤；6、机械伤害 移动焊机与切割设备造成砸伤，焊接机械设备未能锁固突然转动导致人员受伤。 | 南通市 | 南通通源建设监理有限公司 | 浦建华 | 18012882101
3479 | 三、施工安全控制相关标准 | 《施工现场临时用电安全技术规范》JGJ46-2005 | 简答题 | 施工现场临时用电必须建立安全技术档案，并应包括哪些内容？ | [5 empty] | 1 用电组织设计的全部资料； 2 修改用电组织设计的资料； 3 用电技术交底资料； 4 用电工程检查验收表； 5 电气设备的试、检验凭单和调试记录； 6 接地电阻、绝缘电阻和漏电保护器漏电动作参数测定记录表； 7 定期检（复）查表； 8 电工安装、巡检、维修、拆除工作记录。 | 南通市 | 南通精诚建设集团有限公司 | 周小军 | 13921608931
3480 | 三、施工安全控制相关标准 | 《施工现场临时用电安全技术规范》JGJ46-2005 | 简答题 | 请分别写出配电箱、开关箱进行送电、停电的操作顺序。 | [5 empty] | 1.送电操作顺序为:总配电箱→分配电箱→开关箱； 2.停电操作顺序为:开关箱→分配电箱→总配电箱 但出现电气故障的紧急情况可除外。 | 南通市 | 江苏省苏通建工项目管理有限公司 | 喻娟 | 18921600256
3481 | 三、施工安全控制相关标准 | 《建筑施工安全检查标准》JGJ59-2011 | 简答题 | 安全管理检查评定保证项目应包括哪些内容？ | [5 empty] | 安全生产责任制、施工组织设计及专项施工方案、安全技术交底、安全检查、安全教育、应急救援。 | 南通市 | 南通方正建设监理咨询有限公司 | 王晓勤 | 13962950699
3482 | 三、施工安全控制相关标准 | 《建筑施工安全检查标准》JGJ59-2011 | 简答题 | 文明施工保证项目的检查评定对现场防火内容应符合哪些规定？ | [5 empty] | 1.施工现场应建立消防安全管理制度，制定消防措施。2.施工现场临时用房和作业场所的防火设计应符合规范要求。3.施工现场应设置消防通道、消防水源，并应符合规范要求。4.施工现场灭火器材应保证可靠有效，布局配置应符合规范要求。5.明火作业应履行动火审批手续，配备动火监护人员。 | 南通市 | 江苏省苏通建工项目管理有限公司 | 喻娟 | 18921600256
3483 | 三、施工安全控制相关标准 | 《市政工程施工安全检查标准》CJJ/T275-2018 | 简答题 | 安全技术交底应符合那些规定？ | [5 empty] | 1、安全专项施工方案实施前应进行安全技术交底，并应由交底人、被交底人签字确认；2、安全技术交底应结合施工现场情况及作业特点对危险因素、施工方案、标准、操作规程及应急措施进行技术交底；3安全技术交底应结合施工工序、施工部位及施工环境等因素按分部分项进行；4、项目经理部应制定各工种安全技术操作规程，并应将操作规程设置在作业场所显著位置。 | 南通市 | 江苏建达全过程工程咨询有限公司 | 朱亚东 | 15251314575
3484 | 三、施工安全控制相关标准 | 《市政工程施工安全检查标准》CJJ/T275-2018 | 简答题 | 吊篮安装与拆卸应符合那些规定？ | [5 empty] | 1、吊篮的安装、拆卸人员应取得特种作业操作证；2、吊篮组装采用的构配件应是同一生产厂家的产品；3、吊篮拆卸分解后的构配件不得放置在构筑物边缘，并应采取防止坠落的措施，不得将吊篮任何部件从高处抛下；4、吊篮维修、拆卸作业时，应设置警戒区及警示牌，禁止无关人员进入。 | 南通市 | 江苏建达全过程工程咨询有限公司 | 朱亚东 | 15251314575
3485 | 三、施工安全控制相关标准 | 《施工现场临时建筑物技术规范》JGJ/T188-2009 | 简答题 | 活动房质量验收应提交下列文件资料？ | [5 empty] | 1、设计图纸及施工方案；2、原材料、构配件的质量合格证及进场复验报告、验收记录；3、隐蔽工程验收资料；4、混凝土及砂浆强度检验报告；5、不合格项的处理记录及验收记录。 | 南通市 | 南通市泛华建设监理有限责任公司 | 朱国章 | 13348073060
3486 | 三、施工安全控制相关标准 | 《施工现场临时建筑物技术规范》JGJ/T188-2009 | 简答题 | 围挡质量验收合格应符合哪些规定？ | [5 empty] | 1、应按有关方审核确认的验收方案进行验收；2、施工质量检查、验收标准应符合相关标准的规定；3、施工质量验收的主要内容应包括围挡的基础、构件节点、防腐蚀处理及围挡的标高、强度、尺寸等。 | 南通市 | 南通市交通建设咨询监理有限公司 | 王陈 | 13515219099
3487 | 三、施工安全控制相关标准 | 《建筑施工高处作业安全技术规范》JGJ80-2016 | 简答题 | 落地式操作平台检查验收应符合的规定？ | [5 empty] | 1.操作平台的钢管和扣件应有产品合格证； 2.搭设前应对基础进行检查验收，搭设中应随施工进度按结构层对操作平台进行检查验收；3.遇6级以上大风、雷雨、大雪等恶劣天气及停用超过1个月，恢复使用前，应进行检查。 | 南通市 | 南通永恒建设监理有限公司 | 佘青青 | 15906292468
3488 | 三、施工安全控制相关标准 | 《建筑施工高处作业安全技术规范》JGJ80-2016 | 简答题 | 建筑施工安全网的选用应符合合哪些规定？ | [5 empty] | 1、安全网的材质、规格、要求及其物理性能、耐火性、阻燃性应满足现行国家标准《安全网》GB5725的规定； 2、密目式安全立网的网目密度应为10cm×10cm=100cm2面积上大于或等于2000目。 3、当需采用平网进行防护时，严禁使用密目式安全立网代替平网使用。 | 南通市 | 江苏方桂圆工程项目管理有限公司 | 陆雪忠 | 13921650566
3489 | 三、施工安全控制相关标准 | 规范P53 | 简答题 | 脚手架及其地基基础应在哪些阶段进行检查与验收？ | [5 empty] | 1.基础完工后及脚手架搭设前； 2.作业层上施加荷载前； 3.每搭设完6m～8m 高度后； 4.达到设计高度后； 5.遇有六级强风及以上风或大雨后，冻结地区解冻后； 6.停用超过一个月。 | 镇江市 | 镇江建科工程管理有限公司 | 李镇 | 18921597366
3490 | 三、施工安全控制相关标准 | 规范P15 | 简答题 | 安装、拆除物料提升机的单位应具备哪些条件？ | [5 empty] | 1.安装、拆除单位应具有起重机械安拆资质及安全生产许可证； 2.安装、拆除作业人员必须经专门培训，取得特种作业资格证。 | 镇江市 | 镇江建科工程管理有限公司 | 李镇 | 18921597366
3491 | 三、施工安全控制相关标准 | 规范P63 | 简答题 | 现场使用的电焊机机棚应具有哪些功能 | [5 empty] | 1.防雨； 2.防潮； 3.防晒； 4.防砸； 5.装设相应的消防器材。 | 镇江市 | 镇江建科工程管理有限公司 | 李镇 | 18921597366
3492 | 三、施工安全控制相关标准 | 3.0.4 P48 | 简答题 | 建筑工地的危险源主要有哪些？危险源的控制措施有哪几种？ | [5 empty] | (1)建筑工地危险源主要有：高处坠落、坍塌、物体打击、起重伤害、触电、机械伤害、中毒窒息、火灾、爆炸和其他伤害等。 (2)危险源的控制措施有以下3种：1.消除风险。若可能则完全消除危险源，如淘汰不安全的工具等。2.降低风险。采取技术和管理措施，努力降低安全风险，如基坑支护及降水工程作业时，按要求做好临边防护及隔离措施，定期对支护、边坡变形进行监测等。3.个体防护：使用个人防护用品，如模板支撑、拆除时，操作人员穿戴好安全带、安全帽、工作鞋等。 | 镇江市 | 江苏润华工程管理有限公司 | 吴伟 | 13083590606
3493 | 三、施工安全控制相关标准 | 规范P59 | 简答题 | 在脚手架使用期间，严禁拆除的杆件有哪些？ | [5 empty] | 1.主节点处的纵、横向水平杆； 2.纵、横向扫地杆； 3.连墙件。 | 镇江市
3494 | 三、施工安全控制相关标准 | 规范P18 | 简答题 | 物料提升机使用过程检验内容应包括哪些？ | [5 empty] | 1.结构检验； 2.额定荷载试验； 3.安全装置可靠性试验。 | 镇江市
3495 | 三、施工安全控制相关标准 | 规范P94 | 简答题 | 机械设备的有哪些安全装置 | [5 empty] | 1.安全防护装置； 2.限位、保险装置； 3.重量限制器； 4.力矩限制器； 5.断绳保护装置。 | 镇江市
3496 | 三、施工安全控制相关标准 | 1.0.1 P46 | 简答题 | 标志设置的主要通病有哪些？ | [5 empty] | 1.不设安全标志； 2.安全标志设置不全面；3.标志设置不当；4.标志使用效果差。 | 镇江市 | 江苏润华工程管理有限公司 | 吴伟 | 13083590606
3497 | 三、施工安全控制相关标准 | 3.1.5 | 简答题 | 施工现场主要扬尘防治措施包括包括哪些？ | [5 empty] | 1.现场设置围挡；2.朱啊哟道路硬化处理；3.裸土覆盖；4.运输车辆冲洗；5.固体建筑垃圾可回收等。 | 镇江市 | 江苏润华工程管理有限公司 | 吴伟 | 13083590606
3498 | 三、施工安全控制相关标准 | 3.1.21 | 简答题 | 在巡视检查中发现存在扬尘污染问题时，应采取的哪些管理措施？ | [5 empty] | 下发整改通知书，由工程项目部定人、定时间、定措施进行整改，整改后经复查合格后方可继续施工。 | 镇江市 | 江苏润华工程管理有限公司 | 吴伟 | 13083590606
3499 | 三、施工安全控制相关标准 |  | 简答题 | 施工升降机存在哪些情况不得安装使用？ | [5 empty] | 1.属国家明令淘汰或禁止使用的；2.超过安全技术标准或制造厂家规定使用年限的；3.经检验达不到安全技术标准规定的；4.无完整安全技术档案的；5.无齐全有效的安全保护装置的。 | 镇江市
3500 | 三、施工安全控制相关标准 |  | 简答题 | 承插型盘扣式脚手架作业层设置应符合哪些规定？ | [5 empty] | 1.应满铺脚手板；2.双排外作业架外侧应设挡脚板和防护栏杆，防护栏杆可在每层作业面立杆的0.5米和1.0米的连接盘处布置两道水平杆，并应在外侧满挂密目网；3.作业层与主体结构间空隙应设置水平防护网；4.当采用钢脚手板时，钢脚手板的挂钩应稳固扣在水平杆上，挂钩应处于锁住状态。 | 镇江市
3501 | 三、施工安全控制相关标准 |  | 简答题 | 承插型盘口式双排作业架的外侧立面上应设置竖向斜杆，并应符合哪些规定？ | [5 empty] | 1.在脚手架的转角处、开口型脚手架的端部应由架体底部至顶部连续设置斜杆；2.应每隔不大于4跨设置一道竖向或斜向连续斜杆，当架体搭设高度在24米以上时，应每隔不大于3跨设置一道竖向斜杆；3.竖向斜杆应在双排作业架外侧相邻立杆由底至顶连续设置。 | 镇江市
3502 | 三、施工安全控制相关标准 |  | 简答题 | 基坑工程施工质量检查应包括哪些内容？ | [5 empty] | 1.原材料表观质量；2.围护结构施工质量；3.现场施工场地布置；4.土方开挖及地下结构施工工况；5.降水、排水质量；6.回填土质量；7.其他需要检查质量的内容。 | 镇江市
3503 | 三、施工安全控制相关标准 |  | 简答题 | 基坑工程发生险情时，应立即启动应急响应，并向上级和有关部门汇报（ ）信息。 | [5 empty] | 1.险情发生的时间、地点；2.险情的基本情况及抢救措施；3.险情的伤亡及抢救情况。 | 镇江市
3504 | 三、施工安全控制相关标准 | 《建筑施工作业劳动防护用品配备及使用标准》 | 简答题 | 《建筑施工作业劳动防护用品配备及使用标准》规定：电工的劳动防护用品配备应符合哪些要求？ | [5 empty] | 1维修电工应配备绝缘鞋、绝缘手套和灵便紧口的工作服。 2安装电工应配备手套和防护眼镜。3高压电气作业时,应配备相应等级的绝缘鞋、绝缘手套 和有色防护眼镜。 | 镇江市 | 镇江市华普建设监理有限责任公司 | 秦琼 | 13921586997
3505 | 三、施工安全控制相关标准 | 《建筑施工作业劳动防护用品配备及使用标准》 | 简答题 | 《建筑施工作业劳动防护用品配备及使用标准》规定：混凝土工从事各种作业时应配备哪些劳动防护用品？ | [5 empty] | 混凝土工应配备工作服、系带高腰防滑鞋、鞋盖、防尘 口罩和手套,宜配备防护眼镜;从事混凝土浇筑作业时,应配备 胶鞋和手套;从事混凝土振捣作业时,应配备绝缘胶靴、绝缘 手套。 | 镇江市 | 镇江市华普建设监理有限责任公司 | 秦琼 | 13921586997
3506 | 三、施工安全控制相关标准 | 《建筑施工工具式脚手架安全技术规范》 | 简答题 | 根据《建筑施工工具式脚手架安全技术规范》要求：监理单位应对施工现场的工具式脚手架使用状况进行安 全监理并应记录,出现隐患应要求及时整改,并应符合哪些规定？ | [5 empty] | 1应对专业承包单位的资质及有关人员的资格进行审查; 2在工具式脚手架的安装、升降、拆除等作业时应进行 监理; 3应参加工具式脚手架的检查验收; 4应定期对工具式脚手架使用情况进行安全巡检; 5发现存在隐患时,应要求限期整改,对拒不整改的,应 及时向建设单位和建设行政主管部门报告。 | 镇江市 | 镇江市华普建设监理有限责任公司 | 秦琼 | 13921586997
3507 | 三、施工安全控制相关标准 | 《建筑施工工具式脚手架安全技术规范》 | 简答题 | 根据《建筑施工工具式脚手架安全技术规范》要求：附着式升降脚手架的升降操作应符合哪些规定: | [5 empty] | 1应按升降作业程序和操作规程进行作业; 2操作人员不得停留在架体上; 3升降过程中不得有施工荷载; 4所有妨碍升降的障碍物应已拆除; 5所有影响升降作业的约束应已解除;6 各相邻提升点间的高差不得大于30mm,整体架最大升 降差不得大于80mm. | 镇江市 | 镇江市华普建设监理有限责任公司 | 秦琼 | 13921586997
3508 | 三、施工安全控制相关标准 | 《建筑施工塔式起重机安装、使用、拆卸安全技术规 程》 | 简答题 | 《建筑施工塔式起重机安装、使用、拆卸安全技术规 程》规定：塔式起重机在安装前和使用过程中，发现有哪些情况之一的，就不得安装和使用？ | [5 empty] | 1结构件上有可见裂纹和严重锈蚀的； 2主要受力构件存在塑性变形的； 3连接件存在严重磨损和塑性变形的； 4钢丝绳达到报废标准的； 5安全装置不齐全或失效的。 | 镇江市 | 镇江市华普建设监理有限责任公司 | 秦琼 | 13921586997
3509 | 三、施工安全控制相关标准 | 《建筑施工塔式起重机安装、使用、拆卸安全技术规 程》 | 简答题 | 《建筑施工塔式起重机安装、使用、拆卸安全技术规 程》规定：塔式起重机的哪些安全保护装置不得随意调整和拆， 严禁用限位装置代替操纵机构？ | [5 empty] | 力矩限制器、重量限制器、变幅限位器、 行走限位器、高度限位器等 | 镇江市 | 镇江市华普建设监理有限责任公司 | 秦琼 | 13921586997
3510 | 三、施工安全控制相关标准 | 《固定式钢梯及平台安全要求：第三部分工业防护栏杆及钢平台》GB4053.3-2009 | 简答题 | 1、防护栏杆结构对栏杆高度有何规定？ | [5 empty] | 1、当平台、通道及作业场所距基准面高度小于2ｍ时，防护栏杆高度应不低于900ｍｍ。2、在距基准面高度大于等于2ｍ并小于20ｍ的平台、通道及作业场所的防护栏杆高度应不低于1050ｍｍ。 3、在距基准面高度不小于20ｍ的平台、通道及作业场所的防护栏杆高度应不低于1200ｍｍ。 | 常州市 | 江苏阳湖建设项目管理有限公司 | 吕小明 | 13338191817
3511 | 三、施工安全控制相关标准 | 《建筑消防设施的维护管理》GB25201-2010 | 简答题 | 2、建筑消防设施档案应包含哪些内容？ | [5 empty] | 建筑消防设施档案应包含建筑消防设施基本情况和动态管理情况。1、基本情况包括建筑消防设施的验收意见和产品、系统使用说明书、系统调试记录、建筑消防设施平面布置图、建筑消防设施系统图等原始技术资料。2、动态管理情况包括建筑消防设施的值班记录、巡查记录、检测记录、故障维修记录以及维护保养计划表、维护保养记录、自动消防控制室值班人员基本情况档案及培训记录。 | 常州市 | 江苏东方建设项目管理咨询有限公司 | 陆建君 | 13327883670
3512 | 三、施工安全控制相关标准 | 《餐饮场所使用燃气基本安全要求》 | 简答题 | 1、如何正确处置燃气泄漏和着火？ | [5 empty] | 发现燃气泄漏（闻到味道）时严禁点火，严禁开、关任何电器，立即关闭总阀，打开窗户，疏散人员，到室外安全处报警。气瓶着火时要用灭火器或湿的衣物等捂盖灭火后迅速关闭角阀。 | 常州市 | 江苏嘉越工程项目管理有限公司 | 王宁祥 | 13815055058
3513 | 三、施工安全控制相关标准 | 《房屋市政工程安全生产标准化指导图册》2019版 | 简答题 | 1、起重吊装作业十不吊包括哪些？ | [5 empty] | 1、超载或被吊物体重量不清不吊。2、遇有拉力不清的埋置物体或与其它物体相连的物体不吊。3、斜拉斜吊不吊。4、带病作业不吊。结构或零部件有影响安全工作的缺陷或损伤，如制动器、安全装置失灵、吊钩螺母防松装置损坏，钢丝绳损伤达到报废标准等。5、捆绑、吊挂不牢或不平衡而可能滑动、散件装载过满而可能掉落时不吊。6、重物棱角处与钢丝绳之间未加衬垫保护不吊。7、被吊物体上有人或浮置物不吊。8、工作场地昏暗，无法看清场地、被吊物等情况不吊。9、指挥信号不清或违章指挥不吊。10、6级以上大风不吊。 | 常州市 | 常州常建项目管理有限公司 | 卢国兴 | 15861169876
3514 | 三、施工安全控制相关标准 | 《房屋市政工程安全生产标准化指导图册》2019版 | 简答题 | 2、桥梁上部结构挂篮施工有哪些注意事项？ | [5 empty] | 1、挂篮设计、生产、安拆必须由具有相应资质的专业厂家进行。2、挂篮安装完成后，应进行全面检查，并做静载试验。3、挂篮的上下层必须设安全爬梯，四周设临边防护，并设踢脚板，挂全封闭安全网。受力部位及危险部位设置明显的警示标志；有坠落危险的作业部位，作业人员必须挂安全带。4、混凝土浇筑前，须检查挂篮锚固、水平限位、保险绳、吊带等部件。挂篮前移前，须检测梁体混凝土强度、锚固及各部件受力情况。5、混凝土浇筑时，应保持挂篮对称平衡，偏载量不得超过设计规定。6、挂篮前移必须保证行程一致，水平滑移，前移速度不应大于0.1m/min,风速大于6级或雷雨天气时，挂篮禁止前移。7、挂篮行走须设专人指挥，且撤离挂篮内全部人员。8、挂篮行走过程中止或行走就位后，必须立即安全各项锚固受力装置。 | 常州市 | 常州常建项目管理有限公司 | 卢国兴 | 15861169876
3515 | 三、施工安全控制相关标准 | 《建筑拆除工程安全技术规范》JGJ147-2016 | 简答题 | 1、拆除工程施工前的施工准备工作有哪些？ | [5 empty] | 施工准备：1、拆除工程施工前，应掌握有关图纸和资料。2、拆除工程施工前，应进行现场勘查，调查了解地上、地下建筑物及设施和毗邻建筑物、构筑物等分布情况。3、对拆除工程施工的区域，应设置硬质封闭围挡及安全警示标志，严禁无关人员进入施工区域。4、拆除工程施工前，应对影响施工的管线、设施和树木等进行迁移工作。需保留的管线、设施和树木应采取相应的防护措施。5、拆除工程施工作业前，必须对影响作业的管线、设施和树木的挪移或防护措施等进行复查，确认安全后方可施工。6、当拟拆除物与毗邻建筑及道路的安全距离不能满足要求时，必须采取相应的安全防护措施。7、拆除工程施工前，应对所使用的机械设备和防护用具进行进场验收和检查，合格后方可作业。 | 常州市 | 常州建工项目管理有限公司 | 王海波 | 13961223045
3516 | 三、施工安全控制相关标准 | 《建筑拆除工程安全技术规范》JGJ147-2016 | 简答题 | 2、拆除工程施工安全技术档案包括哪些主要内容？ | [5 empty] | 拆除工程施工应建立安全技术档案，应包括下列主要内容： 1、拆除工程施工合同及安全生产管理协议；2、拆除工程施工组织设计、安全专项施工方案和生产安全事故应急预案；3、安全技术交底及记录；4、脚手架及安全防护设施检查验收记录；5、劳务分包合同及安全生产管理协议；6、机械租赁合同及安全生产管理协议；7、安全教育和培训记录。 | 常州市 | 常州建工项目管理有限公司 | 王海波 | 13961223045
3517 | 三、施工安全控制相关标准 | 《建筑施工模板安全技术规范》JGJ162-2008 | 简答题 | 1、模板安装前应做好哪些安全技术准备工作？ | [5 empty] | 1、应审查模板结构设计与施工说明书中的荷载计算方法、节点构造和安全措施 ，设计审批手续应齐全。2、应进行全面的安全技术交底，操作班组应熟悉设计与施工说明书，并应做好模板安装工作的分工准备。采用爬模、飞模、隧道模与特殊模板施工时，所有参与作业人员必须经过专门技术培训，考核合格后方可上岗。3、应对模板和配件进行挑选、检测，不合格者应剔除，并应运至工地指定地点堆放。4、备齐操作所需的一切安全防护设施和器具。 | 常州市 | 常州市华阳建设工程监理有限公司 | 吴欢欣 | 13328187703
3518 | 三、施工安全控制相关标准 | 《建筑施工模板安全技术规范》JGJ162-2008 | 简答题 | 2、吊运模板时，必须符合哪些规定？ | [5 empty] | 1、作业前应检查绳索、卡具、模板上的吊环，必须完整有效，在升降过程中应设专人指挥，统一信号，密切配合。2、吊运大板或整体模板时，竖向吊运不应少于两个吊点，水平吊运不应少于4个吊点，吊运必须使用卡环连接，并应稳起稳落，待模板就位连接牢固后，方可摘除卡环。3、吊运散装模板时，必须码放整齐，待捆绑牢固后方可起吊。4、严禁起重机在架空输电线路下面工作。5、5级及其以上风力时，应停止一切吊运工作。 | 常州市 | 常州市华阳建设工程监理有限公司 | 吴欢欣 | 13328187703
3519 | 三、施工安全控制相关标准 | 《施工现场机械设备检查技术规范》JGJ160-2016 | 简答题 | 1、木工机械安全防护装置应符合哪些规定？ | [5 empty] | 1、接零保护设施应正确，接地电阻应符合用电规定；2、短路保护、过载保护、失压保护装置动作应灵敏、有效；3、漏电保护器参数应匹配，安装应正确，动作应灵敏可靠；4、外露传动部分防护罩壳应齐全完整，安装应牢靠；5、防护压板、护罩等安全防护装置应齐全、可靠，指示标志应醒目。 | 常州市 | 江苏广泰工程管理有限公司 | 陈新中 | 18015078367
3520 | 三、施工安全控制相关标准 | 《建筑施工土石方工程安全技术规范》JGJ180-2009 | 简答题 | 1、《建筑施工土石方工程安全技术规范》有哪些基本规定？ | [5 empty] | 1、土石方工程施工应由具有相应资质及安全生产许可证的企业承担；2、土石方工程应编制专项施工安全方案，并应严格按照方案实施；3、施工前应针对安全风险进行安全教育及安全技术交底；特种作业人员必须持证上岗，机械操作人员应经过专业技术培训；4、施工现场发现危及人身安全和公共安全的隐患时，必须立即停止作业，排除隐患后方可恢复施工；5、在土石方施工过程中，发现古墓、古物等地下文物或其他不能辨认的液体、汽体及异物时，应立即停止作业，做好现场保护，并报有关部门处理后方可继续施工。 | 常州市 | 溧阳市建设监理有限公司 | 王卫铭 | 13801496838
3521 | 三、施工安全控制相关标准 | 《建筑施工土石方工程安全技术规范》JGJ180-2009 | 简答题 | 2、边坡开挖过程中出现沉降、裂缝等险情时，可采取哪些措施？ | [5 empty] | 1、暂停施工，转移危险区内人员和设备；2、对危险区域采取临时隔离措施，并设置警示标志；3、坡脚被动区压重或坡顶主动区卸载；4、作好临时排水封面处理；5、采取应急支护措施 。 | 常州市 | 溧阳市建设监理有限公司 | 王卫铭 | 13801496838
3522 | 三、施工安全控制相关标准 | 《建筑施工门式钢管脚手架安全技术标准》JGJ/T128-2019 | 简答题 | 1、门式脚手架水平加固杆的构造应符合哪些规定？ | [5 empty] | 1、每道水平加固杆均应通长连续设置；2、水平加固标应靠近门架横杆设置，应采用扣件与相关门架立杆扣紧；3、水平加固杆的接长应采用搭接，搭接长度不宜小于1000mm，搭接处宜采用2个及以上旋转扣件扣紧。 | 常州市 | 常州凯联工程监理有限公司 | 唐劲松 | 13706140262
3523 | 三、施工安全控制相关标准 | 《建筑施工门式钢管脚手架安全技术标准》JGJ/T128-2019 | 简答题 | 2、门式脚手架在使用过程中遇有哪些情况时应进行检查，确认安全后方可继续使用？ | [5 empty] | 1、遇有8级以上强风或大雨后；2、冻结的地基土解冻后；3、停用超过一个月，复工前；4、架体遭受外力撞击等作用后；5、架体部分拆除后；6、其他特殊情况。 | 常州市 | 常州凯联工程监理有限公司 | 唐劲松 | 13706140262
3524 | 三、施工安全控制相关标准 | 《建筑施工起重吊装工程安全技术规范》JGJ276-2012 | 简答题 | 1、钢筋混凝土结构单层工业厂房梁的吊装应符合哪些规定？ | [5 empty] | 1、梁的吊装应在柱永久固定和柱间支撑安装后进行。吊车梁的吊装，必须在基础杯口二次浇筑的混凝土达到设计强度 50%以上，方可进行。2、重型吊车梁应边吊边校，然后再进行统一校正。3、梁高和底宽之比大于 4 时，应采用支撑撑牢或用 8 号钢丝将梁捆于稳定的构件上后，方可摘钩。4、吊车梁的校正应在梁吊装完，也可在屋面构件校正并最后固定后进行。 校正完毕后，应立即焊接固定。 | 常州市 | 江苏龙城建设项目管理有限公司 | 刘道远 | 13082506969
3525 | 三、施工安全控制相关标准 | 《建筑施工起重吊装工程安全技术规范》JGJ276-2012 | 简答题 | 2、单层钢结构厂房钢屋架吊装应符合哪些规定？ | [5 empty] | 1、应根据确定的绑扎点对钢屋架的吊装进行验算，不满足时应进行临时加固。2、屋架吊装就位后， 应经校正和可靠的临时固定后方可摘钩，并按设计要求进行永久固定。 | 常州市 | 江苏龙城建设项目管理有限公司 | 刘道远 | 13082506969
3526 | 三、施工安全控制相关标准 | 《建设工程施工现场环境与卫生标准》JGJ146-2013 | 简答题 | 1、简述施工现场水土污染防治主要做法？ | [5 empty] | 1、施工现场应设置排水管及沉淀池，施工污水应经沉淀处理达到排放标准后，方可排入市政污水管网。2、废弃的降水井应及时回填，并应封闭井口，防止污染地下水。3、施工现场临时厕所的化粪池应进行防渗漏处理。4、施工现场存放的油料和化学溶剂等物品应设置专用库房，地面应进行防渗漏处理。5、施工现场的危险废物应按国家有关规定处理，严禁填埋。 | 常州市 | 江苏天宁建设项目管理咨询有限公司 | 汪亚峰 | 18661180514
3527 | 三、施工安全控制相关标准 | 《建设工程施工现场环境与卫生标准》JGJ146-2013 | 简答题 | 2、监理单位核查施工现场临时设施、临时道路等布置时，主要核查哪些方面要求？ | [5 empty] | 1、施工现场临时设施、临时道路的设置应科学合理，并应符合安全、消防、节能、环保等有关规定。施工区、材料加工及存放区应与办公区、生活区划分清晰，并应采取相应的隔离措施。 2、施工现场应实行封闭管理，并应采用硬质围挡。市区主要路段的施工现场围挡高度不应低于2.5m，一般路段围挡高度不应低于1.8m，围挡应牢固、稳定、整洁。距离交通路口20m范围内占据道路施工设置的围挡，其0.8m以上部分应采用通透性围挡，并应采取交通疏导和警示措施。 3、施工现场出入口应标有企业名称或企业标识。主要出入口明显处应设置工程概况牌，施工现场大门内应有施工现场总平面图和安全管理、环境保护与绿色施工、消防保卫等制度牌和宣传栏。 | 常州市 | 江苏天宁建设项目管理咨询有限公司 | 汪亚峰 | 18661180514
3528 | 三、施工安全控制相关标准 | 《建筑施工现场雷电安全技术规范》QX/T246-2014 | 简答题 | 雷暴期间，建筑施工现场应停止所有户外作业，且不应靠近如下场所和设施： | [5 empty] | 1、缆风绳附近 3 m 的范围;2、龙门架 、井字架 、人货两用电梯的附墙架 、地锚及其供配电设施 、线路;3、塔式起重机顶端操控室 、塔臂回转半径范围内及塔式起重机的配电设施 、线路;4、外墙金属脚手架及其连墙杆;5、在建建筑施工层面 。 | 无锡市 | 无锡市五洲建设工程监理有限责任公司 | 朱佳 | 15251619663
3529 | 三、施工安全控制相关标准 | 《建筑施工现场雷电安全技术规范》QX/T246-2014 | 简答题 | 金属脚手架等电位连接应符合哪些规定？ | [5 empty] | 1、高度在 60m 以上的落地式外墙金属脚手架宜就近与建筑物预留接地点做等电位连接 ，并保证其电气连通。2、吊篮式金属脚手架宜就近与建筑物预留接地点做等电位连接 ，并保证其电气连通 。3、悬挑式 、吊篮式金属脚手架附近无可直接利用的连接装置时 ，可利用建筑物施工层上的柱、梁、板主筋至少每隔 25m进行等电位连接 ，连接点不应少于两处。高度在 60m 以上的悬挑式、吊篮式金属脚手架还应每隔两层与建筑物预留接地钢筋进行等电位连接 。 | 无锡市 | 无锡市五洲建设工程监理有限责任公司 | 朱佳 | 15251619663
3530 | 三、施工安全控制相关标准 | 《建筑施工作业劳动保护用品配备及使用标准》GJ184-2009 | 简答题 | 架子工、起重吊装工、信号指挥工的劳动防护用品配备应符合哪些规定？ | [5 empty] | 1、架子工、塔式起重机操作人员、起重吊装工应配备灵便紧口的工作服、系带防滑鞋和工作手套。2、信号指挥工应配备专用标志服装。在自然强光环境条件 作业时,应配备有色防护眼镜. | 无锡市 | 无锡市五洲建设工程监理有限责任公司 | 朱佳 | 15251619663
3531 | 三、施工安全控制相关标准 | 《建筑施工作业劳动保护用品配备及使用标准》GJ184-2009 | 简答题 | 电工的劳动防护用品配备应符合哪些规定？ | [5 empty] | 1、维修电工应配备绝缘鞋、绝缘手套和灵便紧口的工作服。 2、安装电工应配备手套和防护眼镜。3、高压电气作业时,应配备相应等级的绝缘鞋、绝缘手套 和有色防护眼镜 | 无锡市 | 无锡市五洲建设工程监理有限责任公司 | 朱佳 | 15251619663
3532 | 三、施工安全控制相关标准 | 《起重设备安装工程施工及验收规范》GB50278-2010 | 简答题 | 起重设备安装挠性提升构件时必须符合哪些规定？ | [5 empty] | 1.压板固定钢丝绳时，压板应无错位、无松动；2.楔块固定钢丝绳时，钢丝绳紧贴楔块的圆弧段应楔紧、无松动；3.钢丝绳在出入导绳装置时，应无卡阻；放出的钢丝绳应无打旋、无碰触醋；4.吊钩在下限位置时，除固定绳尾的圈数外，卷筒上的钢丝绳不应少于2圈；5.起升用钢丝绳应无编接接长的接头；当采用其他方法接长时，接头的连接强度不应小于钢丝绳破断拉力的90%；6.起重链条经过链轮或导链架时应自由、无卡链和爬链。 | 无锡市 | 无锡建设监理咨询有限公司 | 冯建新 | 1381218589
3533 | 三、施工安全控制相关标准 | 《起重设备安装工程施工及验收规范》GB50278-2010 | 简答题 | 起重设备轨道的立面偏差应符合哪些规定？ | [5 empty] | 1.轨道顶面标高与其设计标高的位置偏差，悬挂起重机不应大于5mm，其他起重机不应大于10mm；2.同一截面内两平行轨道标高的相对差，，悬挂起重机不应大于5mm，其他起重机不应大于10mm。 | 无锡市 | 无锡建设监理咨询有限公司 | 冯建新 | 1381218589
3534 | 三、施工安全控制相关标准 | 《施工升降机安全规程》GB10055-2007 | 简答题 | 施工升降机安装作业安全施工技术交底的内容？ | [5 empty] | 参加安装作业的人员、工种及责任，所使用的起重设备的起重能力和特点，作业环境，安全操作规程、注意事项及防护措施。 | 无锡市 | 无锡建设监理 | 潘明泽 | 13861885583
3535 | 三、施工安全控制相关标准 | 《施工升降机安全规程》GB10055-2007 | 简答题 | 吊笼应设置防坠安全器和安全钩，其作用分别是什么？ | [5 empty] | 防坠安全器应能保证当吊笼出现不正常超速运行时及时动作，将吊笼制停； 安全钩应能防止吊笼脱离导轨架或防坠安全器输出端齿轮脱离齿条。 | 无锡市 | 无锡建设监理 | 潘明泽 | 13861885583
3536 | 三、施工安全控制相关标准 | 《施工升降机安全规程》GB10055-2007 | 简答题 | 施工升降机安装和拆卸工程专项施工方案应包含哪些内容？ | [5 empty] | 工程概况；编制依据；作业人员组织和职责；施工升降机安装位置平面图、立面图和安装作业范围平面图；施工升降机技术参数、主要零部件外形尺寸和质量；辅助起重设备的种类、型号、性能及位置安排；吊索具的配置、安装和拆卸工具及仪器；安装、拆卸步骤与方法；安全技术措施；安全应急预案。 | 无锡市 | 无锡建设监理 | 潘明泽 | 13861885583
3537 | 三、施工安全控制相关标准 | JGJ46-2005施工现场临时用电安全技术规范 | 简答题 | 电缆中必须包含全部工作芯线和用作保护零线或保护线的芯线。需要三相四线制配电的电缆线路必须采用五芯电缆。五芯电缆必须如何标色？ | [5 empty] | 五芯电缆必须包含淡蓝、绿/黄二种颜色绝缘芯线。淡蓝色芯线必须用作 N线；绿／黄双色芯线必须用作 PE 线，严禁混用。 | 无锡市 | 无锡建设监理 | 邵红名 | 13812196299
3538 | 三、施工安全控制相关标准 | JGJ46-2005施工现场临时用电安全技术规范 | 简答题 | 一般情况下，哪些特殊场所应使用安全特低电压照明器？ | [5 empty] | 1、隧道、人防工程、高温、有导电灰尘、比较潮湿或灯具离地面高度低于2.5m等场所的照明，电源电压不应大于 36V； 2、潮湿和易触及带电体场所的照明，电源电压不得大于 24V； 3、特别潮湿场所、导电良好的地面、锅炉或金属容器内的照明，电源电压不得大于 12V。 | 无锡市 | 无锡建设监理 | 邵红名 | 13812196299
3539 | 三、施工安全控制相关标准 | 《建筑施工扣件式钢管脚手架安全技术规范》（JGJ130-2011） | 简答题 | JGJ130-2011中规定，脚手架及其地基基础应在哪些阶段进行检查与验收？ | [5 empty] | 1、基础完工后及脚手架搭设前；2、作业层上施加荷载前；3、每搭设完6m～8m高度后；4、达到设计高度后；5、达到六级强风及以上风或大雨后，冻结地区解冻后；6、停用超过一个月。 | 无锡市 | 无锡建设监理 | 崔恒春 | 15722990442
3540 | 三、施工安全控制相关标准 | JGJT231-2021《建筑施工承插型盘扣式钢管脚手架安全技术标准》 | 简答题 | 支撑架设计计算一般应包括那些内容？ | [5 empty] | 1 .立杆的稳定性计算； 2 .独立支撑架超出规定高宽比时的抗倾覆验算； 3 .纵横向水平杆承载力计算； 4. 当通过立杆连接盘传力时的连接盘抗剪承载力验算； 5 .立杆地基承载力计算。 | 无锡市 | 无锡建设监理咨询有限公司 | 冯建新 | 1381218589
3541 | 三、施工安全控制相关标准 | JGJT231-2021《建筑施工承插型盘扣式钢管脚手架安全技术标准》 | 简答题 | 双排作业架的外侧立面上应设置竖向斜杆，并应符合哪些规定？ | [5 empty] | 1. 在脚手架的转角处、开口型脚手架端部应由架体底部至顶部连续设置斜杆； 2 .应每隔不大于 4 跨设置一道竖向或斜向连续斜杆；当架体搭设高度在 24m 以上时，应每隔不大于 3 跨设置一道竖向斜杆； 3 .竖向斜杆应在双排作业架外侧相邻立杆间由底至顶连续设置。 | 无锡市 | 无锡建设监理咨询有限公司 | 冯建新 | 1381218589
3542 | 三、施工安全控制相关标准 | GB50720-2011建设工程施工现场消防安全技术规范 | 简答题 | 可燃材料及易燃易爆危险品进场后，如何存放？ | [5 empty] | 可燃材料及易燃易爆危险品应按计划限量进场。进场后，可燃材料宜存放于库房内，露天存放时，应分类成垛堆放，垛高不应超过2m，单垛体积不应超过50m3，垛与垛之间的最小间距不应小于2m，且应采用不燃或难燃材料覆盖；易燃易爆危险品应分类专库储存，库房内应通风良好，并应设置严禁明火标志。 | 无锡市 | 无锡建设监理咨询有限公司 | 邵红名 | 13812196299
3543 | 三、施工安全控制相关标准 | GB50720-2011建设工程施工现场消防安全技术规范 | 简答题 | 在建工程及临时用房的哪些场所应配置灭火器？ | [5 empty] | 1、易燃易爆危险品存放及使用场所。2、动火作业场所。3、可燃材料存放、加工及使用场所。4、厨房操作间、锅炉房、发电机房、变配电房、设备用房、办公用房、宿舍等临时用房。5、其他具有火灾危险的场所。 | 无锡市 | 无锡建设监理咨询有限公司 | 邵红名 | 13812196299
3544 | 四、监理实用知识 | 监理实用知识（注册及资质管理） | 简答题 | 住房城乡建设主管部门对监理企业履行监督检查职责时，有权采取哪些措施？ | [5 empty] | 1、要求被检查单位提供工程监理企业资质证书、注册监理工程师注册执业证书，有关工程监理业务的文档，有关质量管理、安全生产管理、档案管理等企业内部管理制度的文件；2、进入被检查单位进行检查，查阅相关资料；3、纠正违反有关法律、法规和本规定及有关规范和标准的行为。 | 无锡市 | 无锡市市政建设咨询监理有限公司 | 吴建兵 | 13357910012
3545 | 四、监理实用知识 | 监理实用知识（程序及职责） | 简答题 | 建设工程监理的实施程序是什么？ | [5 empty] | 1、组建项目监理机构； 2、收集工程监理有关资料； 3、编制监理规划及监理实施细则； 4、规范化地开展监理工作； 5、参与工程竣工验收； 6、向建设单位提交建设工程监理文件资料； 7、进行监理工作总结。 | 无锡市 | 无锡市市政建设咨询监理有限公司 | 吴建兵 | 13357910012
3546 | 四、监理实用知识 | 监理实用知识（程序及职责） | 简答题 | 工程监理单位承担工程保修阶段服务工作时，应进行定期回访，具体有哪些工作？ | [5 empty] | 应制定工程保修期回访计划及检查内容，并报建设单位批准；保修期期间，应按保修期回访计划及检查内容开展工作，做好记录，定期向建设单位汇报；遇突发事件时，应及时到场，分析原因和责任，并妥善处理，将处理结果报建设单位；保修期相关服务结束前，应组织建设单位、使用单位、勘察设计单位、施工单位等相关单位对工程进行全面检查，编制检查报告，作为工程保修期相关服务工作总结内容一起报建设单位。 | 无锡市 | 无锡市市政建设咨询监理有限公司 | 吴建兵 | 13357910012
3547 | 四、监理实用知识 | 监理实用知识（程序及职责） | 简答题 | 注册监理工程师应当履行哪些义务？ | [5 empty] | (1)遵守法律、法规和有关管理规定; (2)履行管理职责,执行技术标准、规范和规程； (3)保证执业活动成果的质量,并承担相应责任; (4)接受继续教育，努力提高执业水准; (5)在本人执业活动所形成的建设工程监理文件上签字、加盖执业印章; (6)保守在执业中知悉的国家秘密和他人的商业、技术秘密; (7)不得涂改、倒卖、出租、出借或者以其他形式非法转让注册证书或者执业印章; (8)不得同时在两个或者两个以上单位受聘或者执业; (9)在规定的执业范围和聘用单位业务范围内从事执业活动; (10)协助注册管理机构完成相关工作。 | 无锡市 | 无锡市市政建设咨询监理有限公司 | 吴建兵 | 13357910012
3548 | 四、监理实用知识 | 监理实用知识（方法及制度） | 简答题 | 项目监理机构工程进度控制的具体措施包括哪些？ | [5 empty] | 1、组织措施:落实进度控制的责任,建立进度控制协调制度。 2、技术措施:建立多级网络计划体系,监控施工单位的实施作业计划。 3、经济措施:对工期提前者实行奖励;对应急工程实行较高的计件单价;确保资金的及时供应等。 4、合同措施:按合同要求及时协调有关各方的进度,以确保建设工程的形象进度。 | 无锡市 | 无锡市市政建设咨询监理有限公司 | 吴建兵 | 13357910012
3549 | 四、监理实用知识 | 监理实用知识（方法及制度） | 简答题 | 巡视对于实现建设工程目标，加强安全生产管理等起着重要作用。具体体现在哪几个方面？ | [5 empty] | 1、观察、检查施工单位的施工准备情况; 2、观察、检查包括施工工序、施工工艺、施工人员、施工材料、施工机械、周边环境等在内的施工情况; 3、观察、检查施工过程中的质量问题、质量缺陷并及时采取相应措施; 4、观察、检查施工现场存在的各类生产安全事故隐患并及时采取相应措施; 5、观察、检查并解决其他相关问题。 | 无锡市 | 无锡市市政建设咨询监理有限公司 | 吴建兵 | 13357910012
3550 | 四、监理实用知识 | 监理实用知识（方法及制度） | 简答题 | 监理日志应包括哪些主要内容？ | [5 empty] | 1、天气和施工环境情况；2、当日施工进展情况；3、当日监理工作情况，包括旁站、巡视、见证取样、平行检验等情况；4、当日存在的问题及协调解决情况；5、其他有关事项。 | 无锡市 | 无锡市市政建设咨询监理有限公司 | 吴建兵 | 13357910012
3551 | 四、监理实用知识 | 施工准备阶段监理工作 | 简答题 | 《江苏省建筑施工特种作业人员管理暂行办法》（苏建管质[2009]5号）文中明确的建筑施工特种作业人员有哪些？ | [5 empty] | 建筑电工；建筑架子工；建筑起重司索信号工；建筑起重机械司机；建筑起重机械安装拆卸工；高处作业吊篮安装拆卸工；建筑焊工；建筑施工机械安装质量检验工；桩机操作工；建筑混凝土泵操作工；建筑施工现场场内机动车司机。 | 南京市 | 南京建设监理协会 | 伍振飞 | 13913881813
3552 | 四、监理实用知识 | 施工准备阶段监理工作 | 简答题 | 建筑工程、装修工程施工专职安全生产管理人员如何配备？ | [5 empty] | 按照建筑面积配备： 1、1万平方米以下的工程不少于1人； 2、1万～5万平方米的工程不少于2人； 3、5万平方米及以上的工程不少于3人，且按专业配备专职安全生产管理人员。 | 南京市 | 南京建设监理协会 | 伍振飞 | 13913881813
3553 | 四、监理实用知识 | 施工准备阶段监理工作 | 简答题 | 土木工程、线路管道、设备安装工程施工专职安全生产管理人员如何配备？ | [5 empty] | 按照工程合同价配备： 1、5000万元以下的工程不少于1人； 2、5000万～1亿元的工程不少于2人； 3、1亿元及以上的工程不少于3人，且按专业配备专职安全生产管理人员。 | 南京市 | 南京建设监理协会 | 伍振飞 | 13913881813
3554 | 四、监理实用知识 | 施工准备阶段监理工作 | 简答题 | 分包单位施工专职安全生产管理人员如何配备？ | [5 empty] | 1、专业承包单位应当配置至少1人，并根据所承担的分部分项工程的工程量和施工危险程度增加。 2、劳务分包单位施工人员在50人以下的，应当配备1名专职安全生产管理人员；50人-200人的，应当配备2名专职安全生产管理人员；200人及以上的，应当配备3名及以上专职安全生产管理人员，并根据所承担的分部分项工程施工危险实际情况增加，不得少于工程施工人员总人数的5‰。 | 南京市 | 南京建设监理协会 | 伍振飞 | 13913881813
3555 | 四、监理实用知识 | 施工准备阶段监理工作 | 简答题 | 江苏省住房城乡建设厅印发的工程监理实施细则（标准化格式文本）有哪些？（不少于4个） | [5 empty] | 1、《江苏省建筑节能分部工程监理实施细则（标准化格式文本）》 2、《江苏省深基坑支护工程监理实施细则（标准化格式文本）》 3、《江苏省高支模工程监理实施细则（标准化格式文本）》 4、《江苏省扣件式钢管脚手架搭设、拆除工程监理实施细则（标准化格式文本）》， 5、《江苏省装配式混凝土结构施工监理实施细则（标准化格式文本）》 6、《江苏省装配式混凝土结构部品部件吊装监理实施细则（标准化格式文本）》 | 南京市 | 南京建设监理协会 | 伍振飞 | 13913881813
3556 | 四、监理实用知识 | 施工准备阶段监理工作 | 简答题 | 哪些情形属于转包？（不少于4种） | [5 empty] | 1、承包单位将其承包的全部工程转给其他单位（包括母公司承接建筑工程后将所承接工程交由具有独立法人资格的子公司施工的情形）或个人施工的； 2、承包单位将其承包的全部工程肢解以后，以分包的名义分别转给其他单位或个人施工的； 3、施工总承包单位或专业承包单位未派驻项目负责人、技术负责人、质量管理负责人、安全管理负责人等主要管理人员，或派驻的项目负责人、技术负责人、质量管理负责人、安全管理负责人中一人及以上与施工单位没有订立劳动合同且没有建立劳动工资和社会养老保险关系，或派驻的项目负责人未对该工程的施工活动进行组织管理，又不能进行合理解释并提供相应证明的； 4、合同约定由承包单位负责采购的主要建筑材料、构配件及工程设备或租赁的施工机械设备，由其他单位或个人采购、租赁，或施工单位不能提供有关采购、租赁合同及发票等证明，又不能进行合理解释并提供相应证明的； 5、专业作业承包人承包的范围是承包单位承包的全部工程，专业作业承包人计取的是除上缴给承包单位“管理费”之外的全部工程价款的； 6、承包单位通过采取合作、联营、个人承包等形式或名义，直接或变相将其承包的全部工程转给其他单位或个人施工的； 7、专业工程的发包单位不是该工程的施工总承包或专业承包单位的，但建设单位依约作为发包单位的除外； 8、专业作业的发包单位不是该工程承包单位的； 9、施工合同主体之间没有工程款收付关系，或者承包单位收到款项后又将款项转拨给其他单位和个人，又不能进行合理解释并提供材料证明的。 10、两个以上的单位组成联合体承包工程，在联合体分工协议中约定或者在项目实际实施过程中，联合体一方不进行施工也未对施工活动进行组织管理的，并且向联合体其他方收取管理费或者其他类似费用的，视为联合体一方将承包的工程转包给联合体其他方。 | 南京市 | 南京建设监理协会 | 伍振飞 | 13913881813
3557 | 四、监理实用知识 | 施工准备阶段监理工作 | 简答题 | 哪些情形属于挂靠？ | [5 empty] | 1、没有资质的单位或个人借用其他施工单位的资质承揽工程的； 2、有资质的施工单位相互借用资质承揽工程的，包括资质等级低的借用资质等级高的，资质等级高的借用资质等级低的，相同资质等级相互借用的； 3、部分转包的情形，有证据证明属于挂靠的。 | 南京市 | 南京建设监理协会 | 伍振飞 | 13913881813
3558 | 四、监理实用知识 | 施工准备阶段监理工作 | 简答题 | 哪些情形属于违法分包？ | [5 empty] | 1、承包单位将其承包的工程分包给个人的； 2、施工总承包单位或专业承包单位将工程分包给不具备相应资质单位的； 3、施工总承包单位将施工总承包合同范围内工程主体结构的施工分包给其他单位的，钢结构工程除外； 4、专业分包单位将其承包的专业工程中非劳务作业部分再分包的； 5、专业作业承包人将其承包的劳务再分包的； 6、专业作业承包人除计取劳务作业费用外，还计取主要建筑材料款和大中型施工机械设备、主要周转材料费用的。 | 南京市 | 南京建设监理协会 | 伍振飞 | 13913881813
3559 | 四、监理实用知识 | 施工准备阶段监理工作 | 简答题 | 施工质量管理体系中的质量管理制度主要有哪些？（不少于5个） | [5 empty] | 测量复查验收制度；原材料的进场验收报审制度；工序交接验收制度；隐蔽工程验收制度；施工技术交底制度；不合格的返修、分部分项工程的验收和竣工验收制度；工程档案资料的建立与移交制度等。 | 南京市 | 南京建设监理协会 | 伍振飞 | 13913881813
3560 | 四、监理实用知识 | 施工准备阶段监理工作 | 简答题 | 施工单位开工条件审查有哪些内容？ | [5 empty] | 1.组建施工项目经理部，建立健全的现场质量、技术、安全生产管理体系。 2.专业分包单位资格已通过审查。 3.申报施工组织设计及先期开工的专项施工方案已批准。 4.施工试验室与检测设备、工器具配置符合要求。 5.临设与施工用水、用电与排污布置合理。 6.施工测量控制成果及其保护报验已完成，并符合要求。 7.大型及主要施工机具已进场并报验合格。 8.主要建筑材料已进场报验，并且合格和能保障供应。 | 南京市 | 南京建设监理协会 | 伍振飞 | 13913881813
3561 | 四、监理实用知识 | 施工准备阶段监理工作 | 简答题 | 施工准备阶段安全管理的监理工作制度有哪些？ | [5 empty] | 1、监理规划和细则编制制度 2、专项施工方案审查制度 3、危大工程专项巡视检查制度 4、危大工程验收制度 5、施工机械验收资料备案制度 6、日常巡视检查制度 7、安全事故隐患处理制度 8、定期安全检查制度 9、定期监理例会制度 10、资料归档制度 11、安全管理汇报制度 12、安全教育与培训制度 | 南京市 | 南京建设监理协会 | 伍振飞 | 13913881813
3562 | 四、监理实用知识 | 施工准备阶段监理工作 | 简答题 | 哪些情形下项目监理机构可设总监理工程师代表？ | [5 empty] | 1、工程规模较大、专业较复杂，总监理工程师难以处理多个专业工程时，可按专业设总监理工程师代表。 2、一个建设工程监理合同中包含多个相对独立的施工合同，可按施工合同段设总监理工程师代表。 3、工程规模较大、地域比较分散，可按工程地域设总监理工程师代表。 | 南京市 | 南京建设监理协会 | 伍振飞 | 13913881813
3563 | 四、监理实用知识 | 施工准备阶段监理工作 | 简答题 | 总监理工程师不得将哪些工作委托给总监理工程师代表？ | [5 empty] | 1、组织编制监理规划，审批监理实施细则。 2、根据工程进展及监理工作情况调配监理人员。 3、组织审查施工组织设计、(专项)施工方案。 4、签发工程开工令、暂停令和复工令。 5、签发工程款支付证书，组织审核竣工结算。 6、调解建设单位与施工单位的合同争议，处理工程索赔。 7、审查施工单位的竣工申请，组织工程竣工预验收，组织编写工程质量评估报告，参与工程竣工验收。 8、参与或配合工程质量安全事故的调查和处理。 | 南京市 | 南京建设监理协会 | 伍振飞 | 13913881813
3564 | 四、监理实用知识 | 施工准备阶段监理工作 | 简答题 | 第一次工地会议应包括哪些主要内容？ | [5 empty] | 1、建设单位、施工单位和工程监理单位分别介绍各自驻现场的组织机构、人员及分工。 2、建设单位介绍工程开工准备情况。 3、施工单位介绍施工准备情况。 4、建设单位代表和总监理工程师对施工准备情况提出意见和要求。 5、总监理工程师介绍监理规划的主要内容。 6、研究确定各方在施工过程中参加监理例会的主要人员，召开监理例会的周期、地点及主要议题。 7、其他有关事项。 | 南京市 | 南京建设监理协会 | 伍振飞 | 13913881813
3565 | 四、监理实用知识 | 施工准备阶段监理工作 | 简答题 | 监理例会应包括哪些主要内容？ | [5 empty] | 1、检查上次例会议定事项的落实情况，分析未完事项原因。 2、检查分析工程项目进度计划完成情况，提出下一阶段进度目标及其落实措施。 3、检查分析工程项目质量、施工安全管理状况，针对存在的问题提出改进措施。 4、检查工程量核定及工程款支付情况。 5、解决需要协调的有关事项。 | 南京市 | 南京建设监理协会 | 伍振飞 | 13913881813
3566 | 四、监理实用知识 | 施工准备阶段监理工作（质量） | 简答题 | 一般情况下，砌体结构施工时不得在哪些墙体或部位设置脚手眼？（不少于5条） | [5 empty] | 1、120mm厚墙、清水墙、料石墙、独立柱和附墙柱； 2、过梁上与过梁成60°角的三角形范围及过梁净跨度1／2的高度范围内； 3、宽度小于1m的窗间墙； 4、门窗洞口两侧石砌体300mm，其他砌体200mm范围内；转角处石砌体600mm，其他砌体450mm范围内； 5、梁或梁垫下及其左右500mm范围内； 6、设计不允许设置脚手眼的部位； 7、轻质墙体； 8、夹心复合墙外叶墙。 | 南京市 | 南京建设监理协会 | 顾建平 | 13851518783
3567 | 四、监理实用知识 | 施工准备阶段监理工作（质量） | 简答题 | 浇筑混凝土之前，应进行钢筋隐蔽工程验收，其内容一般应包括哪些？ | [5 empty] | 1、纵向受力钢筋的牌号、规格、数量、位置； 2、钢筋的连接方式、接头位置、接头数量、接头面积百分率、搭接长度、锚固方式及锚固长度； 3、箍筋、横向钢筋的牌号、规格、数量、间距，箍筋弯钩的弯折角度及平直段长度； 4、预埋件的规格、数量、位置。〔说明〕钢筋隐蔽工程反映钢筋分项工程施工的综合质量，在浇筑混凝土之前验收是为了确保受力钢筋等的加工、连接、安装满足设计要求。 | 南京市 | 南京建设监理协会 | 顾建平 | 13851518783
3568 | 四、监理实用知识 | 施工准备阶段监理工作（质量） | 简答题 | 对按一、二、三级抗震等级设计的框架和斜撑构件（含梯段）中的纵向受力普通钢筋，其强度和最大力下总伸长率的实测值应有哪些要求？ | [5 empty] | 1、钢筋的抗拉强度实测值与屈服强度实测值的比值不应小于1.25； 2、钢筋的屈服强度实测值与屈服强度标准值的比值不应大于1.30； 3、钢筋的最大力下总伸长率不应小于9%。 | 南京市 | 南京建设监理协会 | 顾建平 | 13851518783
3569 | 四、监理实用知识 | 施工准备阶段监理工作（质量） | 简答题 | 混凝土标准养护试件取样和留置有哪些要求？ | [5 empty] | 1、每拌制100盘且不超过100m3的同一配合比混凝土，取样不得少于一次； 2、每工作班拌制的同一配合比的混凝土不足100盘时，取样不得少于一次； 3、每次连续浇筑超过1000m3时，同一配合比的混凝土每200m3取样不得少于一次； 4、每一楼层、同一配合比混凝土，取样不得少于一次； 5、每次取样应至少留置一组试件。 | 南京市 | 南京建设监理协会 | 顾建平 | 13851518783
3570 | 四、监理实用知识 | 施工准备阶段监理工作（质量） | 简答题 | 装配式结构在连接节点及叠合构件浇筑混凝土之前，应进行隐蔽工程验收，其内容一般应包括哪些？ | [5 empty] | 1、现浇结构的混凝土结合面； 2、后浇混凝土处钢筋的牌号、规格、数量、位置、锚固长度等； 3、抗剪钢筋、预埋件、预留专业管线的数量、位置。 | 南京市 | 南京建设监理协会 | 顾建平 | 13851518783
3571 | 四、监理实用知识 | 施工准备阶段监理工作（质量） | 简答题 | 建筑给水、排水及采暖工程管道穿过结构伸缩缝、抗震缝及沉降缝敷设时，一般可以采取哪些保护措施？ | [5 empty] | 1、在墙体两侧采取柔性连接。 2、在管道或保温层外皮上、下部留有不小于150mm的净空。 3、在穿墙处做成方形补偿器，水平安装。 | 南京市 | 南京建设监理协会 | 顾建平 | 13851518783
3572 | 四、监理实用知识 | 施工准备阶段监理工作（质量） | 简答题 | 建筑给水、排水及采暖工程管道支、吊、托架的安装，一般有哪些要求？（至少4条） | [5 empty] | 1、位置正确，埋设应平整牢固。 2、固定支架与管道接触应紧密，固定应牢靠。 3、滑动支架应灵活，滑托与滑槽两侧间应留有3一5mm的间隙，纵向移动量应符合设计要求。 4、无热伸长管道的吊架、吊杆应垂直安装。 5、有热伸长管道的吊架、吊杆应向热膨胀的反方向偏移。 6、固定在建筑结构上的管道支、吊架不得影响结构的安全。 | 南京市 | 南京建设监理协会 | 顾建平 | 13851518783
3573 | 四、监理实用知识 | 施工准备阶段监理工作（安全） | 简答题 | 脚手架在哪些阶段应进行检查与验收？ | [5 empty] | 1.脚手架基础完工后，架体搭设前;2.每搭设完6～8m高度后;3.作业层上施加荷载前4.达到设计高度后或遇有六级及以上风或大雨后，冻结地区解冻后;5.停用超过一个月。 | 南京市 | 南京建设监理协会 | 徐亦陈 | 13851518985
3574 | 四、监理实用知识 | 施工准备阶段监理工作（安全） | 简答题 | 大型临时设施总面积超过1200m²的，应备有哪些专供消防用的器材设施？ | [5 empty] | 1.太平桶;2.积水桶（池）;3.黄沙池。 | 南京市 | 南京建设监理协会 | 徐亦陈 | 13851518985
3575 | 四、监理实用知识 | 施工准备阶段监理工作（安全） | 简答题 | 土方开挖专项施工方案主要内容除开挖时间、开挖顺序、分层开挖深度外还包括哪些？ | [5 empty] | 1.放坡要求;2.支护结构设计;3.机械选择;4.坡道位置;5.车辆进场道路;6.降水措施及监测要求。 | 南京市 | 南京建设监理协会 | 徐亦陈 | 13851518985
3576 | 四、监理实用知识 | 施工准备阶段监理工作（安全） | 简答题 | 超过一定规模的危大工程专项施工方案专家论证会的参会人员应当包括哪些单位及人员？ | [5 empty] | 1.专家（专家应当从地方人民政府住房城乡建设主管部门建立的专家库中选取，符合专业要求且人数不得少于5名，与本工程有利害关系的人员不得以专家身份参加专家论证会）;2.建设单位项目负责人;3.有关勘察、设计单位项目技术负责人及相关人员;4.总承包单位和分包单位技术负责人或授权委派的专业技术人员、项目负责人、项目技术负责人、专项施工方案编制人员、项目专职安全生产管理人员及相关人员;5.监理单位项目总监理工程师及专业监理工程师。 | 南京市 | 南京建设监理协会 | 徐亦陈 | 13851518985
3577 | 四、监理实用知识 | 竣工验收阶段监理工作 | 简答题 | 从施工承包商角度看工程竣工验收的作用有哪些？ | [5 empty] | 从施工承包商角度看，项目竣工验收是承包商对所承担的工程建造任务接受建设单位和国家主管部门的全面检查和认可，是承包商完成合同义务的标志。及时办理竣工移交手续，收取工程价款，有利于促进建筑企业健康发展，有利于企业总结经验教训，提高项目管理水平。 | 南京市 | 南京建设监理协会 | 吴学杰 | 13951630312
3578 | 四、监理实用知识 | 竣工验收阶段监理工作 | 简答题 | 简述建设工程文件包括哪些方面？ | [5 empty] | 建设工程文件是指在工程建设过程中形成的各种形式的信息记录，包括工程准备阶段文件、监理文件、施工文件、竣工图和竣工验收文件。 | 南京市 | 南京建设监理协会 | 吴学杰 | 13951630312
3579 | 四、监理实用知识 | 竣工验收阶段监理工作 | 简答题 | 总监理工程师在签署单位工程竣工验收报审表总监理工程师意见前，必须审核哪些内容？ | [5 empty] | 1、检查工程现场，查实工程是否已完工，并达到国家规定的质量目标。 2、现场是否已清理完毕，具备交工条件。 3、审核工程资料，包括：材料、设备、构配件的质量合格证明，试验资料，隐蔽工程验收记录，验收批、分项、分部工程验收记录，施工日志，工程竣工图等。 | 南京市 | 南京建设监理协会 | 吴学杰 | 13951630312
3580 | 四、监理实用知识 | 竣工验收阶段监理工作 | 简答题 | 工程质量评估报告应包括哪些内容？ | [5 empty] | 1.工程概况； 2.工程各参建单位； 3.工程质量验收情况； 4.工程质量事故及其处理情况； 5.竣工资料审查情况； 6.竣工预验收情况（验收内容及符合情况）； 7.工程质量评估结论。 8.工程质量评估报告除应包括以上内容外，还应包括下列附件： （1）单位工程质量控制资料监理核查记录表； （2）单位工程有关安全和功能检验资料、主要功能项目的抽查结果及监理检查记录汇总表； （3）单位工程观感质量监理检查记录； （4）监理抽检/见证试验情况汇总及说明； （5）竣工预验收小组成员名单及分工表。 | 南京市 | 南京建设监理协会 | 吴学杰 | 13951630312
3581 | 四、监理实用知识 | 竣工验收阶段监理工作 | 简答题 | 简述单位工程竣工验收合格应符合哪些规定？ | [5 empty] | 1.所含分部工程的质量均应验收合格； 2.质量控制资料应完整； 3.所含分部工程中有关安全、节能、环境保护和主要使用功能的检验资料应完整； 4.主要使用功能的抽查结果应符合相关专业验收规范的规定； 5.观感质量应符合要求。 特别注意的是工程质量控制资料应齐全完整。当部分资料缺失时，应委托有资质的检测机构按有关标准进行相应的实体检验或抽样试验。 | 南京市 | 南京建设监理协会 | 吴学杰 | 13951630312
3582 | 四、监理实用知识 | 竣工验收阶段监理工作 | 简答题 | 简述建设单位办理住宅工程竣工验收备案时应提交哪些文件？ | [5 empty] | 1、工程竣工验收备案表。 2、工程竣工验收报告。 3、法律、行政法规规定应当由规划、环保等部门出具的认可文件或者准许使用文件。 4、法律规定应当由公安消防部门出具的对大型的人员密集场所和其他特殊建设工程验收合格的证明文件。 5、施工单位签署的工程质量保修书。 6、《住宅质量保证书》和《住宅使用说明书》。 7、法规、规章规定必须提供的其他文件。 | 南京市 | 南京建设监理协会 | 吴学杰 | 13951630312
3583 | 四、监理实用知识 | 竣工验收阶段监理工作 | 简答题 | 建设单位组织分户验收，参加验收单位和验收人员及资格有什么要求？ | [5 empty] | 建设单位项目负责人、专业技术人员，监理单位项目总监理工程师、专业监理工程师，施工单位项目经理、项目技术负责人等相关人员，分包单位项目经理、项目技术负责人，已选定物业公司的物业公司也应参加分户验收。 | 南京市 | 南京建设监理协会 | 吴学杰 | 13951630312
3584 | 四、监理实用知识 | 竣工验收阶段监理工作 | 简答题 | 建筑节能分部工程质量验收合格，应符合哪些规定？ | [5 empty] | 1、分项工程应全部合格； 2、质量控制资料应完整； 3、外墙节能构造现场实体检验结果应符合设计要求； 4、严寒、寒冷和夏冷地区的外窗气密性现场实体检测结果应合格； 5、建筑设备工程系统节能性能检测结果应合格。 | 南京市 | 南京建设监理协会 | 吴学杰 | 13951630312
3585 | 四、监理实用知识 | 绿色建筑与施工新技术 | 简答题 | 绿色建筑施工阶段监理工作方法和措施有哪些？ | [5 empty] | （1）审核承包单位报审的绿色施工方案；方案应符合合同和有关规定要求，并具有针对性和可操作性，并监督实施。 （2）对绿色施工评价要素和指标，运用现场巡视、抽查、复核和资料检查等方式，进行评价。 （3）利用专题会议、监理指令等监理手段，对承包单位进行督促、检查和要求。 | 南京市 | 南京建设监理协会 | 甘元玉 | 13605148319
3586 | 四、监理实用知识 | 绿色建筑与施工新技术 | 简答题 | 发生哪些事故，绿色施工评价不合格？ | [5 empty] | （1）发生安全生产死亡责任事故的； （2）发生重大质量事故，并造成严重影响的； （3）发生群体传染病、食物中毒等责任事故的； （4）施工中因“四节一环保”问题被政府管理部门处罚的； （5）违反国家有关“四节一环保”的法律法规，造成严重社会影响的； （6）施工扰民造成严重社会影响的。 | 南京市 | 南京建设监理协会 | 甘元玉 | 13605148319
3587 | 四、监理实用知识 | 绿色建筑与施工新技术 | 简答题 | 绿色建筑施工阶段监理工作内容有哪些？ | [5 empty] | （1）督促承包单位建立绿色施工管理体系和管理制度，实施目标管理。按总目标进行目标分解、实施和考核，措施、进度和人员落实，实行过程控制。（2）督促承包单位按规定进行绿色施工的备案和公示。（3）督促承包单位进行绿色施工技术交底和培训，并形成记录。（4）督促承包单位及时采集和保存过程管理资料、见证资料、检查评价记录等绿色施工资料，并应有反映绿色施工水平的典型图片或影像资料。（5）组织、参加绿色施工评价。 | 南京市 | 南京建设监理协会 | 甘元玉 | 13605148319
3588 | 四、监理实用知识 | 监理文件资料管理 | 简答题 | 根据《江苏省建设工程监理现场用表（第六版修订版）》的规定，哪些监理现场用表总监代表无权签发？（最少列出8种） | [5 empty] | 1、A.0.4监理实施细则 2、A.0.5工程开工令 3、A.0.9工程款支付证书 4、A.0.11工程暂停令 5、A.0.12工程复工令 6、B.0.1施工组织设计/施工方案报审表 7、B.0.2工程开工报审表 8、B.2.2费用索赔报审表 9、B.2.3工程款支付报审表 10、B.3.2工程临时/最终延期报审表 11、B.5.2工程复工报审表 12、B.5.3单位工程竣工验收报审表 | 南京市 | 南京建设监理协会 | 梅钰 | 13851534354
3589 | 四、监理实用知识 | 监理文件资料管理 | 简答题 | 根据《江苏省建设工程监理现场用表（第六版修订版）》的规定，在何种情况下项目监理机构应以“A.0.13监理备忘录”的形式签发文件？该文件哪些人有权签发？ | [5 empty] | “A.0.13监理备忘录”为项目监理机构就有关建议未被建设单位采纳或监理通知单的应执行事项施工单位未予执行、已成事实且造成一定的或可预见的后果时的最终书面说明。备忘录应及时向监理单位报告，也可抄报有关上级主管部门。 “A.0.13监理备忘录”总监理工程师或总监理工程师代表有签发权。 | 南京市 | 南京建设监理协会 | 梅钰 | 13851534354
3590 | 四、监理实用知识 | 监理文件资料管理 | 简答题 | 根据《江苏省建设工程监理现场用表（第六版修订版）》的规定，在何种情况下项目监理机构应以“A.0.10监理通知单”的形式签发文件？该文件哪些人有权签发？ | [5 empty] | “A.0.10监理通知单”是项目监理机构通知施工单位应执行的、除工程暂停以外的涉及质量、造价、进度、 安全文明、工程变更和其他有关事项的用表。监理通知单中应明确施工单位应执行事项的内容和完成的时限以及要求施工单位书面回复的时限。 “A.0.10监理通知单”总监理工程师、总监理工程师代表或专业监理工程师有签发权。 | 南京市 | 南京建设监理协会 | 梅钰 | 13851534354
3591 | 四、监理实用知识 | 监理文件资料管理 | 简答题 | 根据《江苏省建设工程监理现场用表（第六版修订版）》的规定，在何种情况下项目监理机构应以“A.0.11工程暂停令”的形式签发文件？该文件哪些人有权签发？ | [5 empty] | “A.0.11工程暂停令” 是总监理工程师对施工单位下达工程暂停指令的用表。项目监理机构发现下列情况之一时，应及时签发工程暂停令： 1、建设单位要求暂停施工且工程需要暂停施工的。 2、施工单位未经批准擅自施工或拒绝项目监理机构管理的。 3、施工单位未按审查通过的工程设计文件施工的。 4、施工单位违反工程建设强制性标准的。 5、施工存在重大质量、安全事故隐患或发生质量、安全事故的。 6、发生必须暂停施工的紧急事件时 “A.0.11工程暂停令”必须由总监理工程师签发。 | 南京市 | 南京建设监理协会 | 梅钰 | 13851534354
3592 | 四、监理实用知识 | 监理文件资料管理 | 简答题 | 根据《江苏省建设工程监理现场用表（第六版修订版）》的规定，在何种情况下项目监理机构应以“A.0.14监理报告”的形式签发文件？该文件哪些人有权签发？ | [5 empty] | A.0.14监理报告”是当项目监理机构发现工程施工中存在安全事故隐患，已要求施工单位整改/停工，而施工单位拒不执行时，项目监理机构可使用该表向有关主管部门报告，主管部门不得拒绝接收。情况紧急时，监理机构可在第一时间通过电信手段向有关主管部门报告，随后报送书面报告。 “监理报告”应附相关监理通知单、工程暂停令等文件资料。 “A.0.14监理报告”总监理工程师或总监理工程师代表有签发权。 | 南京市 | 南京建设监理协会 | 梅钰 | 13851534354
3593 | 四、监理实用知识 | 监理文件资料管理 | 简答题 | 根据《江苏省建设工程监理现场用表（第六版修订版）》的规定， “A.0.20消防工程管理资料”一般包括哪些内容？ | [5 empty] | “A.0.20消防工程管理资料” 报告应包括以下内容： 消防工程管理资料主要包括消防工程技术资料、消防工程质量控制资料、消防工程检测报告。 1、消防工程技术资料 1） 消防工程概况（参照消防工程审查验收工作细则） 2） 消防工程设计文件（含设计变更、图纸会审、洽商记录等）、施工图审查文件 3）涉及消防的工程承包合同及单位资质（施工单位资质证明、 施工管理人员相关证书）、消防产品采购合同及生产厂家资质 4）开工报告（如有） 5）涉及消防的专项施工方案及审批表 6）涉及消防的监理实施细则 2、消防工程质量控制资料 1）涉及消防的施工管理资料（材料、设备质量证明文件、型式检验报告、现场抽检复验报告） 2）涉及消防的工程质量验收资料（质量检查记录、隐蔽工程验收记录、相关试验记录，涉及消防的各分部分项工程验收记录） 3）消防设施性能、系统功能联调联试记录 4）消防质量评估报告 3、消防工程检测报告 | 南京市 | 南京建设监理协会 | 梅钰 | 13851534354
3594 | 四、监理实用知识 | 监理文件资料管理 | 简答题 | 根据《江苏省项目监理机构工作评价标准》（苏建函建管【2018】759号）的规定，项目监理机构工作评价分为哪几个等级？如何评判？ | [5 empty] | 项目监理机构监理工作评价等级根据评价得分率分为优秀、良好、一般和差。评价得分率在90%及以上且每张单项表得分率均不低于85%为优秀；得分率在80%及以上、90%以下且每张表得分率均不低于75%为良好；得分率在60%及以上、80%以下的为一般；得分率低于 60%的为差。 评价项目(表)有合理缺项时，该单项表(评价)得分率按下式计算: 可评分评价项目实得分之和 得分率 = ─────────────×100% 可评分评价项目应得分之和 | 南京市 | 南京建设监理协会 | 梅钰 | 13851534354
3595 | 四、监理实用知识 | 监理文件资料管理 | 简答题 | 根据《江苏省项目监理机构工作评价标准》（苏建函建管【2018】759号）的规定，单项评分表中“▲”标注的内容是何含义？如此项内容检查时不符合要求，如何处理？ | [5 empty] | 单项评分表中用“▲”标注的内容为重要评价项，属于必须遵守的国家法律、法规或可能导致工程质量、安全事故隐患的内容，此项内容检查时如不符合要求，则该单项评价表的评价项目为不合格，即该评价项目考核实得分为0分；其他项检查时，如发现评分标准中监理此项工作未做，则此项分数全扣，得分为0，如此项工作有缺陷，可酌情扣分。 | 南京市 | 南京建设监理协会 | 梅钰 | 13851534354
3596 | 四、监理实用知识 | 监理文件资料管理 | 简答题 | 根据《危险性较大的分部分项工程安全管理规定》（住建部令第37号）的规定，哪些单位应建立危大工程安全管理档案？监理单位危大工程安全管理档案应包括哪些内容？ | [5 empty] | 施工、监理单位应当建立危大工程安全管理档案。 监理单位危大工程安全管理档案应包括监理实施细则、专项施工方案审查、专项巡视检查、验收及整改等相关资料。 | 南京市 | 南京建设监理协会 | 梅钰 | 13851534354
3597 | 四、监理实用知识 |  | 简答题 | 根据GBT 51301-2018 《建筑信息模型设计交付标准》，建筑信息模型所包含的模型单元应分级建立，模型单元分级分为哪些？ | [5 empty] | 1 、项目级模型单元；2、 功能级模型单元；3 、构件级模型单元；4 、零件级模型单元 | 苏州市 | 苏州建设监理有限公司 | 葛英炜 | 13013810155
3598 | 四、监理实用知识 |  | 简答题 | 根据GBT 51301-2018 《建筑信息模型设计交付标准》，建筑信息模型应包含哪些内容？ | [5 empty] | 1 、模型单元的系统分类；2、 模型单元的关联关系；3 、模型单元几何信息及几何表达精度；4 、模型单元属性信息及信息深度；5 、属性值的数据来源。 | 苏州市 | 苏州建设监理有限公司 | 周羿 | 13862034000
3599 | 四、监理实用知识 |  | 简答题 | 根据GBT51235-2017《建筑工程施工信息模型应用标准》要求，机电深化设计BIM应用交付成果包括哪些内容？ | [5 empty] | 机电深化设计 BIM 应用交付成果宜包括机电深化设计模型、机电深化设计图、碰撞检查分析报告、工程量清单等。 | 苏州市 | 苏州建设监理有限公司 | 董根法 | 13862026329
3600 | 四、监理实用知识 |  | 简答题 | 根据GBT51235-2017《建筑工程施工信息模型应用标准要求》，监理控制中监理模型元素类型有哪些？ | [5 empty] | 1、上游模型（深化设计模型或施工过程模型包括的元素类型）；2、模型会审记录；3 、设计交底记录；4 、施工资料审查记录；5、质量控制信息；6 、进度控制信息；7 、造价控制信息；8 、工程变更管理信息；9 、竣工验收信息 | 苏州市 | 苏州建设监理有限公司 | 葛英炜 | 13013810155
3601 | 四、监理实用知识 |  | 简答题 | 根据《建设工程监理合同（示范文本）》GF-2012-0202，监理人出现什么情形需要及时更换监理人员？ | [5 empty] | 1.严重过失行为的；2.有违法行为不能履行职责的；3.涉嫌犯罪的；4.不能胜任岗位职责的；5.严重违反职业道德的；6.专用条件约定的其他情形。 | 苏州市 | 苏州市科正工程管理咨询有限公司 | 陈大春 | 13092677717
3602 | 四、监理实用知识 |  | 简答题 | 根据《建设工程施工合同(示范文本)》GF-2017-0201，施工组织设计包含哪几方面内容？ | [5 empty] | 1.施工方案； 2.施工现场平面布置图；3.施工进度计划和保证措施； 4.劳动力及材料供应计划；5.施工机械设备的选用；6.质量保证体系及措施；7.安全生产、文明施工措施；8.环境保护、成本控制措施；9.合同当事人约定的其他内容。 | 苏州市 | 苏州市科正工程管理咨询有限公司 | 陈大春 | 13092677717
3603 | 四、监理实用知识 |  | 简答题 | 根据《建设工程施工合同(示范文本)》GF-2017-0201，承包人提供质量保证金有哪几种方式？ | [5 empty] | 1.质量保证金保函；2.相应比例的工程款；3双方约定的其他方式。 | 苏州市 | 苏州市科正工程管理咨询有限公司 | 陈大春 | 13092677717
3604 | 四、监理实用知识 |  | 简答题 | 根据《建设工程施工合同(示范文本)》GF-2017-0201，质量保证金的扣留包括哪几种方式？ | [5 empty] | 1.在支付工程进度款时逐次扣留，在此情形下，质量保证金的计算基数不包括预付款的支付、扣回以及价格调整的金额；2.工程竣工结算时一次性扣留质量保证金；3.双方约定的其他扣留方式。 | 苏州市 | 苏州市科正工程管理咨询有限公司 | 陈大春 | 13092677717
3605 | 四、监理实用知识 |  | 简答题 | 根据《建设工程施工合同(示范文本)》GF-2017-0201，工程具备什么条件的，承包人可以申请竣工验收？ | [5 empty] | 1.除发包人同意的甩项工作和缺陷修补工作外，合同范围内的全部工程以及有关工作，包括合同要求的试验、试运行以及检验均已完成，并符合合同要求；2.已按合同约定编制了甩项工作和缺陷修补工作清单以及相应的施工计划；3.已按合同约定的内容和份数备齐竣工资料。 | 苏州市 | 苏州市科正工程管理咨询有限公司 | 陈大春 | 13092677717
3606 | 四、监理实用知识 |  | 简答题 | 根据《建设工程施工合同(示范文本)》GF-2017-0201，发包人提供的工程量清单出现哪些情况，发包人应予以修正，并相应调整合同价格？ | [5 empty] | 1.工程量清单存在缺项、漏项的；2.工程量清单偏差超出专用合同条款约定的工程量偏差范围的；3.未按照国家现行计量规范强制性规定计量的。 | 苏州市 | 苏州市科正工程管理咨询有限公司 | 陈大春 | 13092677717
3607 | 四、监理实用知识 |  | 简答题 | 根据《建设工程施工合同(示范文本)》GF-2017-0201，工程隐蔽部位后，发包人对质量有疑问的，要求承包人对已覆盖的部位进行重新检查，发生相关工期及费用如何处理？ | [5 empty] | 1.经检查证明工程质量符合合同要求的，由发包人承担由此增加的费用和（或）延误的工期，并支付承包人合理的利润；2.经检查证明工程质量不符合合同要求的，由此增加的费用和（或）延误的工期由承包人承担。 | 苏州市 | 苏州市科正工程管理咨询有限公司 | 陈大春 | 13092677717
3608 | 四、监理实用知识 |  | 简答题 | 根据《建设工程施工合同(示范文本)》GF-2017-0201，简述工程变更估价程序？ | [5 empty] | 1.承包人应在收到变更指示后14天内，向监理人提交变更估价申请。2.监理人应在收到承包人提交的变更估价申请后7天内审查完毕并报送发包人，监理人对变更估价申请有异议，通知承包人修改后重新提交。3.发包人应在承包人提交变更估价申请后14天内审批完毕。发包人逾期未完成审批或未提出异议的，视为认可承包人提交的变更估价申请。4.因变更引起的价格调整应计入最近一期的进度款中支付。 | 苏州市 | 苏州市科正工程管理咨询有限公司 | 陈大春 | 13092677717
3609 | 四、监理实用知识 |  | 简答题 | 根据《建设工程施工合同(示范文本)》GF-2017-0201，竣工结算申请单包括哪些内容？ | [5 empty] | 1.竣工结算合同价格；2.发包人已支付承包人的款项；3.应扣留的质量保证金。已缴纳履约保证金的或提供其他工程质量担保方式的除外；4.发包人应支付承包人的合同价款。 | 苏州市 | 苏州市科正工程管理咨询有限公司 | 陈大春 | 13092677717
3610 | 四、监理实用知识 |  | 简答题 | 根据《建设工程施工合同(示范文本)》GF-2017-0201，对承包人索赔的如何处理？ | [5 empty] | 1.监理人应在收到索赔报告后14天内完成审查并报送发包人。监理人对索赔报告存在异议的，有权要求承包人提交全部原始记录副本；2.发包人应在监理人收到索赔报告或有关索赔的进一步证明材料后的28天内，由监理人向承包人出具经发包人签认的索赔处理结果。发包人逾期答复的，则视为认可承包人的索赔要求；3.承包人接受索赔处理结果的，索赔款项在当期进度款中进行支付；承包人不接受索赔处理结果的，按照争议解决约定处理。 | 苏州市 | 苏州市科正工程管理咨询有限公司 | 陈大春 | 13092677717
3611 | 四、监理实用知识 |  | 简答题 | 暂列金额是什么？ | [5 empty] | 暂列金额是指发包人在工程量清单或预算书中暂定并包括在合同价格中的一笔款项，用于工程合同签订时尚未确定或者不可预见的所需材料、工程设备、服务的采购，施工中可能发生的工程变更、合同约定调整因素出现时的合同价格调整以及发生的索赔、现场签证确认等的费用。 | 苏州市 | 苏州市科正工程管理咨询有限公司 | 陈大春 | 13092677717
3612 | 四、监理实用知识 |  | 简答题 | 根据《建设工程施工合同(示范文本)》GF-2017-0201，市场价格波动引起的调整有哪几种方式？ | [5 empty] | 第1种方式采用价格指数进行价格调整；第2种方式采用造价信息进行价格调整；第3种方式专用合同条款约定的其他方式。 | 苏州市 | 苏州市科正工程管理咨询有限公司 | 陈大春 | 13092677717
3613 | 四、监理实用知识 |  | 简答题 | 根据《建设工程监理规范》等相关规定，监理工程师应具备哪些素质？ | [5 empty] | 1.较高的专业学历；2.复合型的知识结构；3.丰富的工程建设实践经验；4.良好的品德；5.健康的体魄和充沛的精力 | 苏州市 | 苏州城市建设项目管理有限公司 | 缪玉国 | 13913519111
3614 | 四、监理实用知识 |  | 简答题 | 根据《建设工程监理规范》，监理规划应包括的主要内容有哪些？ | [5 empty] | 1.工程概况；2.监理工作的范围、内容、目标；3.监理工作依据；4.监理组织形式、人员配备及进退场计划、监理人员岗位职责；5.监理工作制度；6.工程质量控制；7.工程造价控制；8.工程进度控制；9.安全生产管理的监理工作；10.合同与信息管理；11.组织协调；12.监理工作设施 | 苏州市 | 苏州城市建设项目管理有限公司 | 缪玉国 | 13913519111
3615 | 四、监理实用知识 |  | 简答题 | 1、按照建设工程项目周期，一般的项目建设可划分为六个阶段，是哪六个阶段？ | [5 empty] | 1、项目前期及策划阶段；2、规划及设计阶段；3、施工准备阶段；4、施工阶段；5、竣工验收及移交阶段；6、保修及后评估阶段。 | 苏州市 | 苏州东大工程咨询管理有限公司 | 朱晓明 | 15962209735
3616 | 四、监理实用知识 |  | 简答题 | 2、施工阶段进度项目管理的主要工作有哪些？ | [5 empty] | 1、审核施工总进度计划，同时优化完善项目总进度控制计划，进一步明确项目关键点与里程碑；2、制定材料采购、深化设计、配套建设等业主方的专项控制计划；3、审核监理单位编制的进度控制方案并跟踪其执行；4、审核项目各参建单位编制的工作进度计划，督促其落实及动态调整，并跟踪执行情况；5、定期比较施工进度计划值和实际值，提供分析报告，根据需要采取措施并督促落实；6、评估分析对项目进度肯产生重大影响的事宜；7、协调各参建单位因项目进度变化产生的施工矛盾；8、审批、处理工程停工、复工及工期变更事宜。 | 苏州市 | 苏州东大工程咨询管理有限公司 | 朱晓明 | 15962209735
3617 | 四、监理实用知识 |  | 简答题 | 3、工作分解结构（WBS）的分解方式有几种？ | [5 empty] | 1、按照进展阶段分解；2、按照职能系统分解；3、按照系统结构分解；4、按照时间节点分解。 | 苏州市 | 苏州东大工程咨询管理有限公司 | 朱晓明 | 15962209735
3618 | 四、监理实用知识 |  | 简答题 | 4.请简要介绍全过程工程咨询可包含的服务范围和服务内容。 | [5 empty] | 全过程工程咨询的服务范围可包含： 1、投资决策综合性咨询； 2、工程建设全过程咨询； 3、运营阶段咨询。 全过程工程咨询的服务内容可包含： 1、全过程工程项目管理服务； 2、专业咨询服务。 （全过程工程项目管理服务内容，可包括项目策划管理、项目报批报建、勘察管理、设计协调管理、投资管理、招标采购管理、合同管理、进度管理、组织协调管理、安全生产和绿色施工管理、数字化管理、风险管理、竣工验收管理、项目后评估与运营维护管理等方面的管理服务。 专业咨询的内容，可包括决策阶段咨询、招标采购阶段咨询、勘察设计阶段咨询、造价管理、工程监理、运营阶段咨询、BIM数字化咨询和其他专业咨询）。 | 苏州市 | 苏州东大工程咨询管理有限公司 | 孙德明 | 13906130401
3619 | 四、监理实用知识 |  | 简答题 | 5.全过程工程咨询服务形式宜采用“1+N+X”模式。请问这里的“1+N+X”是指什么？ | [5 empty] | “1”指全过程工程项目管理，由一家企业或者两家以上企业组成联合体承担全过程工程咨询项目管理，服务范围包括投资决策阶段、工程建设阶段、运营阶段中的一个阶段或者多个阶段； “N”指专业咨询的一项或多项，可由上述承担全过程工程项目管理的企业或具有勘察、设计、监理、造价等至少一项资格的咨询企业承担； “X”指在项目实施过程中根据业主需求，不由承担全过程工程项目管理的企业实施，但应整合资源协调管理的专项服务。 | 苏州市 | 苏州东大工程咨询管理有限公司 | 孙德明 | 13906130401
3620 | 四、监理实用知识 |  | 简答题 | 6.为避免可行性研究论证碎片化，减少分散专项评价评估，全过程工程咨询服务单位宜采用投资决策综合性咨询的方式，并将某些专项评价评估一并纳入可行性研究统筹论证。请问这些专项评价评估可以包括哪些内容？ | [5 empty] | 这些专项评价评估应该包括： 1、环境影响评价； 2、节能评估； 3、安全评价； 4、社会稳定风险评价； 5、水土保持评价； 6、地质灾害危险性评估； 7、交通影响评价等。 | 苏州市 | 苏州东大工程咨询管理有限公司 | 孙德明 | 13906130401
3621 | 四、监理实用知识 |  | 简答题 | 7.在工程施工阶段，全过程工程咨询服务单位在造价咨询（造价控制）方面主要有哪些工作？ | [5 empty] | 工程施工阶段的造价咨询服务（造价控制）应包括下列内容： 1、合同价款咨询； 2、造价风险分析及建议； 3、审核工程预付款和进度款； 4、变更、签证及索赔管理； 5、材料设备的询价、核价； 6、审核工程结算； 7、项目动态造价分析。 | 苏州市 | 苏州东大工程咨询管理有限公司 | 孙德明 | 13906130401
3622 | 四、监理实用知识 |  | 简答题 | 建设单位工程质量首要责任内涵要求包括哪些方面？ | [5 empty] | 1、严格执行法定程序和发包制度；2、保证合理工期和造价；3、推行施工过程结算；4、全面履行质量管理职责；5、严格工程竣工验收。 | 苏州市 | 苏州三联建设顾问有限公司 | 姚元录 | 13915505166
3623 | 四、监理实用知识 |  | 简答题 | 简述监理单位在危险性较大的分部分项工程施工过程中的安全管理职责。 | [5 empty] | 1、监理单位应当结合危大工程专项施工方案编制监理实施细则，并对危大工程施工实施专项巡视检查；2、监理单位发现施工单位未按照专项施工方案施工的，应当要求其进行整改，并及时跟踪整改情况；情节严重的，应当要求其暂停施工，并及时报告建设单位。施工单位拒不整改或者不停止施工的，监理单位应当及时报告建设单位和工程所在地住房城乡建设主管部门或委托的安监机构。 | 苏州市 | 苏州三联建设顾问有限公司 | 姚元录 | 13915505166
3624 | 四、监理实用知识 |  | 简答题 | 旁站监理人员的主要职责有哪些？ | [5 empty] | （1） 检查施工单位现场质检人员到岗、特殊工种人员持证上岗以及施工机械、建筑材料准备情况。 （2） 在现场跟班监督关键部位、关键工序的施工执行施工方案以及工程建设强制性标准情况。 （3） 核查进场建筑与安装材料、防水材料、装饰材料、建筑构配件、设备和商品混凝土的质量检验报告等，并可在现场监督施工单位进行检验或者委托具有资格的第三方进行复验。 （4） 做好旁站监理记录和监理日记，保存旁站监理原始资料。 | 苏州市 | 苏州相城建设监理有限公司 | 王赫 | 13073365016
3625 | 四、监理实用知识 |  | 简答题 | 根据江苏省房屋建筑和市政基础设施工程危险性较大的分部分项工程安全管理实施细则（2019版），哪些情况可以认定为监理未对危大工程施工实施专项巡视检查？ | [5 empty] | 1、危大工程已开始施工，监理单位未对危大工程施工实施专项巡视检查，并填写专项巡视检查记录。2、危大工程已开始施工，专项巡视检查频率不符合监理实施细则或严重不符合相关标准。3、危大工程已开始施工，专项巡视检查记录无巡视人员签字。 | 苏州市 | 苏州相城建设监理有限公司 | 王赫 | 13073365016
3626 | 四、监理实用知识 |  | 简答题 | 施工现场达到哪些条件时，应编制临时用电施工组织设计？ | [5 empty] | 1、现场临时用电设备在5台及以上；2、用电设备总容量在50KW及以上。 | 苏州市 | 苏州和信建设咨询有限公司 | 杨海荣 | 13004505326
3627 | 四、监理实用知识 |  | 简答题 | 建筑围护结构节能工程施工完成后，应进行现场实体检验的项目包括哪些？ | [5 empty] | 1、围护结构的外墙节能构造；2、外窗气密性能。 | 苏州市 | 苏州和信建设咨询有限公司 | 杨海荣 | 13004505326
3628 | 四、监理实用知识 |  | 简答题 | 旁站记录应记录哪些主要内容？ | [5 empty] | 1、旁站的部位和工序名称、天气情况、施工起止时间等基本情况； 2、旁站工序试验与检验、设备、材料的使用、质量保证体系运行等施工情况；3、旁站过程中发现的问题及处理情况。 | 苏州市 | 苏州和信建设咨询有限公司 | 徐仁贵 | 13913138236
3629 | 四、监理实用知识 |  | 简答题 | 监理单位审核施工单位开工报审资料主要包括那些内容？ | [5 empty] | 1、设计交底和图纸会审；2、施工组织设计/施工方案；3、施工进度计划；4、施工质量、安全生产管理体系；5、进场道路、水、电、通信、临设等；6、其他。 | 苏州市 | 苏州城市建设项目管理有限公司 | 于言娟 | 19951001975
3630 | 四、监理实用知识 |  | 简答题 | 安全事故隐患处理监理应该采取的措施有哪些？ | [5 empty] | 1.口头指令， 指监理日志、巡视检查记录等；2.通知，指监理通知单；3.停工，指工程暂停令；4.报告，指专题书面报告、安全监理工作月报、电话等通话记录和书面报告。 | 苏州市 | 苏州城市建设项目管理有限公司 | 罗高超 | 13405237826
3631 | 四、监理实用知识 |  | 简答题 | 分部工程（子工程）质量验收合格应符合哪些规定？ | [5 empty] | 1.所含分项工程的质量均应验收合格；2.质量控制资料应完整；3.有关安全、节能、环境保护和主要使用功能的抽样检验结果应符合相应规定；4.观感质量应符合要求。 | 苏州市 | 苏州城市建设项目管理有限公司 | 符艳 | 13584837770
3632 | 四、监理实用知识 |  | 简答题 | 装配式混凝土结构预制构件的拼接应符合什么规定？ | [5 empty] | 1、预制构件拼接部位的混凝土强度等级不应低于预制构件的混凝土强度等级； 2、预制构件的拼接位置宜设置在受力较小部位； 3、预制构件的拼接应考虑温度作用和混凝土收缩徐变的不利影响，宜适当增加构造配筋。 | 苏州市 | 中衡设计集团工程咨询有限公司 | 李新民 | 15006208889
3633 | 四、监理实用知识 |  | 简答题 | 预制构件的混凝土浇筑应符合什么要求？ | [5 empty] | 1、混凝土应均匀连续浇筑，投料高度不宜大于500mm，采用立模浇筑时要采取保证混凝土浇筑质量的措施； 2、混凝土浇筑时应保证模具、门窗框、预埋件、连接件不发生变形或者移位，如有偏差应采取措施及时纠正； 3、混凝土应采用机械振捣成型方式，并满足相应振捣要求； 4、混凝土从出机到浇筑时间及间歇时间不宜超过30min。 | 苏州市 | 中衡设计集团工程咨询有限公司 | 李新民 | 15006208890
3634 | 四、监理实用知识 |  | 简答题 | 安放预制构件时，临时支撑应符合什么要求？ | [5 empty] | 1、每个预制构件的临时支撑不宜少于2道； 2、对预制柱、墙板的上部斜撑，其支撑点距离底部的距离不宜大于高度的2/3，且不应小于高度的1/2； 3、构件安装就位后，可通过临时支撑对构件的位置和垂直度进行微调。 | 苏州市 | 中衡设计集团工程咨询有限公司 | 李新民 | 15006208891
3635 | 四、监理实用知识 |  | 简答题 | 装配式结构分部(子分部)工程施工质量验收时应提供哪些资料。 | [5 empty] | 1、装配式结构工程竣工图纸及相关设计文件； 2、原材料、装配式构件及部件的出厂合格证和进场复检报告； 3、有关安全及功能的检验和见证检测项目检测报告； 4、装配式结构质量验收记录及现场管理记录； 5、隐蔽工程检验项目检查验收记录； 6、分部(子分部)工程所含分项工程及检验批质量验收记录； 7、专项施工方案； 8、其他有关文件和记录。 | 苏州市 | 中衡设计集团工程咨询有限公司 | 李新民 | 15006208892
3636 | 四、监理实用知识 | 装配式建筑、综合管廊技术 | 简答题 | 支线综合管廊的特点是什么？ | [5 empty] | 1.有效（内部空间）截面较小；2.结构简单，施工方便；3.设备多为常用定型设备；4.一般不直接服务于大型用户。 | 苏州市 | 中衡设计集团工程咨询有限公司 | 王建智 | 15851464872
3637 | 四、监理实用知识 | 装配式建筑、综合管廊技术 | 简答题 | 综合管廊工程土方回填有哪些要求？ | [5 empty] | 1.综合管廊两侧回填应对称、分层、均匀。2.管廊顶板上部1m范围内回填材料应采用人工分层夯实，大型碾压机不得直接在管廊顶板上部施工。3.绿化带下回填土压实度要≥90%，人行道、机动车道下回填土压实度要≥95%. | 苏州市 | 中衡设计集团工程咨询有限公司 | 王建智 | 15851464872
3638 | 四、监理实用知识 | 装配式建筑、综合管廊技术 | 简答题 | 综合管廊的排水系统设置有哪些要求？ | [5 empty] | 1.在管廊内应设置自动排水系统；2.排水区间长度不宜大于200m；3.在管廊低点应设置集水坑及自动水位排水泵；4.管廊底板宜设置排水明沟，并应通过排水明沟将管廊内积水汇入集水坑，排水明沟的坡度不应小于0.2%。 | 苏州市 | 中衡设计集团工程咨询有限公司 | 王建智 | 15851464872
3639 | 四、监理实用知识 | 装配式建筑、综合管廊技术 | 简答题 | 综合管廊通道净宽在满足管道、配件及设备运输的要求外，还应符合哪些要求？ | [5 empty] | 1.综合管廊内两侧设置支架或管道时，检修通道净宽不宜小于1.0m，单侧设置支架或管道时，检修通道净宽不宜小于0.9m；2.配备检修车的综合管廊检修通道宽度不宜小于2.2m。 | 苏州市 | 中衡设计集团工程咨询有限公司 | 王建智 | 15851464872

## 题库
江苏省工程监理职业技能竞赛题库
序号 | 题型 | 题目内容 | 选项A | 选项B | 选项C | 选项D | 选项E | 正确答案
1 | 单选题 | 建设行政主管部门应当自收到申请之日起（ ）内，对符合条件的申请颁发施工许可证。 | 5日 | 15日 | 10日 | 14日 |  | B
2 | 单选题 | 建设单位因故不能按期开工的，应当向发证机关申请延期；延期以两次为限，每次不超过（ ）个月。 | 1 | 2 | 3 | 4 |  | C
3 | 单选题 | 按照国务院有关规定批准开工报告的建筑工程，因故不能按期开工超过（ ）个月的，应当重新办理开工报告的批准手续。 | 3 | 6 | 9 | 12 |  | B
4 | 单选题 | 建筑工程恢复施工时，应当向发证机关报告；中止施工满（ ）个月的工程恢复施工前，建设单位应当报发证机关核验施工许可证。 | 3 | 6 | 9 | 12 |  | D
5 | 单选题 | 建筑工程招标的开标、评标、定标由（ ）依法组织实施。 | 监理单位 | 建设行政主管部门 | 咨询公司 | 建设单位 |  | D
6 | 单选题 | 总承包单位和分包单位就分包工程对建设单位承担（ ）责任。 | 连带 | 有限 | 管理 | 直接 |  | A
7 | 单选题 | 施工现场对毗邻的建筑物、构筑物和特殊作业环境可能造成损害的，（ ）应当采取安全防护措施。 | 建筑施工企业 | 建设单位 | 监理单位 | 建设行政主管部门 |  | A
8 | 单选题 | （ ）不得以任何理由，要求建筑设计单位或者建筑施工企业在工程设计或者施工作业中，违反法律、行政法规和建筑工程质量、安全标准，降低工程质量。 | 监理单位 | 建设行政主管部门 | 咨询公司 | 建设单位 |  | D
9 | 单选题 | 对按照国家工程建设消防技术标准需要进行消防设计的建设工程，实行建设工程消防设计（ ）制度。 | 报告 | 备案 | 审查验收 | 论证 |  | C
10 | 单选题 | 对建筑消防设施每年至少进行（ ）次全面检测，确保完好有效，检测记录应当完整准确，存档备查。 | 1 | 2 | 3 | 4 |  | A
11 | 单选题 | 生产经营单位的（ ）是本单位安全生产第一责任人，对本单位的安全生产工作全面负责。 | 分管安全工作负责人 | 安全部门负责人 | 主要负责人 | 所有出资人 |  | C
12 | 单选题 | 国家鼓励生产经营单位投保 安全生产责任保险；属于国家规定的高危行业、领域的生产经营单位，应当投保（ ）。 | 安全生产责任保险 | 医疗保险 | 工伤保险 | 意外保险 |  | A
13 | 单选题 | 生产经营单位应当按照规定提取和使用安全生产费用，专门用于改善安全生产条件，安全生产费用在（ ）中据实列支。 | 预算 | 利润 | 收入 | 成本 |  | D
14 | 单选题 | 企业生产经营规模较小的，可以不建立应急救援组织，但应当指定（ ）。 | 兼职的应急救援人员 | 专职的应急救援人员 | 专门的应急救援机构 | 专门的应急救援程序 |  | A
15 | 单选题 | 招标人对已发出的招标文件进行必要的澄清或者修改的，应当在招标文件要求提交投标文件截止时间至少（ ）日前，以书面形式通知所有招标文件收受人。 | 7 | 10 | 14 | 15 |  | D
16 | 单选题 | 招标人采用邀请招标方式的，应当向（ ）个以上具备承担招标项目的能力、资信良好的特定的法人或者其他组织发出投标邀请书。 | 1 | 2 | 3 | 4 |  | C
17 | 单选题 | 评标委员会由招标人的代表和有关技术、经济等方面的专家组成，成员人数为五人以上单数，其中技术、经济等方面的专家不得少于成员总数的（ ）。 | 1/2 | 2/3 | 3/4 | 4/5 |  | B
18 | 单选题 | 合同是民事主体之间设立、变更、终止（ ）法律关系的协议。 | 双方 | 民事 | 刑事 | 供求 |  | B
19 | 单选题 | （ ）是受要约人同意要约的意思表示。 | 承诺 | 答应 | 同意 | 应承 |  | A
20 | 单选题 | 采用数据电文形式订立合同的， 收件人的（ ）为合同成立的地点。 | 家庭地址 | 公司地址 | 主营业地 | IP地址 |  | C
21 | 单选题 | 执行政府定价或者政府指导价的， 在合同约定的交付期限内政府价格调整时， 按照交付时的价格计价。 逾期交付标的物的， 遇价格上涨时， 按照（ ）执行。 | 原价格 | 新价格 | 协商价格 | 平均价格 |  | A
22 | 单选题 | 因标的物不符合质量要求， 致使不能实现合同目的的，买受人可以（ ）。 | 拒绝接受标的物 | 拒绝接受标的物或解除合同 | 解除合同 | 不付价款 |  | B
23 | 单选题 | 通过互联网等信息网络订立的电子合同的标的为交付商品并采用快递物流方式交付的， （ ）为交付时间。 | 快递员收件时间 | 发货人发货时间 | 快递员送货时间 | 收货人的签收时间 |  | D
24 | 单选题 | 根据《特种设备安全法》，下列设备的安全监督管理使用该法的是（ ）。 | 核材料运输车辆 | 军用起重设施 | 航天特种设备 | 大型游乐设施 |  | D
25 | 单选题 | 根据《特种设备安全法》，（ ）的设计文件，应当经特种设备安全监管部门核准的检验机构鉴定，方可用于制造。 | 压力容器 | 气瓶 | 压力管道 | 起重机械 |  | B
26 | 单选题 | 依据《特种设备安全法》，（ ）对电梯安全性能负责。 | 电梯制造单位 | 电梯出租单位 | 电梯使用单位 | 电梯检测单位 |  | A
27 | 单选题 | 某市政工程公司进行地下管道安装施工，李某作为项目经理违反安全管理规定安排工人作业，造成2名工人死亡。根据《刑法》及相关司法解释，李某的行为涉嫌构成（ ）。 | 重大责任事故罪 | 一般责任事故罪 | 强令违章冒险作业罪 | 重大劳动安全事故罪 |  | A
28 | 单选题 | 某建筑公司的安全生产条件不符合国家规定，导致施工现场发生重大伤亡事故，根据《刑法》及相关司法解释，该单位相关负责人涉嫌构成（ ）。 | 重大责任事故罪 | 玩忽职守罪 | 重大劳动安全事故罪 | 强令违章冒险作业罪 |  | C
29 | 单选题 | 根据《建设工程质量管理条例》，属于建设单位质量责任和义务的是（ ）。 | 办理工程质量监督手续 | 抽样检查现场试块 | 监理健全教育培训制度 | 组织竣工预验收 |  | A
30 | 单选题 | 根据《建设工程质量管理条例》规定，建设单位应当自建设工程竣工验收合格之日起（ ）日内，将建设工程竣工验收报告和规划、公安消防、环保等部门出具的认可文件或者准许使用文件报建设行政主管部门或者其他有关部门备案。 | 7 | 15 | 30 | 60 |  | B
31 | 单选题 | 根据《建设工程质量管理条例》，（ ）对建设工程的施工质量负责。 | 建设单位 | 施工单位 | 设计单位 | 监理单位 |  | B
32 | 单选题 | 根据《建设工程质量管理条例》，属于施工单位质量责任和义务的是（ ）。 | 申领施工许可证 | 办理工程质量监督手续 | 建立健全教育培训制度 | 向有关主管部门移交建设项目档案 |  | C
33 | 单选题 | 根据《建设工程质量管理条例》，关于工程监理单位质量责任和义务的说法，正确的是（ ）。 | 监理单位代表建设单位对施工质量实施监理 | 监理单位发现施工图有差错应要求设计单位修改 | 监理单位将施工单位现场取样的试块送检测单位 | 监理单位组织设计、施工单位进行竣工验收 |  | A
34 | 单选题 | 根据《建设工程质量管理条例》，建设工程的保修期，应自（ ）之日起计算。 | 工程竣工移交 | 竣工验收合格 | 竣工验收报告提交 | 竣工结算完成 |  | B
35 | 单选题 | 根据《建设工程质量管理条例》，在正常使用条件下，装修工程的最低保修期限为（ ）年。 | 5 | 3 | 2 | 1 |  | C
36 | 单选题 | 根据《建设工程质量管理条例》，建筑材料、建筑构配件和设备等，未经（ ）签字认可，不得在工程上使用或安装。 | 建设单位代表 | 总监代表 | 监理工程师 | 监理员 |  | C
37 | 单选题 | 根据《建设工程安全生产管理条例》，建设单位的安全责任是（ ）。 | 编制工程概算时，应确定建设工程安全作业环境及安全施工措施所需费用 | 采用新工艺时，应提出保障施工作业人员安全的措施 | 采用新技术、新工艺时，应对作业人员进行相关的安全生产教育培训 | 工程施工前，应审查施工单位的安全技术措施 |  | A
38 | 单选题 | 《建设工程安全生产管理条例》规定，施工单位专职安全生产管理人员发现安全事故隐惠，应当及时向项目负责人和（ ）报告。 | 监理机构 | 安全生产管理机构 | 建设单位 | 建设主管部门 |  | B
39 | 单选题 | 根据《建设工程安全生产管理条例不属于施工单位安全责任的是( )。 | 确定安全施工措施所需费用 | 向作业人员提供安全防护用具 | 为施工现场从事危险作业人员办理意外份害保险 | 建立健全安全生产教育培训制度 |  | A
40 | 单选题 | 根据《建设工程安全生产管理条例》，下列选项中，属于施工单位主要负责人安全职责的是（ ） | 落实安全生产责任制度 | 确保安全生产费用的有效使用 | 及时、如实报告生产安全事故 | 制定安全生产规章制度和操作规程 |  | D
41 | 单选题 | 根据《建设工程安全生产管理条例》，注册执业人员未执行法律、法规和工程建设强制性标准，情节严重的，吊销执业资格证书，（ ）不予注册。 | 1年内 | 5年内 | 8年内 | 终身 |  | B
42 | 单选题 | 根据《建设工程安全生产管理条例》，下列选项中，属于工程监理单位安全生产管理职责的是（ ）。 | 发现存在安全事故隐患时，应要求施工单位暂时停止施工 | 委派专职安全产管理人员对安全生产进行现场监督检杳 | 发现存在安全事故隐患时，应立即报告建设单位 | 审查施工组织设计中的安全技术措施或专项施工方案是否符合工程建设强制性标准 |  | D
43 | 单选题 | 根据 《建设工程安全生产管理条例》，施工单位的（ ）应当由取得相应执业资格的人员担任,根据工程的特点组织制定安全施工措施，消除安全事故隐患，及时、如实报告生产安全事故。 | 专职安全生产管理人员 | 项目负责人 | 技术负责人 | 施工管理负责人 |  | B
44 | 单选题 | 根据 《建设工程安全生产管理条例》，对于依法批准开工报告的建设工程，建设单位应自开工报告批准之日起( )日内，将保证安全施工的措施报送当地建设行政主管部门或其他有关部门备案。 | 10 | 15 | 20 | 30 |  | B
45 | 单选题 | 根据《建设工程安全生产管理条例》，施工单位采购的安全防护用具，应当具备的条件中不包括( )。 | 生产(制造)许可证 | 产品合格证 | 进场前检验 | 到安全主管部门备案 |  | D
46 | 单选题 | 《民用建筑节能条例》中的民用建筑不包括( )建筑。 | 卫生 | 厂房 | 教育 | 居住建筑 |  | B
47 | 单选题 | 保温工程在保修范围和保修期内发生质量问题的，()应当履行保修义务，并对造成的损失依法承担赔偿责任。 | 建设单位 | 设计单位 | 施工单位 | 监理单位 |  | C
48 | 单选题 | 某建筑设计注册执业人员在施工图纸设计过程中，严重违反民用建筑节能强制性标准的规定，造成严重后果，按照《民用建筑节能条例》的规定，可由颁发资格证书的部门吊销执业资格证书，（）内不予注册。 | 1年 | 2年 | 3年 | 5年 |  | D
49 | 单选题 | 安全生产许可证条例（中华人民共和国国务院令第397号）规定，安全生产许可证的有效期为（）年。 | 2 | 3 | 4 | 5 |  | B
50 | 单选题 | 安全生产许可证条例（中华人民共和国国务院令第397号）规定，()负责建筑施工企业安全生产许可证的颁发和管理，并接受国务院建设主管部门的指导和监督。 | 国务院建设 主管部门 | 省、自治区、直辖市人民政府建设主管部门 | 设区市建设行政主管部门 | 县级建设主管部门 |  | B
51 | 单选题 | 安全生产许可证条例属于（）。 | 法律 | 部门规章 | 行政法规 | 地方法规 |  | C
52 | 单选题 | 生产安全事故报告和调查处理条例（中华人民共和国国务院令第493号）规定事故发生后，事故现场有关人员应当（）向本单位负责人报告。 | 立即 | 1小时 | 2小时 | 3小时 |  | A
53 | 单选题 | 生产安全事故报告和调查处理条例（中华人民共和国国务院令第493号）规定单位负责人接到报告后，应当于（）内向事故发生地县级以上人民政府安全生产监督管理部门和负有安全生产监督管理职责的有关部门报告。 | 立即 | 1小时 | 2小时 | 3小时 |  | B
54 | 单选题 | 特种设备安全监察条例（2009年1月24日根据国务院令第549号修正）规定，房屋建筑工地和市政工程工地用起重机械、场(厂)内专用机动车辆的安装、使用的监督管理，由（）依照有关法律、法规的规定执行。 | 特种设备安全监督管理部门 | 市场监督管理部门 | 应急管理部门 | 建设行政主管部门 |  | D
55 | 单选题 | 特种设备安全监察条例（2009年1月24日根据国务院令第549号修正）规定，()对电梯质量以及安全运行涉及的质量问题负责。 | 使用单位 | 建设单位 | 电梯制造单位 | 物业单位 |  | C
56 | 单选题 | 江苏省工程建设管理条例规定，承包人承包工程项目，必须持有工商行政管理部门核发的（），并具有与承包的工程项目相适应的资格（资质）。 | 承诺书 | 营业执照 | 申请书 | 核准书 |  | B
57 | 单选题 | 江苏省工程建设管理条例规定，实行总承包的工程项目，其质量由()负责。 | 建设单位 | 总承包人 | 监理单位 | 承包人 |  | B
58 | 单选题 | 江苏省工程建设管理条例规定，工程项目施工必须按照国家有关规定取得（）。 | 图纸审查意见 | 项目申请书 | 可行性研究报告 | 施工许可证 |  | D
59 | 单选题 | 江苏省建筑市场管理条例（２００４年８月２０日江苏省第十届人民代表大会常务委员会第十一次会议通过）规定，()是指承包人承包建设工程后，将其承包的全部建设工程转给他人或者将其承包的全部建设工程肢解以后以分包的名义分别转给他人承包的行为。 | 转包 | 分包 | 发包 | 转让 |  | A
60 | 单选题 | 江苏省建筑市场管理条例（２００４年８月２０日江苏省第十届人民代表大会常务委员会第十一次会议通过）规定，工程监理人员在监理过程中发现设计文件不符合工程质量标准或者合同约定的质量要求的，应当报告（）要求设计单位改正。 | 主管部门 | 建设单位 | 监理单位 | 咨询单位 |  | B
61 | 单选题 | 江苏省建筑市场管理条例（２００４年８月２０日江苏省第十届人民代表大会常务委员会第十一次会议通过）规定，未经监理人员（）的，施工单位不得进行下道工序的施工，建设单位不拨付工程进度款。 | 平行检验 | 巡视 | 核验签证 | 检查 |  | C
62 | 单选题 | 房屋建筑工程保修期从（）起开始计算 | 申请竣工验收之日 | 合同约定竣工验收之日 | 竣工验收合格之日 | 竣工验收备案之日 |  | C
63 | 单选题 | 在保修期内，因房屋建筑工程质量缺陷造成房屋所有人、使用人或者第三方人身、财产损害的，房屋所有人、使用人或者第三方可以向（）提出赔偿要求。 | 建设单位 | 施工单位 | 监理单位 | 物业管理单位 |  | A
64 | 单选题 | 房屋建筑工程工程在保修期内出现质量缺陷，保修通知书应发给（）。 | 建设单位 | 施工单位 | 监理单位 | 物业管理单位 |  | B
65 | 单选题 | 《建设工程监理范围和规模标准规定》规定：为了确定必须实行监理的建设工程项目具体范围和规模标准，规范建设工程监理活动，根据（），制定本规定 | 建设工程质量管理条例 | 中华人民共和国建筑法 | 中华人民共和国招标投标法 | 建设工程安全生产管理条例 |  | A
66 | 单选题 | 《建设工程监理范围和规模标准规定》规定：国家重点建设工程，是指依据《国家重点建设项目管理办法》所确定的对国民经济和社会发展有（）影响的骨干项目 | 特大 | 重大 | 重点 | 较大 |  | B
67 | 单选题 | 《建设工程监理范围和规模标准规定》规定：成片开发建设的住宅小区工程，建筑面积在（）平方米以上的住宅建设工程必须实行监理 | 3万 | 5万 | 8万 | 10万 |  | B
68 | 单选题 | 城建档案馆的建设资金按照国家或地方的有关规定，采取多种渠道解决。城建档案馆的设计应当符合( )建筑设计规范要求。城建档案的管理应当逐步采用新技术，实现管理现代化。 | 建设行政主管部门 | 档案馆 | 档案局 | 档案室 |  | B
69 | 单选题 | 列入城建档案馆档案接收范围的工程，建设单位在组织竣工验收前，应当提请城建档案管理机构对工程档案进行（ ）。 | 竣工备案 | 隐蔽验收 | 分户验收 | 预验收 |  | D
70 | 单选题 | 建设单位应当在工程竣工验收后（ ）内，向城建档案馆报送一套符合规定的建设工程档案。凡建设工程档案不齐全的，应当限期补充。 | 15天 | 一个月 | 两个月 | 三个月 |  | D
71 | 单选题 | 发证机关在收到建设单位报送的《建筑工程施工许可证申请表》和所附证明文件后，对于符合条件的，应当自收到申请之日起（）日颁发施工许可证。 | 3 | 7 | 10 | 15 |  | B
72 | 单选题 | 根据《建筑法》，获取施工许可证后因故不能按期开工的，建设单位应当申请延期，延期的规定是（ ） | 以两次为限，每次不超过2个月 | 以三次为限，每次不超过2个月 | 以两次为限，每次不超过3个月 | 以三次为限，每次不超过3个月 |  | C
73 | 单选题 | 建设单位申请施工许可证时，有满足施工需要的技术资料，施工图设计文件应（ ） | 已通过监理单位审查 | 已按规定图纸审查合格 | 符合招标文件的要求 | 符合工程竣工验收备案的要求 |  | B
74 | 单选题 | 下列哪一条不是注册监理工程师应当享有的权利（ ） | 使用注册监理工程师称谓 | 收取证书所在企业挂证费用 | 在规定范围内从事执业活动 | 对本人执业活动进行解释和辩护; |  | B
75 | 单选题 | 下列哪个不是注册监理工程师应当履行的义务（ ） | 履行管理职责，执行技术标准、规范和规程; | 保证执业活动成果的质量，并承担相应责任; | 接受继续教育，努力提高执业水准 | 获得相应的劳动报酬 |  | D
76 | 单选题 | 隐瞒有关情况或者提供虚假材料申请注册的，建设主管部门不予受理或者不予注册，并给予警告，（ ）年之内不得再次申请注册 | 5 | 3 | 2 | 1 |  | D
77 | 单选题 | 工程监理企业综合资质应具有独立法人资格且注册资本不少于（ ）万元 | 1000 | 600 | 100 | 50 |  | B
78 | 单选题 | 甲级的工程监理企业其企业技术负责人应为注册监理工程师，并具有（ ）年以上从事工程建设工作的经历 | 25 | 20 | 15 | 10 |  | C
79 | 单选题 | 工程监理企业资质证书的有限期为（ ）年 | 5 | 10 | 20 | 3 |  | A
80 | 单选题 | （）对全国起重机械的租赁、安装、拆卸、使用实施监督管理。 | 国务院 | 国务院建设主管部门 | 国家应急管理部门 | 公安部门 |  | B
81 | 单选题 | 建筑起重机械的下列工种需要取得特种作业操作资格证书后方可上岗，不在规定范围的工种是（）。 | 起重信号工 | 维修保养工 | 起重司机 | 司索工 |  | B
82 | 单选题 | 建筑起重机械安装完毕后，（）应该组织出租、安装、监理等有关单位进行验收。 | 建设方 | 监理单位 | 使用单位 | 安全监督站 |  | C
83 | 单选题 | 依据《工程建设项目施工招标投标办法》（7部委30号令），自招标文件或者资格预审文件出售之日起至停止出售之日止，最短不得少于（）日。 | 5 | 7 | 10 | 3 |  | A
84 | 单选题 | 依据《工程建设项目施工招标投标办法》（7部委30号令），工程施工招标投标活动，依法由（）招标人负责。 | 有管辖权的行政监督部门 | 招标人 | 招标人或其委托的招标代理机构 | 行政监督部门的同级人民政府 |  | B
85 | 单选题 | 依据《江苏省建筑节能管理办法》（江苏省人民政府令第59号），居住建筑和教育、科学、文化、卫生、体育等公益事业使用的公共建筑节能改造费用，由()负担 | 政府 | 政府、建筑所有权人共同 | 政府、建筑所有权人共同 | 节能专项资金 |  | B
86 | 单选题 | 依据《江苏省建筑节能管理办法》（江苏省人民政府令第59号），实施既有建筑节能改造，应当优先采用（）改造、遮阳、改善通风等低成本改造措施。 | 门窗 | 保温材料 | 照明设备 | 供水系统 |  | A
87 | 单选题 | 依据《江苏省建筑节能管理办法》（江苏省人民政府令第59号），使用空调采暖、制冷的公共建筑，除特殊用途外，室内空调温度的设置夏季不得低于（）摄氏度，冬季不得高于（）摄氏度。 | 二十六，二十二 | 二十四，二十 | 二十六，二十六 | 二十六，二十 |  | D
88 | 单选题 | 依据《江苏省高层建筑消防安全管理规定》（江苏省人民政府令第82号），高层建筑实行承包、租赁或者委托经营时，应当符合消防安全要求，当事人在订立的合同中应当明确各方的消防安全责任，没有约定或者约定不明的，消防安全责任由（）承担。 | 业主 | 使用人 | 统一管理机构 | 业主、使用人共同 |  | D
89 | 单选题 | 依据《江苏省高层建筑消防安全管理规定》（江苏省人民政府令第82号），统一管理机构应当根据高层建筑的特点和使用情况，制定灭火和应急疏散预案，每年至少组织（）次灭火和应急疏散演练，业主、使用人应当配合并积极参加。 | 1 | 2 | 3 | 4 |  | A
90 | 单选题 | 依据《江苏省高层建筑消防安全管理规定》（江苏省人民政府令第82号），消防控制室的值班要求（）。 | 确保火灾自动报警系统、不得将应处于手动控制状态的设备设置在自动控制状态。 | 消防用电设备的配电柜控制装置处于 手动控制位置 | 消防控制室应当每日24小时专人值班，每班不少于2人。 | 确保消防泵出水阀门、自动喷水灭火、管道上的阀门常开 |  | C
91 | 单选题 | 质量监督管理实施主体（） | 建设单位 | 监理单位 | 行政主管部门 | 质量监督机构 |  | C
92 | 单选题 | 工程质量监督机构可以根据工作需要，聘请（）协助实施工程质量监督管理工作。 | 具有职业资格的工程类专业技术人员 | 具有中级以上职称的工程类专业技术人员 | 具有高级以上职称的工程类专业技术人员 | 具有执业资格的工程类专业技术人员 |  | B
93 | 单选题 | 工程质量监督机构对工程竣工验收进行监督时，重点对验收条件、组织形式、验收程序以及执行验收标准的情况进行监督，并在工程竣工验收合格之日起（）内，向工程竣工验收备案机关提交工程质量监督报告。 | 5日 | 10日 | 15日 | 20日 |  | A
94 | 单选题 | （）是工程质量的第一责任人 | 施工单位 | 监理单位 | 设计单位 | 建设单位 |  | D
95 | 单选题 | 工程竣工验收合格后，（）应当在建筑物明显部位设置永久性标牌 | 施工单位 | 建设单位 | 监理单位 | 设计单位 |  | B
96 | 单选题 | ()对全国房屋建筑工程和市政基础设施工程的见证取样和送检工作实施统一监督管理 | 国务院建设行政主管部门 | 省级建设行政主管部门 | 设区市建设行政主管部门 | 县级及以上建设行政主管部门 |  | A
97 | 单选题 | 涉及结构安全的试块、试件和材料见证取样和送检的比例不得低于有关技术标准中规定应取样数量的（） | 20% | 30% | 40% | 50% |  | B
98 | 单选题 | （）应对试样的代表性和真实性负责。 | 见证人员和检测人员 | 见证人员和取样人员 | 取样人员和检测人员 | 取样人员和送检人员 |  | A
99 | 单选题 | 工程建设的廉政建设中甲方工作人员向乙方和相关单位索要或接受回扣、礼金、有价证券、贵重物品和好处费、感谢费等的法律责任说法不正确的是（） | 按照管理权限，依据有关法律法规和规定给予党纪、政纪处分或组织处理； | 按照管理权限，依据有关法律法规和规定给予行政处罚，追究党纪责任。 | 给乙方单位造成经济损失的，应予以赔偿。 | 涉嫌犯罪的，移交行政机关追究刑事责任； |  | B
100 | 单选题 | 廉政责任书的有效期为（） | 项目开工起至竣工验收合格日止 | 签署之日起至该工程项目竣工验收合格日止 | 签署之日起至工程备案完成日止 | 项目开工起至项目竣工验收合格日止 |  | B
101 | 单选题 | 不良记录通过有关工程建设信息网公布的，公布的保留时间不少于（）个月. | 3 | 6 | 9 | 12 |  | B
102 | 单选题 | 建设单位以下情况属于不良记录的是()。 | 重大设计变更，变更后的施工图未报原施工图审查单位后进行施工的 | 采购的材料符合设计文件及合同要求 | 建筑主体和承重结构变动的装修工程，经原设计单位提出设计方案 | 要求设计单位按工程建设强制性标准进行设计 |  | A
103 | 单选题 | 建设行政主管部门对工程项目开工以后的安全生产监管有（）。 | 定期巡视检查危险性较大工程作业情况 | 施工现场文明施工情况 | 审核施工企业安全生产保证体系、安全生产责任制、各项规章制度和安全监管机构建立及人员配备情况 | 考察、问询监理人员 |  | B
104 | 单选题 | 属于建设行政主管部门需建立的安全生产工作制度有（） | 建筑工程安全施工措施备案制度 | 建筑工程生产安全事故应急救援制度 | 施工起重机械使用登记制度 | 建筑工程重大危险源公示和跟踪整改制度 |  | D
105 | 单选题 | 施工阶段安全监理主要工作是督促施工单位进行安全自查工作，并对施工单位自查情况进行抽查，参加（）组织的安全生产专项检查 | 建设单位 | 监理单位 | 施工单位 | 分包单位 |  | A
106 | 单选题 | 监理单位对施工单位编制的施工组织设计中的安全技术措施和危险性较大的分部分项工程安全专项施工方案审查的主要内容不包括（）。 | 施工总平面布置图是否符合安全生产的要求 | 模板工程的专项施工方案是否符合强制性标准要求 | 施工单位编制的外电线路保护措施方案是否符合强制性标准要求 | 施工现场临时用电施工组织设计或者安全用电技术措施和电气防火措施是否符合强制性标准要求 |  | C
107 | 单选题 | （）要对工程项目的安全监理负责，并根据工程项目特点，明确监理人员的安全监理职责。 | 监理单位法定代表人 | 总监理工程师 | 安全监理工程师 | 安全监理人员 |  | B
108 | 单选题 | 建筑施工特种作业人员应当参加年度安全教育培训或者继续教育，每年不得少于()小时。 | 12 | 24 | 36 | 48 |  | B
109 | 单选题 | 用人单位对于首次取得资格证书的人员，应当在其正式上岗前安排不少于（）实习操作。 | 一个月 | 两个月 | 三个月 | 六个月 |  | C
110 | 单选题 | 建筑施工企业应当依法设置安全生产管理机构，在（）的领导下开展本企业的安全生产管理工作。 | 项目经理 | 企业主要负责人 | 企业安全负责人 | 企业技术负责人 |  | B
111 | 单选题 | 某施工总承包特级资质企业，其企业的安全生产管理机构专职安全生产管理人员不少于（）。 | 3人 | 6人 | 8人 | 10人 |  | B
112 | 单选题 | 以下不属于项目专职安全生产管理人员的主要职责的有（）。 | 负责开展项目安全教育培训。 | 负责施工现场安全生产日常检查并做好检查记录。 | 对作业人员违规违章行为有权予以纠正或查处。 | 对施工现场存在的安全隐患有权责令立即整改。 |  | A
113 | 单选题 | 《建设工程高大模板支撑系统施工安全监督管理导则》规定：高大模板支撑系统应在搭设完成后，由()组织验收。 | 专业监理工程师 | 项目负责人 | 总监理工程师 | 项目技术负责人 |  | B
114 | 单选题 | 《建设工程高大模板支撑系统施工安全监督管理导则》规定：对承重杆件的外观抽检数量不得低于搭设用量的 ()。 | 10% | 20% | 30% | 50% |  | C
115 | 单选题 | 高大模板支撑系统拆除前，项目技术负责人、项目总监应核查混凝土()，并履行拆模审批签字手续。 | 标准养护试块强度报告 | 浇捣与养护记录 | 同条件试块强度报告 | 出厂质量保证资料 |  | C
116 | 单选题 | 监理人可根据工程进展和工作需要调整项目监理机构人员。监理人更换总监理工程师时，应提前()天向委托人书面报告，经委托人同意后方可更换。 | 5 | 7 | 10 | 15 |  | B
117 | 单选题 | “监理”是指监理人受委托人的委托，开展的 （）。 | 服务活动 | 控制活动 | 协调活动 | 管理活动 |  | A
118 | 单选题 | 《建设工程监理合同》规定组成合同的文件出现矛盾或歧义时，优先解释次序是（）。 | 协议书→通用条件→专用条件 | 中标通知书→专用条件→投标文件 | 投标文件→通用条件→附录 | 协议书→投标文件→专用条件 |  | B
119 | 单选题 | 监理人收到工程设计文件后编制监理规划，并在第一次工地会议（)天前报委托人。 | 5 | 7 | 10 | 15 |  | B
120 | 单选题 | 经委托人同意，根据工程需要由监理人组织的相关咨询论证会以及聘请相关专家等发生的费用由（）支付。 | 承包人 | 监理人 | 委托人 | 承包人与委托人共同承担 |  | B
121 | 单选题 | 委托人应在双方（），将委托人代表的姓名和职责书面告知监理人。 | 签订监理合同时 | 签订监理合同后7天内 | 第一次工地例会7天前 | 第一次工地例会上 |  | B
122 | 单选题 | 《建筑施工项目经理质量安全责任十项规定》中，项目经理在一个记分周期内累积记分达到12分的，住房城乡建设主管部门应当依法责令该项目经理停止执业（）。 | 1年 | 6个月 | 3个月 | 2个月 |  | A
123 | 单选题 | 关于印发《建筑施工项目经理质量安全责任十项规定（试行）》的通知中规定，（）必须在起重机械安装、拆卸，模板支架搭设等危险性较大分部分项工程施工期间现场带班。 | 项目专职安全员 | 项目技术负责人 | 项目经理 | 安全总监 |  | C
124 | 单选题 | 按《建筑施工项目经理质量安全责任十项规定（试行）》规定，谎报、瞒报质量安全事故的，项目经理一次记（）分。 | 1 | 3 | 6 | 12 |  | D
125 | 单选题 | 建设单位项目负责人对工程质量承担（）。 | 主要责任 | 次要责任 | 全面责任 | 连带责任 |  | C
126 | 单选题 | 《建筑工程五方责任主体项目负责人质量终身责任追究暂行办法》于哪一年印发实施？ | 2013 | 2014 | 2015 | 2016 |  | B
127 | 单选题 | 建筑工程开工建设前，建设、勘察、设计、施工、监理单位()应当签署授权书，明确本单位项目负责人。 | 董事长 | 总经理 | 总工程师 | 法定代表人 |  | D
128 | 单选题 | 《进一步放开建设项目专业服务价格的通知》是由（）发布。 | 住房与城乡建设部 | 公司行政管理总局 | 国务院 | 国家发展改革委 |  | D
129 | 单选题 | 《进一步放开建设项目专业服务价格的通知》明确，全面放开工程监理费等专业服务价格，实行（ ）。 | 指导价 | 市场调节价 | 固定费率 | 协调价 |  | B
130 | 单选题 | 建筑工程开工建设前，建设单位（）应当签署授权书，明确建设单位项目负责人。 | 董事长 | 监事长 | 总经理 | 法定代表人 |  | D
131 | 单选题 | 设计项目负责人应当要求设计人员在设计文件中注明建筑工程合理使用年限，标明采用的建筑材料、建筑构配件和设备的（）、性能等技术指标。 | 数量 | 规格 | 产地 | 生产厂家 |  | B
132 | 单选题 | 项目总监发现施工单位未按照设计文件施工、违反工程建设强制性标准施工或者发生质量事故的，应当按照建设工程监理规范规定及时签发（）。 | 联系单 | 通知单 | 工程暂停令 | 备忘录 |  | C
133 | 单选题 | 工程监理服务多元化水平显著提升，服务模式得到有效创新，逐步形成以市场化为基础、（）、信息化为支撑的工程监理服务市场体系。 | 国际化为方向 | 智能化为方向 | 专业化为方向 | 执业个人化为方向 |  | A
134 | 单选题 | 工程监理企业已形成分工合理、（）、协调发展的行业布局。 | 竞争无序 | 竞争有序 | 密切配合 | 寡头垄断 |  | B
135 | 单选题 | 监理企业应适应推行工程质量保险制度要求，接受保险机构的委托，开展施工过程中风险分析评估、（）等工作。 | 见证取样 | 巡视 | 旁站 | 质量安全检查 |  | D
136 | 单选题 | 省级住房城乡建设主管部门应当指定专人或委托专门机构负责建筑市场各方主体的信用信息（）、公开和推送工作。 | 认定 | 采集 | 交换 | 评价 |  | B
137 | 单选题 | 建筑市场主体“黑名单”管理期限为自被列入名单之日起（）。 | 3个月 | 6个月 | 9个月 | 1年 |  | D
138 | 单选题 | 不良信用信息公开期限一般为（）至3年，并不得低于相关行政处罚期限。 | 3个月 | 6个月 | 9个月 | 1年 |  | B
139 | 单选题 | 搭设高度（） 及以上的落地式钢管脚手架工程属于危大工程。 | 8m | 18m | 24m | 50m |  | C
140 | 单选题 | 用于钢结构安装等满堂支撑体系，承受单点集中荷载（）及以上属于超过一定规模的危险性较大的分部分项工程。 | 7kN | 10kN | 15kN | 20kN |  | A
141 | 单选题 | 分段架体搭设高度（）及以上的悬挑式脚手架工程属于超过一定规模的危险性较大的分部分项工程。 | 18m | 20m | 24m | 36m |  | B
142 | 单选题 | 跨度（）及以上的钢结构安装工程属于超过一定规模的危险性较大的分部分项工程。 | 18m | 20m | 24m | 36m |  | D
143 | 单选题 | 跨度（）及以上的网架和索膜结构安装工程属于超过一定规模的危险性较大的分部分项工程。 | 24m | 36m | 50m | 60m |  | D
144 | 单选题 | 施工高度（）及以上的建筑幕墙安装工程。 | 24m | 36m | 50m | 60m |  | C
145 | 单选题 | 对2年内发生（）及以上转包、违法分包、挂靠、转让出借资质证书或者以其他方式允许他人以本单位的名义承揽工程的施工单位，应当依法按照情节严重情形给予处罚。 | 1次 | 2次 | 3次 | 4次 |  | B
146 | 单选题 | 下列（）情形不属于违法分包。 | 承包单位将其承包的工程分包给个人的 | 施工总承包单位或专业承包单位将工程分包给不具备相应资质单位的 | 专业分包单位将其承包的专业工程中劳务作业部分再分包的； | 专业作业承包人除计取劳务作业费用外，还计取主要建筑材料款和大中型施工机械设备、主要周转材料费用的 |  | C
147 | 单选题 | 下列（）情形不应当认定为转包。 | 承包单位将其承包的防水工程，以分包的名义转给其他单位施工的 | 合同约定由承包单位负责采购的主要建筑材料，施工单位不能提供有关采购合同及发票等证明 | 承包单位收到款项后又将款项转拨给其他单位和个人，又不能进行合理解释并提供材料证明的 | 专业作业承包人承包的范围是承包单位承包的全部工程，专业作业承包人计取的是除上缴给承包单位“管理费”之外的全部工程价款的 |  | A
148 | 单选题 | 根据江苏省关于做好装配式混凝土预制构件生产质量监理工作的指导意见，建设单位委托工程监理单位对装配式混凝土建筑工程项目实施监理的，监理单位应当对混凝土预制构件的生产质量进行监理，必要时可以安排（ ）。 | 驻厂监理 | 巡回监理 | 见证点监理 | 平行监理 |  | A
149 | 单选题 | 根据江苏省关于做好装配式混凝土预制构件生产质量监理工作的指导意见，预制构件生产质量的监理是指项目监理机构根据（ ）及相关规定在预制构件加工厂（场）对其生产实施的质量监督检查活动。 | 工程建设强制性标准 | 监理大纲 | 建设工程监理合同 | 建设工程施工合同 |  | C
150 | 单选题 | 《江苏省全过程工程咨询服务合同示范文本（试行）》的内容不包括（ ）。 | 协议书 | 辅助条件 | 专用条件 | 附录 |  | B
151 | 单选题 | 《江苏省全过程工程咨询服务合同示范文本（试行）》委托人的违约责任，其逾期付款利息中的利率为（）。 | 银行同期贷款利率 | 银行同期存款利率 | 银行同期贷款利率的2倍 | 银行同期存款利率的2倍 |  | A
152 | 单选题 | 《江苏省全过程工程咨询服务合同示范文本（试行）》第5条违约责任包括不包括哪一款（）？ | 受托人的违约责任 | 委托人的违约责任 | 第三人的违约责任 | 除外责任 |  | C
153 | 单选题 | 《江苏省全过程工程咨询服务合同示范文本（试行）》第8条争议的解决不包括（）。 | 协商 | 仲裁或诉讼 | 调解 | 一般保证 |  | D
154 | 单选题 | 《江苏省全过程工程咨询服务合同示范文本（试行）》技术要求F项目管理4.1.4中工期延期不包括下列情况()。 | 受托方原因 | 委托方原因 | 不可抗力 | 根据项目实施过程中的具体情况，由委托方批准的工期顺延。 |  | A
155 | 单选题 | 项目专项验收不包括（ ）。 | 防雷验收 | 交通验收 | 环境保护验收 | 安全设施验收 |  | D
156 | 单选题 | 工程造价咨询应坚持（ ）的原则。 | 实事求是 | 公平、公正、公开 | 合法、独立、客观、公平和诚实信用 | 合法、独立、客观、公正和诚实信用 |  | D
157 | 单选题 | 建设单位是工程质量第一责任人，（ ）依法对工程质量承担全面责任，承担首要质量责任。 | 建设单位 | 勘察单位 | 施工单位 | 监理单位 |  | A
158 | 单选题 | 复合地基承载力的检验数量不应少于总桩数的（），且不应少于（）点。 | 0.3％，2 | 0.5％，2 | 0.5％，3 | 0.3％，3 |  | C
159 | 单选题 | 设计要求的一、二级焊缝应进行内部缺陷的无损检测。检查数量：（）。检验方法：（）。 | 抽检检查，检查超声波或射线探伤记录 | 全数检查，检查超声波或射线探伤记录 | 抽检检查，不进行无损检测 | 全数检查，不进行无损检测 |  | B
160 | 单选题 | （）在申请领取施工许可证时，应当提供建设工程有关安全施工措施的资料。 | 建设单位 | 设计单位 | 施工单位 | 监理单位 |  | A
161 | 单选题 | 我国《建设工程安全生产管理条例》第10条规定，建设单位在申请领取施工许可证时，应当提供( )。 | 建设工程有关安全施工措施的资料 | 建设工程投资计划 | 建设工程进度计划 | 建设工程安全生产人员的有关资料 |  | A
162 | 单选题 | 超过一定规模的危险性较大的分部分项工程应当由施工单位组织专家论证会，专家成员应当由（）位及以上符合专业条件的专家组成。 | 3 | 4 | 5 | 6 |  | C
163 | 单选题 | 项目监理机构审查施工单位报送的竣工资料，验收合格后，项目监理机构应编制完成（） | 工程质量评估报告 | 工程竣工结算报告 | 工程竣工验收报告 | 工程质量报验表 |  | A
164 | 单选题 | 某部位混凝土浇筑前的准备工作已就绪，相关的土建、安装工序均已验收合格，施工单位在计划浇筑混凝土前向项目监理机构报审（） | 工程质量报验表 | 施工试验室报审表 | 混凝土浇筑报审表 | 施工现场质量管理体系报审表 |  | C
165 | 单选题 | 项目监理机构应在收到《工程计量报审表》的（）天内完成审核工作予以回复。 | 7 | 14 | 21 | 28 |  | A
166 | 单选题 | 项目监理机构应在收到索赔报审表后()天内完成审核并报建设单位。 | 7 | 14 | 21 | 28 |  | B
167 | 单选题 | 项目监理机构应在收到进度款支付报审表及相关资料后的()天内完成审核工作并报建设单位。 | 7 | 14 | 21 | 28 |  | A
168 | 单选题 | 有索赔意向的单位应该根据合同的约定在索赔事件发生的()天内提交索赔意向书，并附索赔事件的相关证据。 | 7 | 14 | 21 | 28 |  | D
169 | 单选题 | 下列用表中，属于A类表的是（）。 | 混凝土浇筑报审表 | 工程质量评估报告 | 部品部件安装质量报验表 | 危大工程验收告知单 |  | B
170 | 单选题 | 《监理现场用表》（第六版修订版）新增了《消防工程管理资料》，某总包单位的工作范围已包含消防工程，下列说法中（）是错误的。 | 《消防工程管理资料》的编号为A.0.20表 | 涉及消防的分部分项工程不需单独编制专项施工方案、监理实施细则、质量评估报告 | 消防管理资料应单独归档 | 消防工程开工报审不需重复报审 |  | B
171 | 单选题 | 根据《监理现场用表》（第六版修订版），下列（）属于消防工程质量控制资料。 | 消防设施性能、系统功能联调联试记录 | 消防工程检测报告 | 消防工程监理实施细则 | 消防工程施工图审查文件 |  | A
172 | 单选题 | 下列关于《工程质量报验表》的使用，说法错误的是（）。 | 该表是施工单位报请项目监理机构对隐蔽工程、检验批、分项工程和分部工程的质量进行验收的用表 | 施工单位需经自检合格并附相应工序和部位的质量检查记录表后，向项目监理机构报验 | 项目监理机构应审核报验资料的有效性，并通过现场检查进行验证，并将相关抽查记录保留存档 | 分包单位的报验资料应由施工总承包单位验收合格后向项目监理机构报验 |  | A
173 | 单选题 | 下列（）不是《旁站监理记录表》中应填写的内容。 | 旁站的关键部位、关键工序 | 旁站的关键部位、关键工序监理情况 | 旁站开始时间、旁站结束时间 | 发现问题及处理情况 |  | B
174 | 单选题 | 关于《监理报告》的说法中，错误的是（）。 | 当项目监理机构发现工程施工中存在安全事故隐患，已要求施工单位整改或停工，而施工单位拒不执行时，项目监理机构可使用《监理报告》向有关主管部门报告 | 情况紧急时，项目监理机构可在第一时间通过电信手段向有关主管部门报告，随后报送书面报告 | 《监理报告》不应附相关《监理通知单》、《工程暂停令》等文件资料 | 项目监理机构可使用《监理报告》向有关主管部门报告，主管部门不得拒绝接收 |  | C
175 | 单选题 | 未纳入施工总承包管理的施工单位的报审事宜（）向项目监理机构报审，专业分包单位的报审事宜（）向项目监理机构申报。 | 直接；通过施工总承包单位 | 直接；直接 | 通过施工总承包单位；直接 | 通过施工总承包单位；通过施工总承包单位 |  | A
176 | 单选题 | 各类用表中项目监理机构用章和总监理工程师执业印章的样章应在（）备案。 | 监理单位 | 建设单位 | 施工单位 | 建设单位和施工单位 |  | D
177 | 单选题 | 关于监理规划的描述，错误的是（）。 | 总监应组织各专业监理工程师编制监理规划，报监理单位总经理审批后，在开工前报送建设单位 | 安全生产管理的监理工作属于监理规划的一项内容 | 对于创建标准化监理项目的监理规划，其中还应有创建标准化监理项目的方案、措施等内容 | 监理规划应由总监、监理单位技术负责人签字 |  | A
178 | 单选题 | 关于监理实施细则的说法中，（）是错误的。 | 对于专业性较强、具有一定难度或危险性较大的分部分项工程，监理单位应编制监理实施细则 | 监理实施细则编制的时间应在施工方案审批通过后，相应的分部、分项工程施工开始前审批完成 | 第六版表式（修订版）与第五版相比，明确了专业监理工程师的签字 | 监理工作方法及措施是监理实施细则的一项重要内容 |  | A
179 | 单选题 | 关于《工程开工令》的使用，下列（）是错误的。 | 建设单位对《工程开工报审表》签署同意开工意见、且工程施工许可手续均已办妥后，总监可签发《工程开工令》 | 工期自监理合同中载明的开工日期起算 | 工程建设中，建设单位发生了违法开工的行为，项目监理机构应视具体情况，采用监理通知单、工程联系单、监理备忘录等予以提醒或制止 | 与第五版表式相比，第六版（修订版）将建设单位签发开工令的内容进行了删除 |  | B
180 | 单选题 | 下列关于监理通知单的说法中，（）是错误的。 | 监理通知单是项目监理机构通知施工单位应执行的，除工程暂停以外的涉及质量、安全文明、造价、进度、工程变更等的用表 | 监理通知单共分为5类 | 监理通知单中文字表述不清楚的，应匹配相应图片作为附件 | 监理通知单中应明确施工单位应执行事项的内容和完成的时限以及要求施工单位书面回复的时限 |  | B
181 | 单选题 | 关于《工程暂停令》的运用，错误的是（）。 | 施工现场发生安全事故时，总监应及时签发工程暂停令 | 由于节假日放假，施工单位自行要求停工的，可通过《施工单位通用报审表》向项目监理机构报审，项目监理机构应根据施工合同约定，征得建设单位同意后签署同意暂停施工意见 | 签发工程暂停令应注明暂停部位及范围 | 签发工程暂停令应事先与建设单位沟通，征得建设单位同意。所以不论工程发生何种情况，工程暂停令必须是征得建设单位同意后，总监才能签发 |  | D
182 | 单选题 | 发生（）情况，项目监理机构可签发《监理备忘录》。 | 二层梁板钢筋绑扎经监理验收不合格，项目监理机构签发监理备忘录要求施工整改 | 施工单位拒绝项目监理机构管理，总监签发监理备忘录向建设单位报告 | 监理以工程联系的形式建议建设单位应及时办理施工许可证，但该建议未被建设单位采纳 | 监理签发给施工单位的监理通知单中的应执行事项，施工单位已执行 |  | C
183 | 单选题 | 关于《监理报告》的说法中，正确的是（）。 | 当项目监理机构发现工程施工中存在质量事故隐患，已要求施工单位整改或停工，而施工单位拒不执行时，项目监理机构可使用《监理报告》向有关主管部门报告 | 情况紧急时，项目监理机构应在第一时间将书面报告送达主管部门，随后找有关人员签字确认 | 本表中标明了应填写《监理通知单》、《工程暂停令》的发出时间和编号，使得内容更加完善 | 《监理报告》不应附相关《监理通知单》、《工程暂停令》等文件资料 |  | C
184 | 单选题 | 以下（）项不属于第六版（修订版）中《工程质量评估报告》的主要内容。 | 工程质量验收情况 | 竣工资料审查情况 | 工程质量评估结论 | 竣工预验收的监理结论 |  | D
185 | 单选题 | 下列（）项不是《危大工程安全管理档案》的主要内容。 | 危大工程清单 | 危大工程旁站方案 | 危大工程专项巡视检查 | 危大工程事故隐患处置 |  | B
186 | 单选题 | 关于《危大工程巡视检查记录表》的说法中，错误的是（）。 | 根据《危险性较大的分部分项工程安全管理规定》，项目监理机构应对危大工程进行专项巡视检查 | 工程开工后，项目监理机构应根据设计文件的要求，明确本工程危大工程清单，并在监理规划中明确危大工程专项巡视检查的要求 | 监理在巡视检查危大工程时，发现问题及处理情况应记录在该表中 | 巡查人员应在本表中签字确认。本表一式一份，仅在项目监理机构留存，无须上报建设单位 |  | B
187 | 单选题 | 关于《施工组织设计/施工方案报审表》使用的说法中，错误的是（）。 | 施工组织设计包括总包单位和分包单位编制的施工组织设计 | 施工方案包括一般的施工方案和危大工程安全专项施工方案两种 | 对于施工组织设计和专项施工方案，专业监理工程师应提出具体的审查意见，并有审查记录 | 对于超过一定规模的危大工程专项方案，必须要有建设单位的审批意见 |  | D
188 | 单选题 | 对于需要验收的危大工程，验收前，施工单位应使用（）提前通知项目监理机构，项目监理机构收到该表后，在约定时间内参与验收。 | 危大工程验收告知单 | 监理通知回复单 | 工程质量报验表 | 危大工程巡视检查记录表 |  | A
189 | 单选题 | 关于《施工起重机械设备安装/使用/拆卸报审表》的使用，说法错误的是（）。 | 塔吊、附墙电梯、整体提升式脚手架、滑模自升式架设设施属于施工起重机械设备，施工单位应用该表向项目监理机构报审 | 施工单位在施工起重机械设备安装前、安装完毕使用前、使用结束拆卸前三个阶段应分别进行报审 | 施工起重机械设备的顶升、附着，施工单位应参照本报审表报审 | 在设备安装报审时，施工单位应附安装单位自检合格记录、设备验收记录 |  | D
190 | 单选题 | 施工单位新进一批PVC管材，按相关规定，该批材料不需要复试，且报审资料符合要求。专业监理工程师在对该批《材料进场/使用报审表》审查时，签署的意见正确的是（）。 | 同意进场 | 同意使用 | 不同意进场 | 不同意使用 |  | B
191 | 单选题 | 见证取样是指施工单位在工程监理单位或（）的见证下，按照有关规定从施工现场随机抽取试样，送至具备相应资质的检测机构进行检验的活动。 | 建设单位 | 设计单位 | 材料供应商 | 检测单位 |  | A
192 | 单选题 | 建筑工程施工质量验收统一标准中，主控项目是指建筑工程中对安全、节能、（）和主要使用功能起决定性作用的检验项目。 | 美观 | 绿色施工 | 环境保护 | 经济性 |  | C
193 | 单选题 | 隐蔽工程在隐蔽前应由（）通知监理单位进行验收，并形成验收文件，验收合格后方可继续施工。 | 建设单位 | 施工单位 | 设计单位 | 政府行政主管部门 |  | B
194 | 单选题 | 建筑工程施工质量验收应划分为单位工程、（）、分项工程和检验批。 | 单项工程 | 分部工程 | 土建工程 | 主体工程 |  | B
195 | 单选题 | 项目监理机构审查施工单位报审的施工组织设计，符合要求时，应由（）签认后报建设单位。 | 总监理工程师 | 总监理工程师代表 | 监理工程师 | 监理员 |  | A
196 | 单选题 | 根据相关规定，项目总投资额在（）万元以上关系社会公共利益、公众安全的基础设施项目必须实行监理。 | 1000 | 3000 | 4000 | 5000 |  | B
197 | 单选题 | 根据《建设工程监理规范》的规定，考虑到工程规模及复杂程度，一名注册监理工程师最多可以同时担任（）个项目的总监理工程师。 | 1 | 2 | 3 | 4 |  | C
198 | 单选题 | 监理员的岗位职责不包括（）。 | 进行见证取样 | 复核工程计量有关数据 | 进行工程计量 | 检查施工单位投入工程的人力、主要设备的使用与运行情况 |  | C
199 | 单选题 | 项目监理机构对施工单位进行的涉及结构安全的试块，试件及工程材料现场取样，封样、送检工作的监督活动是（）。 | 平行检验 | 巡视 | 旁站 | 见证取样 |  | D
200 | 单选题 | 分项工程应由（）组织施工单位项目专业技术负责人等进行验收。 | 总监理工程师 | 建设单位代表 | 专业监理工程师 | 监理员 |  | C
201 | 单选题 | 工程监理单位应当依照法律、法规以及有关技术标准、设计文件和建设工程承包合同，代表建设单位对施工质量实施监理，并对施工质量（）。 | 不承担责任 | 承担主要责任 | 承担监理责任 | 承担次要责任 |  | C
202 | 单选题 | 项目监理机构应安排监理人员对工程施工质量进行巡视，巡视一般不包括（）。 | 施工单位是否按照工程设计文件、工程建设标准和批准的施工组织设计施工方案施工 | 使用的工程材料、设备和构配件是否合格 | 施工现场管理人员，特别是质量管理人员是否到位 | 钢筋等作业人员是否持证上岗 |  | D
203 | 单选题 | 一般而言，下列（）等施工过程监理不需要实施旁站。 | 混凝土灌注 | 预应力张拉过程及压浆 | 桩基的打桩过程 | 墙体砌筑 |  | D
204 | 单选题 | 在质量控制中，要分析某个质量问题主要因素，应采用（）图。 | 直方图 | 排列图 | 因果分析图 | 控制图 |  | B
205 | 单选题 | 对于从国外进口的材料、构配件、设备，除一般要求外，还应有（）出示的证明。 | 质检部门 | 商检部门 | 建设行政主管部门 | 外贸部门 |  | B
206 | 单选题 | 建设工程已经按照相关规定完成了各项施工内容，由（）组织工程竣工验收。 | 建设单位 | 施工单位 | 监理单位 | 主管部门 |  | A
207 | 单选题 | 计量抽样的错判概率α和漏判概率β可按下列规定采取：主控项目对应于合格质量水平的α和β均不宜超过（）。 | 3% | 7% | 5% | 10% |  | C
208 | 单选题 | 分项工程可按照主要工种、材料、（）、设备类别进行划分。 | 施工工艺 | 施工段 | 施工顺序 | 施工方法 |  | A
209 | 单选题 | 当建筑工程施工质量不符合要求时，下列处理措施不正确的是（）。 | 返工或返修 | 请比原设计单位资质高的设计单位核算认可 | 请有资质的检测机构鉴定 | 原设计单位核算认可 |  | B
210 | 单选题 | 检验批质量验收合格的规定不包括下面哪项内容（）。 | 一般项目的质量经抽样检验合格 | 具有完整的施工操作依据、质量验收记录 | 主控项目的质量经抽样检验均应合格 | 保证项目的质量经抽样检验均应合格 |  | D
211 | 单选题 | 有权在《单位工程质量控制资料核查记录表》中签字人员是（） | 施工单位项目技术负责人 | 施工单位项目负责人 | 质量检查员 | 专业工长 |  | B
212 | 单选题 | 地基基础工程主控项目的质量检验结果必须全部符合检验标准，一般项目的验收合格率不得低于（）。 | 0.9 | 0.85 | 0.8 | 0.75 |  | C
213 | 单选题 | 基坑支护锚杆进行抗拔承载力检测应随机抽取，检测试验应在注浆固结强度达到15Mpa或达到设计强度的（）后进行。 | 0.5 | 0.6 | 0.7 | 0.75 |  | D
214 | 单选题 | 边坡开挖结束后，下列不属于应检验的项目（） | 坡面的土层分布 | 边坡的坡率 | 坡底标高 | 坡面平整度 |  | A
215 | 单选题 | 对于灌注桩桩长、桩身混凝土强度及桩底沉渣厚度判定的检测方法是（） | 声波透射法 | 钻芯法 | 低应变法 | 高应变动测法 |  | B
216 | 单选题 | 复合地基承载力的检验数量不应少于总桩数的（），且不应少于3根。 | 1% | 0.5% | 1.5% | 2% |  | B
217 | 单选题 | 下面（）条件下可以进行露天爆破 | 浓雾 | 小雨 | 视距不足 | 夜间 |  | B
218 | 单选题 | 检测电雷管和电爆网路电阻时，必须使用专用的爆破仪表，其工作电流值不得大于（）mA | 30 | 25 | 20 | 15 |  | A
219 | 单选题 | 爆破作业人员的做法错误的是（） | 按爆破设计方案装药 | 调整装药量应经现场技术负责人同意 | 发生装药阻塞时，应采用钢管捣捅药包 | 在装药和填塞过程中，应保护好爆破网线 |  | C
220 | 单选题 | 冬期回填土时，回填边坡表层（）米范围以内，不得以冻土回填 | 2 | 1.5 | 1.2 | 1 |  | D
221 | 单选题 | 场地平整前的首要工作是（） | 计算挖方量与填方量 | 确定场地的设计标高 | 选择土方机械 | 拟定调配方案 |  | B
222 | 单选题 | 当采用膨胀土回填时，应根据膨胀土自由膨胀率大小选用工作质量适宜的碾压机具，膨胀土的虚铺厚度宜小于（）mm | 450 | 400 | 350 | 300 |  | D
223 | 单选题 | 砖砌体水平灰缝的砂浆饱满度不得低于（） | 0.6 | 0.7 | 0.8 | 0.9 |  | C
224 | 单选题 | 空心砌块砌筑时，其产品龄期不应少于（）天 | 7 | 14 | 21 | 28 |  | D
225 | 单选题 | 砖墙砌筑用砂宜采用（） | 粗砂 | 中砂 | 细砂 | 特细砂 |  | B
226 | 单选题 | 采用暖棚法施工，块体在砌筑时温度不应低于（）摄氏度 | 0 | 2 | 3 | 5 |  | D
227 | 单选题 | 砖砌体的灰缝应横平竖直，厚度均匀，水平灰缝厚度及竖向灰缝宽度宜为10mm，但应不小于（）mm | 8 | 7 | 6 | 5 |  | A
228 | 单选题 | 混凝土板的纵向受力钢筋保护层厚度的允许偏差是（） | 正10，负7 | 正8，负5 | 正7，负4 | 正6，负3 |  | B
229 | 单选题 | 后张法预应力筋锚固后，锚具外预应力筋的外露长度不应小于其直径的1.5倍，且不应小于（） | 25mm | 30mm | 35mm | 50mm |  | B
230 | 单选题 | 当设计无具体要求时，外露锚具和预应力筋的混凝土保护层厚度表述正确的是（） | 一类环境时20mm | 二a类环境是30mm | 三a类环境时50mm | 三b类环境是60mm |  | A
231 | 单选题 | 针对混凝土结构构件性能检验的内容不包括（） | 承载力 | 挠度 | 裂缝 | 平整度 |  | D
232 | 单选题 | 当钢材的表面有锈蚀、麻点或划痕等缺陷时，其深度不得大于该钢材厚度允许负偏差的（） | 四分之一 | 三分之一 | 二分之一 | 四分之三 |  | C
233 | 单选题 | 一级、二级焊缝质量等级及缺陷分级中，一级、二级焊缝探伤比例分别为（） | 80%、50% | 100%、50% | 80%、20% | 100%、20% |  | D
234 | 单选题 | 焊接H型钢的翼缘板拼缝和腹板拼缝的间距不宜小于（） | 200mm | 250mm | 300mm | 350mm |  | A
235 | 单选题 | 高强度螺栓连接副（）后，螺栓丝扣外露应为2~3扣。 | 初拧 | 复拧 | 中拧 | 终拧 |  | D
236 | 单选题 | 钢网架结构总拼完成后及屋面工程完成后应分别测量其挠度值，且所测的挠度值不应超过相应设计值的（） | 1.15 | 1.2 | 1.25 | 1.3 |  | A
237 | 单选题 | 普通螺栓作为永久性连接螺栓时，当设计有要求或对其质量有疑义时，应进行螺栓实物（）载荷复验。 | 最小压力 | 最小拉力 | 最大压力 | 最大拉力 |  | B
238 | 单选题 | 水落口周围直径500mm范围内坡度不应小于（）%，水落口周围的附加层铺设应符合设计要求。 | 5 | 3 | 2 | 1 |  | A
239 | 单选题 | 平屋面采用结构找坡排水坡度不应小于(),采用材料找坡宜为(),天沟、檐沟纵向找坡不应小于() | 2%,1%,0.5% | 5%,3%,25% | 3%,2%,1%; | 2%,3%,2% |  | C
240 | 单选题 | 热熔法铺贴卷材，卷材接缝部位应溢出热熔的改性沥青胶，溢出的改性沥青胶宽度宜为（）。 | 10mm | 8mm | 5mm | 20mm |  | B
241 | 单选题 | 相邻两幅卷材短边搭接缝应错开，且不得小于（）mm。 | 200 | 300 | 400 | 500 |  | D
242 | 单选题 | 屋面出入口的泛水高度不应小于（）mm。 | 250 | 300 | 200 | 500 |  | A
243 | 单选题 | 检查屋面有无渗漏、积水和排水系统是否通畅，应在雨后或持续淋水（）h后进行，并应填写淋水试验记录。 | 24 | 2 | 8 | 12 |  | B
244 | 单选题 | 地下工程质量防水等级分为（ ）级。 | 2 | 3 | 4 | 5 |  | C
245 | 单选题 | 地下防水混凝土结构厚度不应小于250mm，其允许偏差为+8mm、-5mm；迎水面钢筋保护层厚度不应小于（ ）mm，其允许偏差为±5mm。 | 30 | 40 | 50 | 60 |  | C
246 | 单选题 | 地下防水混凝土连续浇筑混凝土每（ ）m3应留置一组抗渗试件，一组为（ ）个抗渗试件，且每项工程不得少于2组。 | 500，6 | 600，5 | 500，5 | 600，6 |  | A
247 | 单选题 | 泵送混凝土在交货地点的入泵塌落度，每工作班至少检查（）次 | 2 | 3 | 4 | 6 |  | A
248 | 单选题 | 地下防水工程墙体水平施工缝应留设在高出底板表面不小于（）mm的墙体上。 | 250 | 500 | 300 | 400 |  | C
249 | 单选题 | 自流平地面施工时，环境温度应符合材料或产品技术要求，并应控制在（ ）。 | 不应低于5℃ | 不应低于10℃ | 不应低于0℃ | 不应低于5℃且不应高于30℃ |  | D
250 | 单选题 | 水泥混凝土散水应设置伸、缩缝，做法错误的是（ ）。 | 伸、缩缝延长米间距不得大于12米 | 日晒强烈且昼夜温差超过15℃的地区，伸、缩缝延长米间距宜为4～6米 | 散水与建筑物连接处或房屋转角处应设缝处理 | 伸、缩缝宽度为15～20mm，缝内嵌填柔性密封材料 |  | A
251 | 单选题 | 某4层厂房，每层建筑面积约2400㎡，底层采用C25水泥混凝土地面，底层浇筑时应留置（ ）试块。 | 按混凝土方量留置 | 1组 | 3组 | 地面为非结构混凝土，随意留置 |  | C
252 | 单选题 | 建筑地面竹木面层采用的材料进入施工现场，应有除（ ）之外的有害物质限量合格的检测报告。 | 地板中的游离甲醛（释放量或含量） | 放射性限量 | 溶剂型胶粘剂中的挥发性有机化合物（VOC）、笨、甲苯+二甲苯 | 水性胶粘剂中的挥发性有机化合物（VOC）和游离甲醛 |  | B
253 | 单选题 | 建筑地面砖面层与基层粘结应牢固，无空鼓。下列关于空鼓要求描述正确的是（ ）。 | 作为主控项目不允许有任何空鼓 | 应无空鼓，如出现空鼓，空鼓面积不应大于400cm2且每自然间或标准间不应多于2处。 | 单块砖边角允许有局部空鼓 | 单块砖边角允许有局部空鼓，但每自然间或标准间的空鼓砖不应超过总数的5%。 |  | D
254 | 单选题 | 下列关于建筑地面整体面层铺设描述错误的是（ ）。 | 铺设整体面层，水泥类基层的抗压强度不得小于1.2MPa | 整体面层施工后，养护时间不应少于3d | 整体面层允许上人行走的抗压强度应达到5 MPa | 整体面层正常使用的抗压强度应达到设计要求 |  | B
255 | 单选题 | 外墙防水工程应对下列除（ ）之外的材料及其性能指标进行复验。 | 防水砂浆的粘结强度和抗渗性能 | 防水砂浆避水浆的掺量 | 防水涂料的低温柔性和不透水性 | 防水透气膜的不透水性 |  | B
256 | 单选题 | 门窗安装分项工程检验批划分错误的是（ ）。 | 同一品种、类型和规格的特种门每50樘应划分为一个检验批，不足 50樘也应划分为一个检验批。 | 同一品种、类型和规格的普通门每50樘应划分为一个检验批，不足 50樘也应划分为一个检验批。 | 同一品种、类型和规格的木门、金属门、塑料门每100樘应划分为一个检验批，不足 100樘也应划分为一个检验批。 | 同一品种、类型和规格的木窗、金属窗、塑料窗每100樘应划分为一个检验批，不足 100樘也应划分为一个检验批。 |  | B
257 | 单选题 | 《建筑装饰装修工程质量验收标准》（GB50210-2018）不适用于（ ）。 | 高度为25米、抗震设防烈度为7度的外墙饰面板安装工程。 | 内墙饰面板安装工程及内墙饰面砖粘贴工程 | 高度为24米、抗震设防烈度为8度的外墙饰面板安装工程。 | 高度为98m 、抗震设防烈度为7度、采用满粘法施工的外墙饰面砖粘贴工程。 |  | A
258 | 单选题 | 石材幕墙工程检验批质量验收属于一般项目的是（ ）。 | 石材孔、槽加工质量 | 石材接缝、阴阳角、凸凹线、洞口、槽 | 石材表面和板缝的处理 | 金属框架和连接件的防腐处理 |  | B
259 | 单选题 | 下列（ ）属于建筑装饰装修工程的分项工程。 | 一般抹灰 | 细部工程 | 饰面砖工程 | 吊顶工程 |  | A
260 | 单选题 | 门窗工程中镀膜玻璃和磨砂玻璃的安装朝向错误的是（ ）。 | 单面镀膜玻璃的镀膜层应朝向室内 | 双层玻璃的单面镀膜玻璃应在最外层，镀膜层应朝向室内 | 双层玻璃的单面镀膜玻璃应在最内层，镀膜层应朝向室外 | 磨砂玻璃朝向室内 |  | C
261 | 单选题 | 阀门安装前，应作强度和严密性试验。试验应在每批（同牌号、同型号、同规格）数量中抽查（），且不少于一个。对于安装在主干管上起切断作用的闭路阀门，应逐个作强度和严密性试验。 | 5% | 10% | 15% | 20% |  | B
262 | 单选题 | 管径大于（）的镀锌钢管应采用法兰或卡套式专用管件连接,镀锌钢管与法兰的焊接处应二次镀锌。 | 100mm | 150mm | 200mm | 250mm |  | A
263 | 单选题 | 热水供应系统安装完毕，管道保温之前应进行水压试验。试验压力应符合设计要求。当设计未注明时，热水供应系统水压试验压力应为系统顶点的工作压力加( )，同时在系统顶点的试验压力不小于( )。 | 0.1MPa,0.2MPa | 0.2MPa,0.2MPa | 0.1MPa,0.3MPa | 0.1MPa,0.5MPa |  | C
264 | 单选题 | 室内采暖系统焊接钢管的连接，管径小于或等于()，应采用螺纹连接。 | 10mm | 20mm | 32mm | 50mm |  | C
265 | 单选题 | 管沟回填土，管顶上部（）以内应用砂子或无块石及冻土块的土，并不得用机械回填；管顶上部500mm以内不得回填直径大于100mm的块石和冻土块；500mm以上部分回填土中的块石或冻土块不得集中。上部用机械回填时，机械不得在管沟上行走。 | 100mm | 200mm | 300mm | 500mm |  | B
266 | 单选题 | 室内消火栓系统安装完成后应取屋顶层(或水箱间内）试验消火栓和（）取二处消火栓做试射试验，达到设计要求为合格。 | 地下室 | 首层 | 二层 | 三层 |  | B
267 | 单选题 | 工程修改应有设计单位的设计变更通知书或技术核定。当施工企业承担通风与空调工程施工图深化设计时，应得到工程（）的确认。 | 建设单位 | 监理单位 | 设计单位 | 图审机构 |  | C
268 | 单选题 | 漏风量测试装置的风机，风压和风量宜为被测定系统或设备的规定试验压力及最大允许漏风量的（）倍及以上。 | 1.1 | 1.2 | 1.3 | 1.5 |  | B
269 | 单选题 | 通风与空调工程采用的新技术、新工艺、新材料与新设备，均应有通过()。 | 建设单位确认 | 专项技术鉴定验收合格的证明文件 | 监理单位确认 | 专家确认 |  | B
270 | 单选题 | 镀锌钢管及带有防腐涂层的钢管不得采用焊接连接，应采用螺纹连接。当管径大于（）时，可采用卡箍或法兰连接。 | DN100 | DN150 | DN200 | DN250 |  | A
271 | 单选题 | 系统总风量调试结果与设计风量的允许偏差应为()，建筑内各区域的压差应符合设计要求。 | -5％～ ＋5％ | -5％～＋10％ | -10％～＋5％ | -10％～＋10％ |  | B
272 | 单选题 | 电加热器的安装必须符合下列规定() | 电加热器与钢构架间的绝热层必须采用不燃材料，外露的接线柱应加设安全防护罩。 | 电加热器的外露可导电部分无需与PE线可靠连接。 | 连接电加热器的风管的法兰垫片，无需应采用耐热不燃材料。 | 电加热器底部应当安装隔振装置 |  | A
273 | 单选题 | 接地装置的焊接应采用搭接焊，搭接长度应符合下列规定：扁钢与扁钢搭接为扁钢宽度的（）倍，不少于三面施焊；圆钢与圆钢搭接为圆钢直径的6倍，双面施焊。 | 2 | 4 | 6 | 8 |  | A
274 | 单选题 | 当设计无要求时，埋设在墙内或混凝土内的塑料导管，应采用（）及以上的导管。 | 轻型 | 重型 | 中型 | 阻燃型 |  | C
275 | 单选题 | 室内进入落地式柜、台、箱、盘内的导管管口，应高出柜、台、箱、盘的基础面（）。 | 20~60mm | 50~80mm | 50~60mm | 20~80mm |  | B
276 | 单选题 | 金属电缆桥架及支架和引入或引出的金属电缆导管（）接地或接零可靠。 | 必须 | 单独 | 无需 | 与设备 |  | A
277 | 单选题 | 疏散标志灯安装在安全出口的顶部，楼梯间、疏散走道及转角处应安装在1m以下的墙面上。不宜安装的部位可安装在上部。疏散通道上的标志灯间距不大于（），人防工程不大于10m。 | 20m | 30m | 5m | 25m |  | A
278 | 单选题 | 公用建筑照明系统通电连续试运行时间应为（），民用住宅照明系统通电连续试运行时间应为（）。 | 24h，8h | 12h，8h | 8h，2h | 24h，4h |  | A
279 | 单选题 | 当相邻两层门地坎间的距离大于（）时，其间必须设置井道安全门，井道安全门严禁向井内开启，且必须装有安全门处于关闭时电梯才能运行的电气安全装置。 | 9m | 10m | 11m | 12m |  | C
280 | 单选题 | 井道内应设置永久性电气照明，井道内照度应不得小于（），井道最高点和最低点（）以内应各装一盏灯，再设中间灯，并分别在机房和底坑设置一控制开关。 | 50lx；0.5m | 60lx；0.5m | 50lx；0.6m | 60lx；6.5m |  | A
281 | 单选题 | 机房内应设有固定的电气照明，地板表面上的照度不应小于（）。机房内应设置一个或多个电源插座。 | 300lx | 200lx | 400lx | 500lx |  | B
282 | 单选题 | 在一个机房内，当有两个以上不同平面的工作平台，且相邻平台高度差大于（）时，应设置楼梯或台阶，并应设置高度不小于（）的安全防护栏杆。 | 0.5m；0.9m | 0.6m；0.9m | 0.5m；1m | 0.6m；1.9m |  | A
283 | 单选题 | 电梯电源零线和接地线应分开。机房内接地装置的接地电阻值不应大于（）Ω。 | 1 | 2 | 3 | 4 |  | D
284 | 单选题 | 电梯机房内钢丝绳与楼板孔洞边间隙应为（）mm，通向井道的孔道四周应设置高度不小于50mm的台缘。 | 20mm-30mm | 30mm-40mm | 20mm-40mm | 30mm-50mm |  | C
285 | 单选题 | 计算机网络系统的检测可包括连通性、（ ）、丢包率、路由、容错功能、网络管理功能和无线局域网功能检测等。 | 传输性 | 传输时延 | 线路通畅 | 电源 |  | B
286 | 单选题 | 当公共广播系统的紧急广播包括火灾应急广播功能时,除紧急广播具有最高级别的优先权外，还应检测（）。 | 业务广播和背景广播的功 能,符合设计要求的应判定为合格. | 警报信号触发后,紧急广播向相关广播区播放警示信号、警报语声文件或实时指挥语声的响应时间; | 公共广播系统的声场不均匀度; | 漏出声衰减及系统设备信噪比; |  | B
287 | 单选题 | 钟系统检测时，应检测（ ）、母钟对子钟同步校时的功能,检测结果符合设计要求的应判定为合格。 | 平均瞬时日差指标 | 平均瞬时月差指标 | 母钟与时标信号接收器同步 | 时钟显示的同步偏差 |  | C
288 | 单选题 | 给排水监控系统的功能检测的规定中，哪一条是符合的?（ ） | 应检测从发送端口到目的端口的最大延时和丢包率等数值; | 设备材料进场检验记录和设备开箱检验记录; | 排水监控系统应抽检 50%,且不得少于5套,总数少于5套时应全部检测; | 每个被集成系统的抽检数量宜为该系统信息点数的5% ，且抽检点数不应少于20点，当信息点数少于20点时应全部检测; |  | C
289 | 单选题 | 时钟系统检测时,应检测平均瞬时日差指标,检测结果中子钟的平均瞬时日差在（） 才能判定为合格。 | (-1.00～+1.00) s/d. | (-2.00～+1.00) s/d. | (-2.00～+2.00) s/d. | (-1.00～+2.00) s/d. |  | A
290 | 单选题 | 屋面保温隔热材料进场时，应对材料的（）性能指标进行复验， | 材料密度 | 太阳光反射比 | 拉伸粘结强度 | 容重 |  | A
291 | 单选题 | 关于外墙节能构造钻芯取样说法不正确的是（） | 检测部位由检测人员随机确定 | 不宜在同一个房间的外墙上取2处 | 保温层厚度达设计90%以上时认定厚度符合要求 | 检验应在监理工程师见证下进行 |  | C
292 | 单选题 | 关于建筑节能施工，说法不正确的是（） | 节能保温材料不宜在雨雪天气中露天施工 | 保温砂浆按设计要求配置 | 无设计说明时，保温砂浆按方案及材料说明书进行配置 | 无特殊说明外，型检报告有效期一般为3年 |  | D
293 | 单选题 | 监测与控制节能工程使用的设备、材料应进行进场验收，验收结果应经（ ）检查认可，并应形成相应的验收记录。 | 总监理工程师 | 监理工程师 | 项目经理 | 项目技术负责人 |  | B
294 | 单选题 | 供暖管道保温层和防潮层，硬质或半硬质保温管壳的拼接缝隙不应大于（ ），并应用粘结材料勾缝填满；纵缝应错开，外层的水平接缝应设在侧下方。 | 5mm | 6mm | 7mm | 8mm |  | A
295 | 单选题 | 照明系统安装完成后应通电试运行， 照度值允许偏差为设计值的（ ）。 | 0.05 | 0.08 | 0.1 | 0.12 |  | C
296 | 单选题 | 地下工程迎水面主体结构应采用防水混凝土，并应根据防水（ ）的要求采取其他防水措施。 | 材料 | 等级 | 标准 | 设计要求 |  | B
297 | 单选题 | 防水混凝土结构底板的混凝土垫层，强度等级不应小于（ ），厚度不应小于（ ），在软弱土层中不应小于（ ）。 | C20，100mm, 200mm | C15, 150mm, 200mm, | C20, 150mm, 150mm | C15, 100mm, 150mm |  | D
298 | 单选题 | 防水混凝土拌合物在运输后如出现离析，必须进行（ ）处理。 | 退场 | 二次搅拌 | 加外加剂搅拌 | 加水 |  | B
299 | 单选题 | 种植顶板厚度不应小于（ ），最大裂缝宽度不应大于（ ），并不得贯通； | 250mm, 0.1mm | 300mm, 0.1mm | 250mm, 0.2mm | 300mm, 0.2mm |  | C
300 | 单选题 | 顶板卷材防水层上的细石混凝土保护层，当采用机械碾压回填土时，保护层厚度不宜小于（ ）； | 50mm | 60mm | 70mm | 80mm |  | C
301 | 单选题 | 自粘聚合物改性沥青防水卷材的搭接宽度为（ ）。 | 80mm | 100mm | 150mm | 200mm |  | A
302 | 单选题 | 混凝土拌合物应在满足施工要求的前提下，尽可能采用较小的坍落度；泵送混凝土拌合物坍落度设计值不宜大于 （ ）。 | 150mm | 160mm | 180 mm | 200 mm |  | C
303 | 单选题 | 填充混凝土后浇带可采用的外加剂是（ ）。 | 早强剂 | 阻锈剂 | 膨胀剂 | 防水剂 |  | C
304 | 单选题 | 预应力混凝土用砂的氯离子含量不应大于（ ）。 | 0.0001 | 0.0002 | 0.0003 | 0.0005 |  | B
305 | 单选题 | 当冬期施工时，混凝土拌合物入模温度不应低于（ ），并应有保温措施。 | 0℃ | 5℃ | -5℃ | 10℃ |  | B
306 | 单选题 | 对于采用粉煤灰硅酸盐水泥、火山灰质硅酸盐水泥、复合硅酸盐水泥配制的混凝土，或掺加缓凝剂的混凝土以及大掺量矿物掺合料混凝土，采用浇水和潮湿覆盖的养护时间不得少于（ ）。 | 7d | 14d | 21d | 28d |  | B
307 | 单选题 | 以木材作为防腐基层时，木材的含水率不得大于() | 0.05 | 0.1 | 0.15 | 0.2 |  | C
308 | 单选题 | 水玻璃类材料防腐蚀工程养护后，应采用浓度为30%~40%( )做表面酸化处理，酸化处理至无白色结晶盐析出为止。 | 盐酸 | 硫酸 | 硝酸 | 醋酸 |  | B
309 | 单选题 | 涂料类防腐蚀工程中，涂层厚度检查数量应根据检测区域面积确定测量点，并应符合下列规定：当大于或等于30m²且小于100m²时，不应少于（）个测量点。 | 10 | 15 | 20 | 30 |  | D
310 | 单选题 | 钢结构表面采用手工和动力工具除锈，当钢材表面无可见油脂和污垢且没有附着不牢的氧化铁、铁锈和油漆涂层时达到质量要求 （ ）级。 | Sa2 | St2 | Sa2.5 | St2.5 |  | B
311 | 单选题 | 当硬聚氯乙烯板厚为15mm时，焊接接缝处坡口角β应为 （ ）。 | 80°~75° | 75°~70° | 90°~85° | 85°~80° |  | A
312 | 单选题 | 建筑防腐蚀基层处理工程中，当采用细石混凝土找平时，其强度等级应大于或等于C30,厚度应大于或等于（ ）。 | 15mm | 20mm | 30mm | 40mm |  | C
313 | 单选题 | 建筑防腐蚀混凝土基层的含水率，在深度为20mm的厚度层内，不应大于（ ） 。 | 0.04 | 0.05 | 0.06 | 0.07 |  | C
314 | 单选题 | 已经除锈的钢结构表面底层涂料的涂刷时间，在相对湿度小于85%时不应超过 ( )。 | 1h | 2h | 4h | 5h |  | D
315 | 单选题 | 聚合物水泥砂浆抹面后，表面干至不粘手时，应采用喷雾或覆盖塑料薄膜等进行养护。塑料薄膜四周应封严，并应潮湿养护（ ）d、再自然养护（ ）d后方可使用。 | 7、21 | 6、21 | 7、15 | 7、14 |  | A
316 | 单选题 | 当民用建筑工程使用加气混凝土制品和空心率（孔洞率）大于（）的空心砖、空心砌块等建筑主体材料时，其放射性限量应符合规定要求。 | 0.15 | 0.2 | 0.25 | 0.3 |  | C
317 | 单选题 | I类民用建筑室内装饰装修粘贴塑料地板时，（）采用溶剂型胶粘剂。 | 不应 | 不宜 | 可 | 严禁 |  | A
318 | 单选题 | 当同一产地、同一品种天然花岗岩石材和瓷质砖使用面积大于（）m²时需进行抽查复验。 | 100 | 200 | 300 | 500 |  | B
319 | 单选题 | 民用建筑室内装饰装修时，（）使用苯、工业苯、石油苯、重质苯及混苯等含苯稀释剂和溶剂。 | 可 | 宜 | 不宜 | 严禁 |  | D
320 | 单选题 | 民用建筑工程及室内装饰装修工程的室内环境质量验收，应在工程完工不少于（）d后、工程交付使用前进行 | 7 | 10 | 14 | 28 |  | A
321 | 单选题 | 民用建筑工程验收时，凡进行了样板间室内环境污染物浓度检测且检测结果合格的，其同一装饰装修设计样板间类型的房间抽检量可减半，并不得少于（）间。 | 2 | 3 | 4 | 5 |  | B
322 | 单选题 | 民用建筑工程室内装饰装修中所采用的人造木板及其制品应测定（ ）释放量。 | VOC | 游离甲醛 | TVOC | 苯 |  | B
323 | 单选题 | 民用建筑工程室内用酚醛防锈漆、防水涂料、防火涂料及其他溶剂型涂料，测定苯、甲苯+二甲苯+乙苯含量的方法是（ ）。 | 环境测试舱法 | 干燥器法 | 差值法 | 气相色谱法 |  | D
324 | 单选题 | 民用建筑工程中所使用的混凝土外加剂，氨的释放量不应大于（ ）。 | 0.1% | 0.2% | 0.3% | 0.4% |  | A
325 | 单选题 | 民用建筑工程验收时，室内环境污染物浓度现场监测点应距房间地面高度（），距房间内墙面不应小于（）。检测点应均匀分布，且应避开通风道和通风口。 | 1-1.5m，0.5m | 0.8-1.5m，1m | 0.8-1.5m，0.5m | 1-1.5m，1m |  | C
326 | 单选题 | 幼儿园、学校教室、学生宿舍、老年人照料房屋设施室内装饰装修验收时，室内环境污染物的抽检量不得少于房间总数的（ ），且不得少于（ ）间。 | 50%，20 | 40%，15 | 30%，10 | 20%，5 |  | A
327 | 单选题 | 民用建筑工程的分Ⅰ类、Ⅱ类，下列属于民用建筑Ⅰ类工程的有（ ）。 | 文化娱乐场所 | 医院病房 | 图书馆 | 展览馆 |  | B
328 | 单选题 | 当民用建筑工程使用加气混凝土制品和空心率(孔洞率)大于 25% 的空心砖、空心砌块等建筑主体材料时，其内照射指数不得大于（ ） % | 0.5 | 1 | 1.5 | 2 |  | B
329 | 单选题 | 民用建筑工程室内用其他水性涂料和水性腻子时，应测定游离甲醛的含量，其含量不得大于（ ）mg/kg。 | 50 | 100 | 150 | 200 |  | B
330 | 单选题 | 民用建筑工程中所使用的能释放氨的阻燃剂、防火涂料水性建筑防水涂料氨的释放量不应大于（ ）%。 | 0.5 | 1 | 1.5 | 2 |  | A
331 | 单选题 | 夏热冬冷地区、严寒及寒冷地区等采用自然通风的Ⅰ类民用建筑，最小通风换气次数不应低于（ ）次/h，必要时应采取机械通风换气措施。 | 0.5 | 1 | 1.5 | 2 |  | A
332 | 单选题 | 当采用天然花岗岩石材和瓷质砖作为装饰装修材料时，抽查其污染物释放量或含量组批的要求为同一产地、同一品种每（ ）m2为一批，不足此值时按一批计。 | 2000 | 3000 | 4000 | 5000 |  | D
333 | 单选题 | 利用干燥法测定的人造木板及其制品的游离甲醛释放量不应大于（ ）㎎／L。 | 0.8 | 1 | 1.2 | 1.5 |  | D
334 | 单选题 | 民用建筑室内用帷幕，软包等游离甲醛释放量不应大于（ ）㎎／m3。 | 0.024 | 0.124 | 0.224 | 0.134 |  | B
335 | 单选题 | 民用建筑工程竣工验收时，必须进行室内环境污染物浓度检测，其中II类民用建筑工程甲醛浓度限量为 （ ）㎎／m3 | 0.06 | 0.08 | 0.09 | 0.2 |  | B
336 | 单选题 | 下列关于卷材搭接缝说法错误的是( )。 | 平行屋脊的搭接缝应顺流水方向 | 同一层相邻两幅卷材短边搭接缝错开不应小于300㎜ | 上下层卷材长边搭接缝应错开.且不应小于幅宽的1/3 | 叠层铺贴的各层卷材.在天沟与屋面的交接处.应采用叉接法搭接.搭接缝应错开 |  | B
337 | 单选题 | 《屋面工程技术规范》对防水等级为I级每道涂膜防水层最小厚度的规定（ ）。 | 合成高分子防水涂膜1.5㎜ | 聚合物水泥防水涂膜2.0㎜ | 合成高分子防水涂膜2.0㎜ | 高聚物改性沥青防水涂膜3.0㎜ |  | A
338 | 单选题 | 下列关于热熔法铺贴卷材说法错误的是( )。 | 火焰加热器的喷嘴距卷材面的距离应适中，幅宽内加热应均匀 | 应以卷材表面熔融至光亮黑色为度，不得过分加热卷材 | 卷材表面沥青热熔后应立即滚铺卷材，滚铺时应排除卷材下面的空气 | 搭接缝部位宜以溢出热熔的改性沥青胶结料为度，溢出的改性沥青胶结料宽度宜为5mm，并宜均匀顺直 |  | D
339 | 单选题 | 下列关于涂膜防水层施工说法错误的是( )。 | 涂膜间夹铺胎体增强材料时，应将涂料全部涂布完后再铺胎体 | 胎体应铺贴平整，应排除气泡，并应与涂料粘结牢固 | 在胎体上涂布涂料时，应使涂料浸透胎体，并应覆盖完全，不得有胎体外露现象 | 屋面转角及立面的涂膜应薄涂多遍，不得流淌和堆积 |  | A
340 | 单选题 | 下列关于屋面排汽构造设计说法错误的是( )。 | 找平层设置的分格缝可兼作排汽道，排汽道的宽度宜为40mm | 排汽道应纵横贯通，并应与大气连通的排汽孔相通，排汽孔可设在檐口下或纵横排汽道的交叉处 | 排汽道纵横间距宜为12m，屋面面积每48m2宜设置一个排汽孔，排汽孔应做防水处理 | 在保温层下也可铺设带支点的塑料板 |  | C
341 | 单选题 | 《屋面工程技术规范》对防水等级为I级的高聚物改性沥青防水卷材+高聚物改性沥青防水涂膜复合防水层的最小厚度规定是( )㎜。 | 1.2+1.5 | 1.5+1.5 | 3.0+2.0 | 1.2+2.0 |  | C
342 | 单选题 | 阻止室内水蒸气渗透到保温层内的构造层称为（ ）。 | 防水层 | 隔离层 | 隔汽层 | 防水垫层 |  | C
343 | 单选题 | 下列关于屋面防水等级和设防要求说法正确的是（ ）。 | 屋面防水工程应根据建筑物的类别、重要程度、使用功能要求确定设防要求，并按相应设防要求确定防水等级 | 对重要建筑，防水等级为II级，两道防水设防 | 对一般建筑，防水等级为I级，一道防水设防 | 对高层建筑，防水等级为I级，两道防水设防 |  | D
344 | 单选题 | 下列关于防水层最小厚度的说法正确的是（ ）。 | I级防水等级，合成高分子防水涂膜每道最小厚度2.0mm | I级防水等级，合成高分子防水卷材每道最小厚度1.2mm | II级防水等级，自粘聚酯胎高聚物改性沥青防水卷材每道最小厚度2.0mm | II级防水等级，聚合物水泥防水涂膜每道最小厚度1.5mm |  | B
345 | 单选题 | 金属板屋面铺装的有关尺寸说法正确的是（ ）。 | 金属板檐口挑出墙面的长度不应小于300mm | 金属板伸入檐沟、天沟内的长度不应小于200mm | 金属泛水板与突出屋面墙体的搭接高度不应小于250mm | 金属泛水板、变形缝盖板与金属板的搭盖宽度不应小于250mm |  | C
346 | 单选题 | 采用细石混凝土做保护层时，表面应抹平压光，并应设置分格缝，其纵横间距不应大于（ ），分格缝宽度宜为（ ），并应用密封材料嵌填。 | 6m,10mm--20mm | 8m,10mm-20mm | 6m,5mm-10mm | 8m,5mm-10mm |  | A
347 | 单选题 | 下列不属于进场的高聚物改性沥青防水涂料应检验的项目的是（ ）。 | 固体含量 | 耐热性 | 低温柔性 | 拉伸强度 |  | D
348 | 单选题 | 屋面工程找坡应按屋面排水方向和设计坡度要求进行，找坡层最薄处厚度不宜小于（ ）mm。 | 20 | 25 | 30 | 35 |  | A
349 | 单选题 | 种植隔热层施工时，凹凸型排水板宜采用（ ）施工方法。 | 对接法 | 搭接法 | 热粘法 | 冷粘法 |  | B
350 | 单选题 | 当使用改性沥青密封材料和溶剂型合成高分子密封材料做接缝密封防水的施工环境温度宜为（ ）℃。 | 0～35 | 0～30 | 5～35 | 5～30 |  | A
351 | 单选题 | 檐口第一根挂瓦条应保证瓦头出檐口（ ）mm。 | 50～70 | 50～60 | 40～70 | 40～60 |  | A
352 | 单选题 | 同一层相邻两幅卷材短边搭接缝错开不应小于（ ）mm。 | 300 | 350 | 400 | 500 |  | D
353 | 单选题 | 喷涂硬泡聚氨酯保温层施工，一个作业面应分遍喷涂完成，每遍喷涂厚度不宜大于（ ）mm，硬泡聚氨酯喷涂后（ ）min内严禁上人。 | 10、20 | 10、30 | 15、20 | 15、30 |  | C
354 | 单选题 | 低层建筑及檐高小于（ ）米时的屋面，可采用无组织排水。 | 6m | 8m | 10m | 12m |  | C
355 | 单选题 | 胶粘剂粘接的合成高分子防水卷材，搭接宽度为（ ）。 | 100mm | 80mm | 60mm | 50mm |  | B
356 | 单选题 | 胎体增强材料长边搭接宽度不应小于（），短边搭接宽度不应小于（） | 50mm、70mm | 60mm、80mm | 70mm、80mm | 60mm、100mm |  | A
357 | 单选题 | 烧结瓦、混凝土瓦屋面的坡度不应小于（） | 0.25 | 0.3 | 0.33 | 0.45 |  | B
358 | 单选题 | 檐沟和天沟的防水层下应增设附加层，附加层伸入屋面的宽度不应小于（） | 100mm | 150mm | 200mm | 250mm |  | D
359 | 单选题 | 防水等级Ⅰ级的重要建筑和高层建筑，设防要求（）。 | 一道防水设防 | 二道防水设防 | 三道防水设防 | 四道防水设防 |  | B
360 | 单选题 | 檐沟、天沟的过水断面，应根据屋面汇水面积的雨水流量经计算确定。下列说法中不正确的是（） | 钢筋混凝土檐沟、天沟净宽不应小于300mm, | 钢筋混凝土檐沟、天沟沟内纵向坡度不应小于0.5% | 钢筋混凝土檐沟、天沟分水线处最小深度不应小于100mm。 | 檐沟、天沟排水不得流经变形缝和防火墙。 |  | B
361 | 单选题 | 卷材防水层最小厚度应符合规范的规定，防水等级为Ⅰ级，高聚物改性沥青防水卷材聚乙稀胎的最小厚度不小于（）。 | 1.5㎜ | 2㎜ | 3㎜ | 4㎜ |  | C
362 | 单选题 | 板状材料保温层施工应符合规范规定，下列选项中不符合规范规定的是（） | 相邻板块应错缝拼接，分层铺设的板块上下层接缝应相互错开，板间缝隙应采用同类材料嵌填密实。 | 采用干铺法施工时，板状保温材料应紧靠在基层表面上，并应铺平垫稳。 | 采用粘结法施工时，胶粘剂应与保温材料相容，板状保温材料应贴严、粘牢，在胶粘剂固化前不得上人踩踏。 | 采用机械固定法施工时，固定件应固定在找平层上，固定件的间距应符合设计要求。 |  | D
363 | 单选题 | 保护层和隔离层施工不符合规范规定的是（） | 在水泥砂浆结合层_上铺设块体时，应先在防水层上做隔离层，块体间应预留10mm的缝隙，缝内应用1:2水泥砂浆勾缝。 | 水泥砂浆及细石混凝土保护层铺设前，应在防水层上做隔离层。 | 浅色涂料应一遍涂刷，当防水层为涂膜时，应在涂膜固化后进行。 | 涂层应与防水层粘结牢固，厚薄应均匀，不得漏涂。 |  | C
364 | 单选题 | 干铺塑料膜、土工布、卷材时，其搭接宽度不应小于（）;铺设应平整，不得有皱折。 | 50mm | 100mm | 150mm | 70mm |  | A
365 | 单选题 | 装修施工过程中，当确需变更防火设计时，应经（）按有关规定进行。 | 建设单位 | 施工单位委托的设计单位 | 监理单位 | 原设计单位或具有相应资质的设计单位 |  | D
366 | 单选题 | 装修材料进入施工现场后，应按本规范的有关规定，在（）监督下，进行见证取样检验。 | 监理单位或建设单位 | 施工单位 | 设计单位 | 政府相关部门 |  | A
367 | 单选题 | 顶棚内采用泡沫塑料时，应涂刷防火涂料。防火涂料宜选用耐火极限大于30min的超薄型钢结构防火涂料或一级饰面型防火涂料，湿涂覆比值应大于（）g／m2。 | 200 | 300 | 400 | 500 |  | D
368 | 单选题 | 防火门的表面加装贴面材料或其他装修时，不得减小门框和门的规格尺寸，不得降低防火门的耐火性能，所用贴面材料的燃烧性能等级不应低于（）级。 | A | B1 | B2 | B3 |  | B
369 | 单选题 | 现场阻燃处理后的泡沫塑料应进行抽样检验，每种取（）m3检验燃烧性能。 | 0.1 | 0.2 | 0.3 | 0.4 |  | A
370 | 单选题 | 当有配电箱及电控设备的房间内使用了低于B1级的材料进行装修时，配电箱必须采用（）制作。 | 可燃材料 | 难燃材料 | 不燃材料 | 易燃材料 |  | C
371 | 单选题 | 现场阻燃处理后的复合材料应进行抽样检验，每种取（ ）检验燃烧性能。 | 5m2 | 4m2 | 3m2 | 2m2 |  | B
372 | 单选题 | 以下关于建筑内部防火施工的基本规定的叙述，错误的是（ ）。 | 装修施工应按设计要求编写施工方案 | 装修施工过程中，装修材料应远离火源，并应指派专人负责施工现场的防火安全 | 建筑工程内部装修不得影响消防设施的使用功能 | 在装修施工过程中，应对各装修部位的施工过程做详细记录。记录表的格式不限 |  | D
373 | 单选题 | 下列有关材料进场进行见证取样检验的说法中错误的是（ ）。 | B1、B2级纺织织物应进行见证取样检验 | B1、B2级木质材料应进行见证取样检验 | B1、B2级高分子合成材料应进行见证取样检验 | B1、B2级复合材料应进行见证取样检验 |  | B
374 | 单选题 | 下列关于木质材料施工说法错误的是（ ）。 | 木质材料燃烧性能等级应符合设计要求 | 木质材料表面进行防火涂料处理时，应对所有表面进行均匀涂刷，且不应少于2次，第二次应在第一次涂层表面干后进行 | 木质材料进行阻燃处理时，木质材料含水率不应大于12% | 木质材料进行阻燃处理前，应先涂刷油漆 |  | D
375 | 单选题 | 顶棚内采用泡沫塑料时，应涂刷防火涂料。防火涂料宜选用耐火极限大于30min的超薄型钢结构防火涂料或一级饰面型防火涂料，涂刷应均匀，且涂刷不应少于（ ）。 | 1次 | 2次 | 3次 | 4次 |  | B
376 | 单选题 | （ ）应建设建筑内部装修工程防火施工及验收档案。档案应包括防火施工及验收全过程的有关文件和记录。 | 建设单位 | 施工单位 | 监理单位 | 其他单位 |  | A
377 | 单选题 | 装修材料应进行抽样检验，下列说法正确的是（ ） | 现场阻燃处理后的木质材料，每种取4㎡检验燃烧性能。 | 表面进行加工后的B1级木质材料，每种取2㎡检验燃烧性能。 | 现场阻燃处理后的纺织织物，每种取4㎡检验燃烧性能。 | 施工过程中受湿浸、燃烧性能可能受影响的纺织织物，每种取4㎡检验燃烧性能。 |  | A
378 | 单选题 | 木质材料表面进行防火涂料处理时，应对木质材料的多有表面进行均匀涂刷，且不少于2次，涂刷防火涂料容量不应少于（ ）g/㎡。 | 100 | 1000 | 500 | 400 |  | C
379 | 单选题 | 工程质量验收时，施工过程中的主控项目检验结果合格率应达到（）。 | 0.8 | 0.85 | 0.9 | 全部合格 |  | D
380 | 单选题 | 按照《建筑内部装修防火施工及验收规范》， 隐蔽工程的施工过程中及完工后进行（）。 | 技术复核 | 抽样检验 | 全数检验 | 见证取样检测 |  | B
381 | 单选题 | 现场阻燃处理后的纺织织物 ，每种取 ( ) m2检验燃烧性能 | 1 | 2 | 3 | 4 |  | B
382 | 单选题 | Bl级塑料电工套管明敷时，应( ) 材料表面 | 明敷在A级 | 暗敷在A级 | 明敷在B级 | 暗敷在B级 |  | A
383 | 单选题 | 混凝土细骨料中氯离子含量应符合下列规定：对钢筋混凝土，按干砂的质量百分率计算不得大于（ ）%。 | 0.01 | 0.02 | 0.04 | 0.06 |  | D
384 | 单选题 | 对基础厚度不大于（ ）m，裂缝控制技术措施完善的工程可不进行测温。 | 1.2 | 1.4 | 1.6 | 1.8 |  | C
385 | 单选题 | 混凝土结构表面以内40mm～100mm位置的温度及环境温度的差值小于（ ）℃时，可停止测温。 | 5 | 10 | 15 | 20 |  | D
386 | 单选题 | 混凝土结构尺寸偏差超出规范规定，但尺寸偏差对结构性能和使用功能未构成影响时，应属于（ ）缺陷。 | 严重 | 特大 | 一般 | 正常 |  | C
387 | 单选题 | 构件主要受力部位有影响结构性能或使用功能的裂缝，属（ ）缺陷。 | 一般 | 严重 | 特大 | 正常 |  | B
388 | 单选题 | 预制构件吊运时吊索及构件水平夹角不宜小于60°，不应小于（ ）°。 | 30 | 40 | 45 | 50 |  | C
389 | 单选题 | 预制构件在脱模、吊运、运输、安装等环节的施工验算应将构件自重乘以脱模吸附系数或动力系数作为等效荷载标准值，构件吊运、运输时动力系数取值为（ ）。 | 1.1 | 1.3 | 1.5 | 1.7 |  | C
390 | 单选题 | 制作预制构件的场地应平整、坚实，并应有（ ）措施。 | 排气 | 排水 | 防尘 | 防潮 |  | B
391 | 单选题 | 当采用平卧重叠法制作构件时，应在下层构件的混凝土强度达到（ ）MPa后，再浇筑上层构件混凝土。 | 1 | 3 | 5 | 7 |  | C
392 | 单选题 | 采用钢管和扣件搭设的支架，下列说法正确的是（ ）。 | 钢管和扣件搭设的支架必须采用中心传力方式 | 单根立杆的轴力标准值不宜大于10KN | 支承模板的顶部水平杆可按受弯构件进行承载力验算 | 立杆顶部承受水平杆扣件传递的竖向荷载时，高大模板支架的立杆按不小于50mm的偏心距进行承载力验算 |  | C
393 | 单选题 | 对于跨度不小于4m的混凝土结构梁、板，其模板施工起拱高度宜为梁、板跨度的（ ）。 | 1/1000--3/1000 | 2/1000--4/1000 | 3/1000--5/1000 | 4/1000--6/1000 |  | A
394 | 单选题 | 下列属于混凝土结构外观缺陷中一般缺陷的是（ ）。 | 纵向受力钢筋有露筋 | 构件主要受力部位有疏松 | 清水混凝土构件有影响装饰效果的外形缺陷 | 连接部位基本不影响结构传力性能的缺陷 |  | D
395 | 单选题 | 预制构件安装连接应检查的内容不包括（ ）。 | 预制构件的位置及尺寸偏差 | 预制构件堆垛层数、稳定措施 | 预制构件临时支撑、垫片的规格、位置、数量 | 连接处钢筋连接及其他连接质量 |  | B
396 | 单选题 | 下列关于钢筋连接施工的质量检查说法正确的是（ ）。 | 螺纹接头应抽检拧紧扭矩值 | 钢筋焊机和机械连接有型式检验报告时，可不进行工艺检验 | 钢筋焊接接头应抽查外观质量 | 搭接连接接头应全数检查搭接长度 |  | A
397 | 单选题 | 当预应力筋需要代换时，应进行专门计算，并应经原（ )单位确认。 | 设计 | 施工 | 监理 | 建设 |  | A
398 | 单选题 | 水泥进场复验时同一生产厂家、同一品种、同一等级且连续进场的水泥袋装不超过( ）t为一检验批 | 100 | 200 | 300 | 500 |  | B
399 | 单选题 | 坍落度大于220mm的混凝土，可根据需要测定其坍落扩展度，扩展度的允许偏差为±（）mm | 10 | 20 | 30 | 40 |  | C
400 | 单选题 | 抗渗混凝土、强度等级C60及以上的混凝土养护时间不应少于（ ）d | 7 | 14 | 21 | 28 |  | B
401 | 单选题 | 后浇带混凝土的养护时间不应少于（）d | 7 | 14 | 21 | 28 |  | B
402 | 单选题 | 有主次梁的楼板施工缝应留设在次梁跨度中间的（）范围内 | ½ | ⅓ | ¼ | ¾ |  | B
403 | 单选题 | 防静电工程施工不得损害建筑物的（ ）安全。 | 使用 | 节能 | 结构 | 功能 |  | C
404 | 单选题 | 涉及人身安全的防静电接地必须采取（ ）措施 | 软接地 | 重复接地 | 共用接地 | 混接 |  | A
405 | 单选题 | 防静电贴面板地面施工，地面面积≥（）㎡时，在正式施工前应做示范性铺设。 | 120 | 140 | 150 | 100 |  | B
406 | 单选题 | 防静电接地系统的连接点的接触电阻应小于（ ） Ω。 | 0.1 | 1 | 4 | 10 |  | A
407 | 单选题 | 验收离子静电消除设备时的环境温度应为 16℃~28℃，相对湿度应为（ ） 。 | 20%~70% | 30%~75% | 35%~80% | 30%~70% |  | B
408 | 单选题 | 关于防静电工程中说法正确的是（ ）。 | 防静电工程中每个独立的防静电工作区域应对应1个接地端子。 | 防静电工程施工前，施工单位应编制施工组织设计方案，绘制接地端子施工图和导静电地网施工图。 | 新建工程项目，应在装饰阶段预设防静电接地装置。 | 防静电工程中，导静电地网方格边长尺寸不宜大于8 m。 |  | B
409 | 单选题 | 防静电工程，导静电地网方格边长尺寸不宜大于（ ）。 | 6m | 7m | 8m | 9m |  | A
410 | 单选题 | 防静电工程，每个独立的防静电工作区接地端子不应少于（ ）个。 | 3 | 5 | 2 | 4 |  | C
411 | 单选题 | 防静电工程水泥类地面施工，导静电地网与接地端子应焊接牢固，焊接长度不宜小于（ ） | 20mm | 30mm | 40mm | 50mm |  | B
412 | 单选题 | 防静电方块地毯施工，导静电地网网格应采用铜箔铺设，铜箔厚度不宜小于（）mm，宽度不宜小于（）mm。 | 0.1，25； | 0.01，30； | 0.05，25； | 1，30。 |  | A
413 | 单选题 | 防静电装饰装修工程接地线宜采用宽度为（）mm，厚度为（）mm的铜箔。 | 8~20，0.05~0.08； | 4~6，0.2~0.5； | 2~6，0.05~0.08； | 3~5，0.3~0.5。 |  | A
414 | 单选题 | 防静电贴面板地面施工内容不应包括（ ）。 | 基层处理 | 接地系统安装 | 防静电贴面板的铺贴与清洗 | 接地系统调试 |  | D
415 | 单选题 | 防静电工程接地应符合相关要求，下列选项中错误的是（） | 联合接地系统的接地电阻应满足系统中最小接地电阻值的要求。 | 独立的防静电接地系统的接地电阻值应小于10Ω | 涉及人身安全的防静电接地必须采取硬接地措施 | 防静电工作区内所有不带电金属导体都应与共用接地系统的接地端子连接,不得存在孤立金属导体。 |  | C
416 | 单选题 | 防静电贴面板、防静电树脂涂层地面的防静电指标验收应在施工结束( )后进行。 | 3d | 5d | 7d | 10d |  | B
417 | 单选题 | 防静电活动地板，架空高度为12cm，应采用（）活动地板支架 | 四边支撑 | 四角支撑 | 两边支撑 | 两边两角支撑 |  | A
418 | 单选题 | 两根同牌号、不同直径的钢筋可进行闪光对焊、电渣压力焊或气压焊。闪光对焊时其径差不得超过（），电渣压力焊或气压焊时，其径差不得超过（）。 | 4mm、5mm | 3mm、7mm | 4mm、7mm | 3mm、5mm |  | C
419 | 单选题 | 帮条焊接头或搭接焊接头的焊缝厚度不应小于主筋直径的（）；焊缝宽度不应小于主筋直径的（）。 | 30%、80% | 40%、70% | 30%、85% | 40%、75% |  | A
420 | 单选题 | 钢筋闪光对焊接头、电弧焊接头、电渣压力焊接头、气压焊接头、箍筋闪光对焊接头、预埋件钢筋T形接头的拉伸试验结果,3个试件均断于焊缝，呈脆性断裂，其抗拉强度均大于或等于钢筋母材抗拉强度标准值的（）倍，应进行复试。 | 0.9 | 1.0 | 1.1 | 1.2 |  | B
421 | 单选题 | 钢筋闪光对焊接头、气压焊接头进行弯曲试验时，牌号HRB400、HRBF400、RRB4OOW的钢筋弯心直径是（）。 | 2d | 4d | 5d | 7d |  | C
422 | 单选题 | 点焊制品焊接发生“焊点过烧”缺陷其产生原因是上下电极不对中心，则对应消除措施是（ ）。 | 降低变压器级数 | 缩短通电时间 | 清理触点，调节间隙 | 切断电源，校正电极 |  | D
423 | 单选题 | 受力钢筋焊接接头的外观质量检查结果，当各小项不合格数均小于或等于抽检数的（ ），则该批焊接接头外观质量评为合格。 | 5% | 10% | 12% | 15% |  | D
424 | 单选题 | 根据《钢筋焊接及验收规程》JGJ18-2012 ，下列( )焊接工艺形式不得用于两根同直径、不同牌号的钢筋接头。 | 闪光对焊 | 电弧焊 | 电渣压力焊 | 气压焊 |  | B
425 | 单选题 | 根据《钢筋焊接及验收规程》JGJ18-2012，电渣压力焊适用于剪力墙、框架柱等构件中的（ ）钢筋连接。 | 竖向受力 | 水平受力 | 剪切受力 | 侧向受力 |  | A
426 | 单选题 | 根据《钢筋焊接及验收规程》JGJ18-2012下列哪个说法正确的？ | 当环境温度低于—20℃时，可以进行各种焊接，但应采取措施 | 当焊接区风速超过10m／s在现场进行闪光对焊或焊条电弧焊时，应采取挡风措施 | 电阻点焊时，适用范围的钢筋直径指两根不同直径钢筋交叉叠接中较小钢筋的直径 | 焊接作业区和焊机周围5m以内，严禁堆放装饰材料、油料、木材、氧气瓶、溶解乙炔气瓶、液化石油气瓶等易燃、易爆物品 |  | C
427 | 单选题 | 根据《钢筋焊接及验收规程》JGJ18-2012，箍筋闪光对焊的焊点位置宜设置在箍筋受力的（ ）边。 | 任意一边 | 较大的一边 | 较小的一边 | 以上都不对 |  | C
428 | 单选题 | 根据《钢筋焊接及验收规程》JGJ18-2012，下列哪一项是电渣压力焊接头的主控项目（ ）？ | 接头试件拉伸试验 | 钢筋与电极接触处无烧伤缺陷 | 接头处的弯折角度不得大于2° | 轴线偏移不得大于1mm |  | A
429 | 单选题 | 根据《钢筋焊接及验收规程》JGJ18-2012，钢筋焊接复验时，应再切取（ ）个试件。 | 3 | 6 | 9 | 12 |  | B
430 | 单选题 | 电渣压力焊接头外观质量检查，接头处的弯折角度不得大于（ ）。 | 5° | 4° | 3° | 2° |  | D
431 | 单选题 | 电渣压力焊接头外观质量检查，接头处的轴线偏移不得大于（ ）。 | 1mm | 2mm | 3mm | 4mm |  | A
432 | 单选题 | 帮条焊时，两主筋端面的间隙应为（ ）。 | 1mm | 2~5 mm | 3~5 mm | 4 ~6mm |  | B
433 | 单选题 | 闪光对焊接头力学性能检验时，应从每批接头中随机切取（ ）个接头。 | 3 | 8 | 6 | 9 |  | C
434 | 单选题 | 箍筋闪光对焊接头，每一检验批中，应随机抽查（ ）的接头进行外观质量检查。 | 0.02 | 0.03 | 0.04 | 0.05 |  | D
435 | 单选题 | 钢筋牌号HRB400钢筋电弧焊可以采用的焊条型号为（ ）。 | E4303 | E4315 | E4316 | E5003 |  | D
436 | 单选题 | 钢筋电渣压力焊中不适应的钢筋规格是（ ）。 | 钢筋直径：10㎜ | 钢筋直径：12㎜ | 钢筋直径：14㎜ | 钢筋直径：16㎜ |  | A
437 | 单选题 | 电渣压力焊工艺过程应符合规范规定，下列选项中不符合规定的是（）。 | 电渣压力焊上下钳口应夹紧于上、下钢筋上；钢筋一经夹紧，不得晃动，且两钢筋应同心。 | 引弧可采用直接引弧法或铁丝圈(焊条芯)间接引弧法。 | 接头焊毕，应稍作停歇，方可回收焊剂和卸下焊接夹具。 | 电渣压力焊四周焊包凸出钢筋表面的高度，当钢筋直径为25mm及以下时不得小于3mm。 |  | D
438 | 单选题 | 电渣压力焊接头的质量检验，应分批进行外观质量检查和力学性能检验，并应符合规范规定，下列说法中不正确的是（）。 | 在现浇钢筋混凝土结构中，应以300个同牌号钢筋接头作为一批。 | 在房屋结构中，应在不超过连续三个楼层中300个同牌号钢筋接头作为一批。 | 每批随机切取3个接头试件做拉伸试验。 | 当不足300个接头时，仍应作为一批。 |  | B
439 | 单选题 | Ⅰ级接头连接件极限抗拉强度大于或等于被连接钢筋抗拉强度标准值的（ ）倍，残余变形小并具有高延性及反复拉压性能。 | 1.0 | 1.1 | 1.2 | 1.25 |  | B
440 | 单选题 | 对直接承受（ ）的结构构件，设计应根据钢筋应力幅提出接头的抗疲劳性能要求。 | 动力荷载 | 重复荷载 | 集中荷载 | 施工荷载 |  | B
441 | 单选题 | 钢筋连接件的混凝土保护层厚度宜符合现行国家标准《混凝士结构设计规范》GB50010中的规定，且不应小于0.75倍钢筋最小保护层厚度和（ ）的较大值。 | 10mm | 12mm | 15mm | 18mm |  | C
442 | 单选题 | 当设计无专门要求时，剥肋滚轧直螺纹钢筋接头、辙粗直螺纹钢筋接头和带肋钢筋套筒挤压接头的疲劳应力幅限值不应小于现行国家标准《混凝土结构设计规范》 GB 50010 中普通钢筋疲劳应力幅限值的（ ）。 | 85% | 80% | 75% | 70% |  | B
443 | 单选题 | 直螺纹接头安装后应用扭力扳手校核拧紧扭矩，钢筋直径18~ 20mm最小拧紧扭矩值是（ ）N•m。 | 120 | 150 | 180 | 200 |  | D
444 | 单选题 | 螺纹接头安装后应按《钢筋机械连接技术规程》规定的验收批，抽取其中10%的接头进行拧紧扭矩校核，拧紧扭矩值不合格数超过被校核接头数的（ ）时，应重新拧紧全部接头，直到合格为止。 | 5% | 3% | 2% | 1% |  | A
445 | 单选题 | 根据《钢筋机械连接技术规程》JGJ107-2016，钢筋直径为20的直螺纹套筒最小拧紧扭矩值为（ ）N.m | 150 | 200 | 220 | 260 |  | B
446 | 单选题 | 根据《钢筋机械连接技术规程》JGJ107-2016，下列哪种情况不需要型式检验？（ ） | 型式检验报告 | 确定接头性能等级 | 套筒材料、规格改动时 | 套筒接头工艺改动时 |  | A
447 | 单选题 | 根据《钢筋机械连接技术规程》JGJ107-2016，下列哪种说法正确？（ ） | 抗震设防要求的框架的梁端、柱端箍筋加密区可采用二级接头 | 对直接承受重复荷载的结构构件，接头面积百分率不应大于25％ | 混凝土结构中钢筋应力和延性较高，可选用三级接头 | 钢筋机械连接的连接区长度按500mm |  | A
448 | 单选题 | 根据《钢筋机械连接技术规程》JGJ107-2016，连接接头试验时，下列哪项不属于连接件破坏（ ） | 套筒纵向开裂 | 钢筋从套筒拔出 | 套筒外钢筋丝头破坏 | 断于套筒 |  | C
449 | 单选题 | 根据《钢筋机械连接技术规程》JGJ107-2016，下列哪项不属于直螺纹连接？（ ） | 标准型 | 正反丝型 | 异径型 | 旋转型 |  | D
450 | 单选题 | 根据《钢筋机械连接技术规程》JGJ107-2016，直径为20mm钢筋的机械连接接头长度100mm，型式检验的变形测量标距，反复拉压残余变形测量标注为（ ） | 100mm | 180mm | 200mm | 220mm |  | B
451 | 单选题 | 对每种类型、级别、规格、材料、工艺的钢筋机械连接接头，型式检验试件不应少于 （ ）个。 | 3 | 6 | 9 | 12 |  | D
452 | 单选题 | 接头极限抗拉强度，必须符合《钢筋机械连接技术规程JGJ107-2016表3.0.5 Ⅱ 级的规定是（ ） | 接头试件实测极限抗拉强度小于等于钢筋极限抗拉强度标准值 | 接头试件实测极限抗拉强度大于等于钢筋极限抗拉强度标准值 | 接头试件实测极限抗拉强度大于等于钢筋屈服强度标准值 | 接头试件实测极限抗拉强度小于等于钢筋屈服强度标准值 |  | B
453 | 单选题 | 当在同一连接区段内钢筋接头面积百分率为 100% 时，应选用 级（ ）接头。 | Ⅰ | Ⅱ | Ⅲ | Ⅳ |  | A
454 | 单选题 | 接头现场抽检应按验收批进行，同钢筋生产厂、同强度等 级、同规格、同类型和同型式接头应以（ ）个为一个验收批进行检验与验收，不足 （ ）个也应作为一个验收批。 | 200200 | 300300 | 400400 | 500500 |  | D
455 | 单选题 | 位于同一连接区段内的钢筋机械连接，Ⅱ级接头的面积百分率应符合下列（ ）规定： | 25% | 30% | 40% | 50% |  | D
456 | 单选题 | 当设计无专门要求时，剥肋滚轧直螺纹钢筋接头的疲劳应力幅限值不应小于现行国家标准《混凝土结构设计规范》GB50010中普通钢筋疲劳应力幅限值的（ ）。 | 0.7 | 0.8 | 0.85 | 0.9 |  | B
457 | 单选题 | 钢筋机械连接的连接区段长度应按（）计算，当直径不同的钢筋连接时，按直径较小的钢筋计算。 | 15d | 25d | 30d | 35d |  | D
458 | 单选题 | 直螺纹钢筋丝头加工应符合规范规定，下列不符合规范规定的是（ ） 。 | 钢筋端部应采用带锯、砂轮锯或带圆弧形刀片的专用钢筋切断机切平; | 镦粗头不应有与钢筋轴线相平行的横向裂纹; | 钢筋丝头长度应满足产品设计要求，极限偏差应为0～2.0p; | 钢筋丝头宜满足6f级精度要求，应采用专用直螺纹量规检验，通规应能顺利旋入并达到要求的拧入长度，止规旋入不得超过3p。 |  | B
459 | 单选题 | 接头安装后应用扭力扳手校核拧紧扭矩，最小拧紧扭矩值应符合规范规定，钢筋直径22～25㎜的拧紧扭矩是（）。 | 100N˙m | 200N˙m | 260N˙m | 320N˙m |  | C
460 | 单选题 | 接头安装检验应符合规范规定，下列选项中不符合规定的是（） | 螺纹接头安装后应按规程中的验收批，抽取其中10%的接头进行拧紧扭矩校核。 | 螺纹接头安装拧紧扭矩值不合格数超过被校核接头数的10%时，应重新拧紧全部接头，直到合格为止。 | 套筒挤压接头应按验收批抽取10%接头，压痕直径或挤压后套筒长度应满足规程的要求;钢筋插入套筒深度应满足产品设计要求。 | 套筒挤压接头检查不合格数超过10%时，可在本批外观检验不合格的接头中抽取3个试件做极限抗拉强度试验，按规程进行评定。 |  | B
461 | 单选题 | 对机械接头的检验批的验收，下列说法不正确的是（）。 | 对接头的每-验收批，应在工程结构中随机截取3个接头试件做极限抗拉强度试验，按设计要求的接头等级进行评定。 | 当3个接头试件的极限抗拉强度均符合规程中相应等级的强度要求时，该验收批应评为合格。 | 当仅有1个试件的极限抗拉强度不符合要求，应再取6个试件进行复检。 | 复检中有2个试件的极限抗拉强度不符合要求，该验收批应评为不合格。 |  | D
462 | 单选题 | 灌注桩施工导管接头处外径应比钢筋笼的内径小（ ）以上。 | 100mm | 50mm | 200mm | 300mm |  | A
463 | 单选题 | 直径大于（ ）或单桩混凝土量超过（ ）的桩，每根桩桩身混凝土应留有1组试件；直径不大于（ ）的桩或单桩混凝土量不超过（ ）的桩，每个灌注台班不得少于1组；每组试件应留3件。 | 1000mm，50m3，1000mm，50m3 | 1000mm，25m3，1000mm，25m3 | 800mm，50m3，800mm，50m3 | 800mm，25m3，800mm，25m3 |  | B
464 | 单选题 | 泥浆护壁成孔灌注桩灌注混凝土前，孔底（ ）以内的泥浆相对密度应小于1.25；含砂率不得大于8%；黏度不得大于28s。 | 300mm | 50mm | 500mm | 30mm |  | C
465 | 单选题 | 灌注桩施工在灌注水下混凝土时，应有足够的混凝土储备量，导管一次埋入混凝土面以下不应少于（ ）。 | 0.8m | 1.6m | 1.0m | 1.5m |  | A
466 | 单选题 | 人工挖孔桩灌注桩身混凝土时，混凝土必须通过溜槽；当落距超过( )时，应采用串筒，串筒末端距孔底高度不宜大于( )；也可以采用导管泵送；混凝土宜采用插入式振捣器振实。 | 3m,1.5m | 2m,2m | 3m，2m | 2m，1.5m |  | C
467 | 单选题 | 静力压桩施工时，抱压力不应大于桩身允许侧向压力的（ ）倍。 | 1.1 | 1.2 | 1.5 | 1 |  | A
468 | 单选题 | 据《建筑桩基技术规范》JGJ94-2008，下列哪项是桩基正常使用极限状态的设计（ ） | 桩身承载力验算 | 桩基沉降验算 | 承台抗冲切验算 | 桩身抗裂验算 |  | D
469 | 单选题 | 根据《建筑桩基技术规范》JGJ94-2008，下列哪项不属于桩基沉降变形指标？（ ） | 沉降量 | 局部沉降量 | 沉降差 | 局部倾斜 |  | B
470 | 单选题 | 根据《建筑桩基技术规范》JGJ94-2008，泥浆护壁钻孔灌注桩，对端承桩孔底沉渣厚度不应大于（ ）mm。 | 50 | 100 | 150 | 200 |  | A
471 | 单选题 | 根据《建筑桩基技术规范》JGJ94-2008，下列哪项不属于现行规范中桩的连接？ | 焊接 | 法兰连接 | 硫磺胶泥连接 | 机械连接 |  | C
472 | 单选题 | 根据《建筑桩基技术规范》JGJ94-2008，单桩极限承载力8000Kn，在考虑经济和技术要求前提下，柴油锤选用哪个锤型？（ ） | D60 | D72 | D80 | D100 |  | B
473 | 单选题 | 根据《建筑桩基技术规范》JGJ94-2008，下列（ ）项不是承台验算内容。 | 受弯计算 | 受冲切验算 | 局部受压验算 | 整体受压验算 |  | D
474 | 单选题 | 钻孔灌注桩钢筋笼长度允许偏差为（ ）。 | ±100mm | ±50mm | ±150mm | ±200mm |  | A
475 | 单选题 | 钻孔灌注桩导管接头处外径应比钢筋笼的内径小 （） 以上。 | 150mm | 100mm | 50mm | 200mm |  | B
476 | 单选题 | 根据桩身混凝土的设计强度等级，钻孔灌注桩应通过试验确定混凝土配合比；混凝土坍落度宜为（） 。 | 180～220 ㎜ | 100～120 ㎜ | 150～200 ㎜ | 180～220 ㎜ |  | A
477 | 单选题 | 采用静压沉桩时，场地地基（）不应小于压桩机接地压强的 1.2 倍，且场地应平整 | 承载力 | 压力 | 强度 | 支撑力 |  | A
478 | 单选题 | 混凝土实心桩的吊运应符合规定的是（ ）。 | 混凝土设计强度达到 75%及以上方可起吊，达到 100%方可运输 | 混凝土设计强度达到 70%及以上方可起吊，达到 100%方可运输 | 混凝土设计强度达到 75%及以上方可起吊，达到 90%方可运输 | 混凝土设计强度达到 80%及以上方可起吊，达到 100%方可运输 |  | B
479 | 单选题 | 焊接接头的质量检查，对于同一工程探伤抽样检验不得少于（）个接头。 | 1 | 2 | 3 | 4 |  | C
480 | 单选题 | 胶粉聚苯颗粒保温浆料外保温系统拉伸粘结强度不得小于（ ）MPa，且破坏部位应位于保温层内。 | 0.6 | 0.2 | 0.3 | 0.4 |  | A
481 | 单选题 | EPS板现浇混凝土外保温系统拉伸粘结强度不得小于( )MPa，且破坏部位应位于保温层内。 | 0.2 | 0.3 | 0.4 | 0.1 |  | D
482 | 单选题 | 根据《外墙外保温工程技术规程》JGJ144-2019要求，玻纤网经向和纬向耐碱断裂强力保留率均不得小于( )％。 | 30 | 40 | 50 | 60 |  | C
483 | 单选题 | 外保温工程施工期间的环境空气温度不应低于( )℃。5级以上大风天气和雨天不应施工。 | 3 | 4 | 5 | 6 |  | C
484 | 单选题 | EPS板与基层墙体的有效粘结面积不得小于保温板面积的( )％。 | 30 | 40 | 50 | 60 |  | B
485 | 单选题 | 胶粉聚苯颗粒保温浆料保温层设计厚度不宜超过( )mm。 | 80 | 90 | 100 | 110 |  | C
486 | 单选题 | 根据《外墙外保温工程技术规程》JGJ144-2019规定，在正确使用和正常维护的条件下，外保温工程的使用年限不应小于（ ）年。 | 15 | 20 | 25 | 50 |  | C
487 | 单选题 | 根据《外墙外保温工程技术规程》JGJ144-2019要求，玻纤网经向和纬向耐碱断裂强力均不得小于（ )。 | 500N/50mm | 650N/50mm | 750N/50mm | 1000N/50mm |  | D
488 | 单选题 | 根据《外墙外保温工程技术规程》JGJ144-2019规定，现场取样胶粉聚苯颗粒保温浆料干表观密度不应大于( ) kg/m3，并且不应小于180kg/m3。 | 250 | 200 | 300 | 220 |  | A
489 | 单选题 | 现场喷涂硬泡聚氨酯外保温系统施工时，聚氨酯硬泡喷涂完工至少 ( )h后才能进行下道工序施工。 | 24 | 12 | 48 | 8 |  | A
490 | 单选题 | 应及时抽样检验聚氨酯硬泡保温层的密度、厚度和导热系数, 导热系数应不大于 ( )/(m•K) | 0.027 | 0.025 | 0.024 | 0.026 |  | C
491 | 单选题 | 外保温系统经( ）后，不得出现剥落、空鼓或脱落等破坏，不得产生裂缝出现渗水。 | 拉拔试验 | 耐候性试验 | 粘接强度检验 | 耐碱拉伸断裂强力检验 |  | B
492 | 单选题 | 除采用（ )外墙外保温系统外，外保温工程的施工应在基层施工质量验收合格后进行。 | EPS板薄抹灰 | 胶粒EPS颗粒保温浆料 | 现浇混凝土 | 机械固定EPS钢丝网架板 |  | C
493 | 单选题 | EPS板薄抹灰外墙外保温系统施工时墙角处EPS板应( )。门窗洞口四角处EPS板不得拼接，应采用整块EPS板切割成形。 | 平行 | 交错互锁 | 间隔 | 分层 |  | B
494 | 单选题 | EPS板薄抹灰外墙外保温系统不含有（）。 | 保温板 | 胶黏剂 | 饰面层 | 界面层 |  | D
495 | 单选题 | 用以改善基层墙体或保温层表面粘结性能的聚合物砂浆是（ ）。 | 胶粘剂 | 抹面胶浆 | 抗裂砂浆 | 界面砂浆 |  | D
496 | 单选题 | 胶粉EPS颗粒保温浆料宜分遍抹灰，每遍间隔应在前一遍保温浆料终凝后进行，每遍厚度不宜超过（ ）mm。 | 20 | 25 | 30 | 35 |  | A
497 | 单选题 | 未经（ ） 签字，建筑材料、建筑构配件和设备不得在工程上使用或安装。 | 总监理工程师 | 监理工程师 | 监理员 | 试验员 |  | B
498 | 单选题 | 根据《人民防空工程施工及验收规范》（GB50134-2004），门孔宽不大于 5 米的混凝土圆拱防护门框墙垂直度允许偏差是（ ）。 | 5mm | 6mm | 8mm | 10mm |  | B
499 | 单选题 | 现浇钢筋混凝土梁、板当跨度≥（）米时模板应起拱。 | 3m | 4m | 5m | 6m |  | B
500 | 单选题 | HPB225级钢筋末端需做（）。弯钩，其圆弧弯曲直径不应小于钢筋直径的2.5倍，平直部分长度不应小于钢筋直径的3倍。 | 135 | 150 | 160 | 180 |  | D
501 | 单选题 | 后浇缝宜在其两侧混凝土龄期达到（）天后施工。 | 15 | 30 | 42 | 45 |  | C
502 | 单选题 | 密封条接头宜采用（）。坡口搭接。 | 10 | 15 | 30 | 45 |  | D
503 | 单选题 | 根据《人民防空工程施工及验收规范》GB50134-2004，压力排水管宜采用给水铸铁管、镀锌管、镀锌钢管，下列哪一项可用于接口？( ) | 油麻填充 | 橡胶垫圈 | 水泥砂浆抹口 | 法兰连接 |  | A
504 | 单选题 | 根据《人民防空工程施工及验收规范》GB50134-2004，结水管、压力排水管、电缆电线等密闭穿墙短管，应采用下列哪一项（ ） | 壁厚2mm钢管 | 壁厚2mmPVC管 | 壁厚3mm钢管 | 壁厚4mm钢管 |  | D
505 | 单选题 | 根据《人民防空工程施工及验收规范》GB50134-2004，通风机安装，离心风机与减振台座接触紧密，（ ），并有防松装置。 | 焊接 | 螺栓拧紧 | 铆钉固定 | 基础压重 |  | B
506 | 单选题 | 根据《人民防空工程施工及验收规范》GB50134-2004，门孔长边尺寸为2500mm的钢筋混凝土门扇安装允许偏差？（ ） | 2.5mm | 3mm | 4mm | 5mm |  | B
507 | 单选题 | 根据《人民防空工程施工及验收规范》GB50134-2004，某工程计划浇筑混凝土1000m³，其中有五个人防口部（五个口部混凝土共计200m³），需要制作（ )组试块 | 10 | 11 | 12 | 13 |  | D
508 | 单选题 | 根据《人民防空工程施工及验收规范》GB50134-2004，设备与管路连接时，应采用整体性的（ ）接头并不得漏气。 | 钢管 | PVC管 | 橡皮软管 | 镀锌管 |  | C
509 | 单选题 | 人防工程的顶板、底板不宜设置施工缝、顶拱、底拱不宜设（ ）施工缝。 | 纵向 | 横向 | 斜向 | 水平向 |  | A
510 | 单选题 | 根据《人民防空工程施工及验收规范》GB50134-2004，大体积混凝土浇注温度不宜超过（ ）度。 | 20 | 25 | 28 | 30 |  | C
511 | 单选题 | 回填土堆积层、断层破碎带等地层中掘进坑道、地道、宜采用管棚支护管棚支护长度不宜大于（B）米 | 30 | 40 | 35 | 45 |  | B
512 | 单选题 | 爆波活门简称活门，是指装于通风口或排烟口处，在冲击波到来时能迅速（ ）的防冲击波设备。 | 手动关闭 | 自动关闭 | 机械关闭 | 电子关闭 |  | B
513 | 单选题 | 当掘进对穿、斜交、正交坑道、地道时，必须有准确的实测图。当两个作业面相距小于或等于（ ）时，应停止一面作业。 | 5m | 10m | 15m | 20m |  | C
514 | 单选题 | 人防工程现浇混凝土工程的柱梁截面尺寸的允许偏差应为（） | +8，-5 | +10，-5 | +5，-5 | +10，-10 |  | C
515 | 单选题 | 现浇钢筋混擬土梁、板，当跨度等于或大于( )m时，模板应 起拱；当设计无具体要求时，起拱高度宜为全跨长度的1%。〜3%。 | 4 | 6 | 8 | 10 |  | A
516 | 单选题 | 当对快硬硅酸盐水泥质量有怀疑或出厂超过( )个月时，应做复查试验，并按试验结果使用。 | 1 | 2 | 3 | 4 |  | A
517 | 单选题 | 绿色建筑工程检验批应由（）组织施工单位项目专业质量员等进行验收。 | 监理员 | 专业监理工程师 | 总监理工程师 | 项目技术负责人 |  | B
518 | 单选题 | 绿色建筑分部工程验收应由（）组织设计单位项目负责人、施工单位技术、质量部门负责人进行验收。 | 监理员 | 专业监理工程师 | 总监理工程师 | 项目技术负责人 |  | C
519 | 单选题 | 幕墙节能工程使用的保温隔热材料，其（）等应符合设计要求。 | 导热系数、密度 | 吸水率 | 压缩强度 | 传热系数 |  | A
520 | 单选题 | 相同材料工艺和施工条件的室内环境，每（）m2应划分为一个检验批，不足（）m2也应划分为一个检验批。 | 1000；1000 | 2000；2000 | 3000；3000 | 4000；4000 |  | C
521 | 单选题 | 经绿色建筑产品认证或具有节能标识的材料，构建和设备，见证取样送检时，可按规定数量的（）进行抽样检测。 | 0.1 | 0.3 | 0.5 | 0.8 |  | C
522 | 单选题 | 根据《绿色建筑工程施工质量验收规程》DGJ32/J19-2015，绿色建筑工程型式检验报告的有效期应符合相关标准的规定，当标准无规定时型式检验报告的有效期不应超过（ ）年 | 1 | 2 | 3 | 5 |  | B
523 | 单选题 | 根据《绿色建筑工程施工质量验收规程》DGJ32/J19-2015，墙体工程中保温浆料做保温层时制作的同条件养护试件中哪一项不属于复验项目指标？（ ） | 导热系数 | 压折比 | 干密度 | 抗压强度 |  | B
524 | 单选题 | 根据《绿色建筑工程施工质量验收规程》DGJ32/J19-2015，建筑外门窗工程施工中，应对外门窗框或附框与墙体接缝处及外门窗框与附框接缝处的保温填充做法进行（ ）验收，并有验收记录和必要的图像资料。 | 抽样检验 | 平行检验 | 隐蔽工程 | 随机检查 |  | C
525 | 单选题 | 根据《绿色建筑工程施工质量验收规程》DGJ32/J19-2015，屋面节能工程所使用的保温隔热材料进场时，应对其密度、吸水率、（ ）、压缩强度进行抽样检验，检验结果应符合设计要求和相关标准规定。 | 厚度 | 抗拉强度 | 燃烧性能 | 导热系数 |  | D
526 | 单选题 | 根据《绿色建筑工程施工质量验收规程》DGJ32/J19-2015，建筑围护结构施工完成后，应检测建筑物室内空气中的氨、甲醛、（ ）、总挥发性有机物、氡等污染物浓度，检测结果应符合设计要求和相关标准的规定。 | 甲苯 | 苯 | 二甲苯 | 二氧化碳 |  | B
527 | 单选题 | 地面节能工程使用的保温材料进场时，应对其导热系数或热阻、密度、吸水率、抗压强度或( )进行抽样检验，检验结果应符合设计要求和相关标准的规定。 | 材料厚度 | 压缩强度 | 拉伸强度 | 防潮效果 |  | B
528 | 单选题 | 检查地面保温层、隔离层、保护层等各层的设置和构造做法时，检查数量为：每个检验批抽查（ ） | 1处、每处5m2 | 1处、每处8m2 | 2处、每处10m2 | 2处、每处5m2 |  | C
529 | 单选题 | 供暖工程应能实现（ ）、 分栋热计量和分户分摊的功能。 | 分室温度调控 | 分层温度调控 | 分户热计量 | 分栋分摊 |  | A
530 | 单选题 | （ ）的恒温阀应采用外置式温度传感器，并应安装在空气流通且能正确反映房间温度的位置上。 | 室内地暖 | 明装散热器 | 供暖系统 | 暗装散热器 |  | D
531 | 单选题 | 照明系统采用的感应延时、光控延时、（ ）控制或定时控制等-种或多种集成的控制方式或分区控制方式和功能，应符合设计要求。 | 自动延时 | 声控延时 | 手动延时 | 开关控制 |  | B
532 | 单选题 | 风机盘管机组和绝热材料进场时，应检查风机盘管有效期内的型式检验报告，对绝热材料的( )、密度、吸水率应进行复验，复验应为见证取样送检。 | 抗压强度 | 热阻 | 导热系数 | 防潮效果 |  | C
533 | 单选题 | 墙体节能工程验收检验批划分时,采用相同材料、工艺和施工做法的墙面，每（）m2扣除窗洞后的保温墙面面积划分为一个检验批。 | 300 | 500 | 1000 | 2000 |  | C
534 | 单选题 | 墙体节能工程使用的保温砌块、构件等定型产品的传热系数或热阻、（）性能应符合设计要求。 | 密度 | 抗压强度 | 抗腐蚀性能 | 压折比 |  | B
535 | 单选题 | 幕墙节能工程使用的保温材料进场时，应对导热系数、（）性能进行复验，复验应为见证取样送检。 | 传热系数 | 密度 | 抗剪强度 | 遮阳系数 |  | B
536 | 单选题 | 幕墙节能工程使用的隔热型材进场时，应对抗拉强度、（）性能进行复验，复验应为见证取样送检。 | 抗剪强度 | 导热系数 | 传热系数 | 密度 |  | A
537 | 单选题 | 屋面节能工程使用的保温隔热材料，其导热系数或热阻、密度、（）、抗压强度或压缩强度，应符合设计要求。 | 太阳光反射比 | 吸水率 | 半球发射率 | 抗腐蚀性能 |  | B
538 | 单选题 | 热阻检测应在系统正常运行后进行，自然通风状态检测，持续检测时间应不小于（）天，其中天气晴好日不少于1d。 | 1 | 2 | 3 | 5 |  | B
539 | 单选题 | 门窗气密性检测，试件选取同窗型、同规格、同型号（）樘为一组。 | 1 | 3 | 5 | 10 |  | B
540 | 单选题 | 热工性能检测，当其中有一项或若干项目检测结果不满足设计要求或有关标准时，且差距不大于（）时，允许对这些项目加倍抽样复检。 | 0.05 | 0.08 | 0.1 | 0.15 |  | A
541 | 单选题 | 屋顶、墙体、楼板热流测点各不得少于（）个；测点应选在构件有代表性的位置。 | 2 | 3 | 4 | 5 |  | B
542 | 单选题 | 抽样建筑应在顶层与标准层进行至少（）处墙体、屋面的热阻检测。 | 1 | 2 | 3 | 5 |  | B
543 | 单选题 | 同一居住小区围护结构保温措施及建筑平面布局基本相同的建筑物作为一个样本随机抽样，抽样比例不低于样本比数的（），至少1幢。 | 0.1 | 0.15 | 0.25 | 0.3 |  | A
544 | 单选题 | 装配式预制构件生产企业应具有完善的质量保证体系，现场施工安装的企业应具有完善的质量保证体系及（ ）。 | 质量管理手册 | 满足要求的深化设计图 | 质量控制计划 | 施工组织设计文件 |  | D
545 | 单选题 | 装配式结构构件生产前，对（ ），生产单位应完成深化设计，深化设计文件应经设计单位认可。 | 主结构构件 | 非标准构件 | 主受力构件 | 各类预制构件 |  | B
546 | 单选题 | 装配式混凝土结构安装时，叠合构件的叠合层、接头和拼缝，当其现浇混凝土或砂浆强度未达到吊装混凝土设计强度时，不得吊装上一层结构构件。当设计无具体要求时，混凝土或砂浆强度不得小于( ) MPa或具有足够的支承方可吊装上一层结构构件。 | 10 | 15 | 12 | 20 |  | A
547 | 单选题 | 装配式混凝土结构的构件搁置长度应符合设计要求。设计无要求时，梁搁置长度不应小于（ ）mm。 | 25 | 20 | 30 | 18 |  | B
548 | 单选题 | 装配式钢结构的主结构构件、楼面层构件和围护结构构件等进场时，应对外观、几何尺寸和（ ）进行验收。 | 挠度变形 | 起拱高度 | 平面外弯曲 | 翘曲 |  | C
549 | 单选题 | 模块建筑体系中，门窗的水密性、气密性、保温、隔声性能应符合设计要求，当设计无要求时，有以下A、B、C、D 四个选项，其中表述不当的选项为（ ）。 | 水密性不应小于4级 | 气密性：6层以下不应小于4级；6层以上不应小于5级 | 保温性能：传热系数应达到6级 | 隔声性能应达到IV级及以上 |  | B
550 | 单选题 | 装配式建筑设计应遵循少规格、（ ）的原则 | 标准化 | 规范化 | 多组合 | 受力合理 |  | C
551 | 单选题 | 当预制构件中钢筋的混凝土保护层厚度大于（ ）时，宜对钢筋的混凝土保护层采取有效的构造措施。 | 30mm | 40mm | 50mm | 60mm |  | C
552 | 单选题 | 当预制剪力墙截面厚度不小于（ ）时，应配置双排双向分布钢筋网。剪力墙中水平及竖向分布筋的最小配筋率不应小于0.15%。 | 120mm | 140mm | 150mm | 160mm |  | B
553 | 单选题 | 外挂墙板间接缝的构造应符合下列规定。其中正确的是：( ) | 接缝构造应满足防水、防火、隔声等建筑功能要求 | 接缝的缝宽不宜超过20mm | 无需满足防火要求 | 接缝宽度应满足主体结构的层间位移、密封材料的变形能力、施工误差、温差引起变形等要求，且不应小于20mm |  | A
554 | 单选题 | 装配式结构施工前，（ ）进行预制构件试安装，并应根据试安装结果及时调整完善施工方案和施工工艺。 | 应选择有代表性的区域 | 宜选择标准层 | 应选择有代表性的不同类型构件 | 宜选择有代表性的单元 |  | D
555 | 单选题 | 装配式结构应按混凝土结构（ ）工程进行验收。 | 分项 | 分部 | 子分部 | 单位 |  | C
556 | 单选题 | 半灌浆套简：一端采用套筒灌浆连接，另一端采用（）方式连接钢筋的灌浆套筒。 | 套筒灌浆 | 机械连接 | 焊接 | 化学连接 |  | B
557 | 单选题 | 灌浆套筒可分为（）和半灌浆套筒。 | 全灌浆套筒 | 直螺纹套筒 | 机械连接套筒 | 焊接连接套筒 |  | A
558 | 单选题 | 灌浆料抗压强度试件尺寸应按（）尺寸制作。 | 40mm*40mm*160mm | 70mm*70mm*70mm | 150mm*150mm*150mm | 200mm*200mm*200mm |  | A
559 | 单选题 | 灌浆料抗压强度3d>（）N/mm²。 | 50 | 45 | 60 | 70 |  | C
560 | 单选题 | 灌浆套筒应符合现行行业标准《钢筋连接用灌浆套筒》JG/T398的有关规定。用于钢筋锚固的深度不宜小于插入钢筋公称直径的（）倍。 | 6 | 10 | 12 | 8 |  | D
561 | 单选题 | 钢筋套筒灌浆连接接头的抗拉强度不应小于连接钢筋抗拉强度标准值，且破坏时应断于（）。 | 接头外钢筋 | 接头内钢筋 | 接头处钢筋 | 套筒内钢筋 |  | A
562 | 单选题 | 专业监理工程师应履行下列职责（） | 检查进场的工程材料、构配件、设备的质量 | 复核工程计量有关数据 | 检查施工单位投入工程的人力、主要设备的使用及运行状况 | 参与或配合工程质量安全事故的调查和处理 |  | A
563 | 单选题 | 监理实施细则应包括下列主要内容（）。 | 监理工作依据 | 监理工作方法及措施 | 监理工作设施 | 监理组织形式、人员配备及进退场计划、监理人员岗位职责 |  | B
564 | 单选题 | 项目监理机构应审查施工单位提交的单位工程竣工验收报审表及竣工资料，组织工程（）。 | 分部验收 | 分项验收 | 竣工验收 | 竣工预验收 |  | D
565 | 单选题 | 项目监理机构发现下列（）情况之一时，总监理工程师应及时签发工程暂停令。 | 建设单位要求暂停施工的 | 施工单位要求暂停施工的 | 施工单位违反工程建设强制性标准的 | 施工存在质量、安全事故隐患的 |  | C
566 | 单选题 | 施工单位因工程延期提出费用索赔时，项目监理机构可按（）进行处理 | 建设单位要求 | 施工单位要求 | 监理合同约定 | 施工合同约定 |  | D
567 | 单选题 | 专业监理工程师应审查设备制造单位报送的设备制造（）文件，提出审查意见，并应由总监理工程师签署意见后报建设单位。 | 概算 | 预算 | 决算 | 结算 |  | D
568 | 单选题 | 专业监理工程师是由总监理工程师授权，负责实施某一专业或某一岗位的监理工作，具有工程类注册执业资格或具有中级及以上专业技术职称、（）年及以上工程实践经验并经监理业务培训的人员。 | 2 | 3 | 5 | 8 |  | A
569 | 单选题 | 工期延误是指由于（）原因造成施工工期延长的时间。 | 建设单位 | 监理单位 | 施工单位 | 设计变更 |  | C
570 | 单选题 | 工程竣工预验收合格后，项目监理机构应编写（），并经总监理工程师和工程监理单位技术负责人审核签字后报建设单位。 | 工程质量评估报告 | 监理工作总结 | 工程竣工验收报告 | 工程档案验收报告 |  | A
571 | 单选题 | 总监理工程师可将（ ）工作委托给总监理工程师代表。 | 审批监理实施细则 | 签发工程暂停令和复工令 | 参与或配合工程质量事故的调查和处理 | 组织召开监理例会 |  | D
572 | 单选题 | 工程竣工预验收，应由（ ）组织。 | 监理单位 | 施工单位 | 建设单位 | 质监单位 |  | A
573 | 单选题 | 在施工单位报审、报验表填写中，由施工单位提供附件的，应在附件上加盖（）章 | 骑缝章 | 总监理工程师执业印章 | 项目经理执业印章 | 企业法人代表执业印章 |  | A
574 | 单选题 | 与“平行检验”“平行”的工作是（）。 | 监理的“见证取样” | 监理的“检查验收” | 施工单位的“三检” | 施工单位的“自检” |  | D
575 | 单选题 | 下列施工单位报审、报验用表中，需要由专业监理工程师审查，再由总监理工程师签署意见的是（）。 | 单位工程竣工报审表 | 费用索赔报审表 | 分部工程报验表 | 工程材料、构配件、设备报审表 |  | C
576 | 单选题 | 下列（）项不属于专业监理工程师应履行的职责。 | 组织编制监理规划，负责编制本专业监理实施细则 | 进行工程计量 | 组织编写监理日志 | 检查进场的工程材料的质量 |  | A
577 | 单选题 | 下列关于监理日记与监理日志的说法中，正确的是（）。 | 监理日志等同于监理日记 | 监理日记不是每个监理人员的工作日记 | 本规范要求项目监理机构每日采用监理日志的形式对建设工程监理工作及施工进展情况进行记录 | 监理日志是由监理员每日记录整理的监理工作及施工进展情况的文件 |  | C
578 | 单选题 | 关于图纸会审和设计交底说法正确的是（）。 | 图纸会审和审计交底会议应由总监理工程师主持 | 图纸会审和设计交底会议纪要应由建设单位、设计单位、施工单位的代表和总监理工程师共同签认 | 项目监理机构如发现设计文件中存在不符合建设工程质量标准时，可直接向设计单位提出书面修改意见 | 监理人员在实施监理前要熟悉工程设计文件，其目的为设计交底和图纸会审提出书面建议或意见 |  | B
579 | 单选题 | 关于第一次工地会议说法错误的是（）。 | 第一次工地会议应包括总监理工程师介绍监理规划的主要内容 | 第一次工地会议由建设单位主持召开 | 第一次工地会议应包括建设单位介绍工程开工准备情况的内容 | 第一次工地会议会议纪要应由建设单位负责整理，与会各方代表应会签 |  | D
580 | 单选题 | 总监理工程师可以将（）工作委托给总监理工程师代表。 | 组织审查施工组织设计、（专项）施工方案 | 组织检查施工单位现场质量、安全生产管理体系的建立及运行情况 | 签发工程开工令、暂停令和复工令 | 根据工程进展及监理工作情况调配监理人员 |  | B
581 | 单选题 | 项目监理机构可要求施工单位对已覆盖的工程隐蔽部分进行揭开重新检验，经检验证明工程质量符合要求。（ ）应承担由此增加的费用。 | 监理单位 | 施工单位 | 建设单位 | 分包单位 |  | C
582 | 单选题 | 材料现场的检验，应将同一厂家生产的同一型号、规格、批号的材料作为一个检验批，每批应随机抽取3%且不得少于（）件。 | 3 | 4 | 5 | 6 |  | C
583 | 单选题 | 玻璃幕墙使用的钢材，应进行（）和表面质量的检验。 | 宽度 | 外径 | 膜厚 | 长度 |  | C
584 | 单选题 | 玻璃幕墙所使用铝合金型材的韦氏硬度应使用（）进行检验。 | 小锤 | 韦氏硬度计 | 游标卡尺 | 邵氏硬度计 |  | B
585 | 单选题 | 硅酮结构胶的（）、标准状态拉伸粘接性能应在使用前进行复验。 | 邵氏硬度 | 颜色 | 包装完整程度 | 生产日期 |  | A
586 | 单选题 | 立杆连接的检验指标，上下两立柱间的空隙不应小于（）㎜。 | 5 | 10 | 15 | 20 |  | C
587 | 单选题 | 明框玻璃幕墙金属装饰压板截面受力部分的厚度不应小于（）mm，且不宜小于压板宽度的1/35。 | 1 | 2 | 0.5 | 1.5 |  | B
588 | 单选题 | 悬臂结构跨度≤2米，现浇构件拆除底模时的混凝土强度应符合设计要求，当设计无规定时，应达到设计混凝土强度标准值的（）%。 | 95 | 100 | 75 | 70 |  | C
589 | 单选题 | 钢筋机械连接件的最小保护层厚度不得小于（）mm。 | 15 | 20 | 25 | 30 |  | B
590 | 单选题 | 搭接焊和帮条焊接头的焊缝高度应等于或大于（），并不得小于4mm。 | 0.5d | 0.4d | 0.3d | 0.2d |  | C
591 | 单选题 | 混凝土用砂一般应以细度模数（）中、粗砂为宜。 | 2.3-2.5 | 2.6-2.9 | 2.5-3.1 | 2.5-3.5 |  | D
592 | 单选题 | 拌制高强度混凝土必须使用强制式搅拌机，加入减水剂后，混凝土拌合物在搅拌机中继续搅拌的时间，当用粉剂时不得少于（）S。 | 30 | 40 | 50 | 60 |  | D
593 | 单选题 | 预应力筋锚固后的外露长度不宜小于（）mm。 | 30 | 35 | 40 | 50 |  | A
594 | 单选题 | 沥青混合料面层不得在雨、雪天气及环境最高温度低于（ ）℃时施工。 | -5 | 0 | 3 | 5 |  | D
595 | 单选题 | 沥青混合料是沥青和（）混合形成的混合物。 | 水泥 | 石子 | 砂 | 矿质集料 |  | D
596 | 单选题 | 进行沥青混合料路面的摊铺作业时，摊铺机必须缓慢、均匀、连续不断地进行摊铺，摊铺过程中中途（）停顿。 | 不得 | 不宜 | 必须 | 允许 |  | A
597 | 单选题 | 混合料摊铺前若下承层表面受到泥土污染( )。 | 可加洒粘层油，提高粘层质量 | 应将泥土晒干 | 应清理干净 | 可直接摊铺混合料 |  | C
598 | 单选题 | 采用压路机碾压土路基时，应遵循（ ）及轮迹重叠等原则。 | 先重后轻、先静后振、先低后高、先慢后快 | 先轻后重、先静后振、先低后高、先慢后快 | 先轻后重、先振后静、先高后低、先慢后快 | 先重后轻、先振后静、先低后高、先快后慢 |  | B
599 | 单选题 | 热拌沥青混合料路面摊铺完成后，其表面温度自然降至（ ）℃，可开放交通。 | 50 | 60 | 80 | 100 |  | A
600 | 单选题 | 下列关于组织的说法，错误的是（）。 | 组织应明确项目管理的持续改进 | 组织应在过程实施后评审各项改进措施的风险 | 组织应对员工在持续改进意识和方法方面进行培训 | 组织应对项目管理持续改进进行跟踪指导和监控 |  | B
601 | 单选题 | （）是项目管理工作中具有战略性、全局性和宏观性的指导文件。 | 项目设计文件 | 项目监理规划 | 项目管理规划大纲 | 项目管理实施规划 |  | C
602 | 单选题 | 信息管理应符合（）的规定。 | 满足承包人的要求 | 信息格式应统一、规范 | 实现信息效益最小化 | 采用非专业信息系统，实现知识管理 |  | B
603 | 单选题 | 关于文件与档案的管理，说法正确的是（）。 | 文件与档案必须分类、分级进行管理 | 保密要求高的信息应按普通级保密要求进行防泄漏控制 | 项目文件与档案管理宜采用信息系统，重要项目文件与档案应有纸介质备份 | 项目管理机构应配备专职的文件与档案管理人员 |  | C
604 | 单选题 | 下列（）不属于项目管理机构的项目收尾工作。 | 工序验收 | 竣工结算 | 保修期管理 | 项目管理总结 |  | A
605 | 单选题 | 项目管理责任制是指组织制定的、以（）为主体，确保项目管理目标实现的责任制度。 | 发包人 | 项目负责人 | 监理人 | 承包人 |  | B
606 | 单选题 | 施工组织设计按编制对象，可分为（ ）、单位工程施工组织设计和施工方案。 | 投标阶段施工组织设计 | 施工组织总设计 | 实施阶段施工组织设计 | 工程前期施工组织设计 |  | B
607 | 单选题 | 施工部署中，工程主要施工内容及其进度安排应明确说明，施工顺序应符合（ ）逻辑关系。 | 分部工程 | 分项工程 | 工序 | 节点 |  | C
608 | 单选题 | 施工总平面布置应符合节能、（ ）、安全和消防等要求。 | 绿色施工 | 扬尘控制 | 环保 | 便利 |  | C
609 | 单选题 | 对脚手架工程、起重吊装工程、（ ）、季节性施工等专项工程所采用的施工方案应进行必要的验算和说明。 | 临时用水用电工程 | 桩基工程 | 装饰装修工程 | 地下防水工程 |  | A
610 | 单选题 | 施工管理计划应包括进度管理计划、质量管理计划、安全管理计划、环境管理计划、（ ）以及其他管理计划等内容。 | 资金管理计划 | 造价管理计划 | 材料管理计划 | 成本管理计划 |  | D
611 | 单选题 | 必须正确处理成本与进度、质量、安全和（ ）等之间的关系。 | 环保 | 创优 | 环境 | 智慧工地 |  | C
612 | 单选题 | 建筑物防雷工程施工中，如涉及无具体要求时，人工垂直接地体的长度宜为（ ） | 1.5m | 2m | 2.5m | 3m |  | C
613 | 单选题 | 《大体积混凝土施工标准》GB50496-2018中对混凝土结构物实体最小尺寸不小于（）的大体量混凝土、或预计会因混凝土中胶凝材料水化热引起的温度变化和收缩导致有害裂缝的产生的混凝土定义为大体积混凝土。 | 0.9m | 1m | 1.5m | 2m |  | B
614 | 单选题 | 《给水排水管道工程施工及验收规范》GB50268-2008规定，对地质条件良好，土质均匀，地下水低于沟槽底面高程，深度在5m内的沟槽，沟槽不设支撑时，当土质为硬塑的粉土，且坡顶有静载，沟槽边坡最陡坡度应为（ ） | 1:0.33 | 1:0.5 | 1:0.75 | 1:1 |  | C
615 | 单选题 | 当钢结构施工所使用的高强度大六角头螺栓连接副保管时间超过（）月时，应按相关要求重新进行扭矩系数和紧固轴力试验，并应在合格后再使用。 | 1 | 3 | 6 | 12 |  | C
616 | 单选题 | 利用平碾、振动碾、冲击碾或其他碾压设备，将填土分层密实的地基，叫（ ） | 压实地基 | 夯实地基 | 预压地基 | 加筋地基 |  | A
617 | 单选题 | 用于植筋的钢筋，可以采用（ ）和全螺纹螺杆。 | 圆钢 | 扁钢 | 热轧带肋钢筋 | 锚入部位无螺纹的螺杆 |  | C
618 | 单选题 | 植筋技术在建筑工程中用途广泛。根据《混凝土结构后锚固技术规程》JGJ145-2013要求，植筋的最小锚固长度Lmin，对受拉钢筋，选0.3Ls、10d和100mm之间的（） | 最大值 | 最小值 | 平均值 | 设计值 |  | A
619 | 单选题 | 《建筑玻璃应用技术规程》JGJ113-2015规定要求，当室内饰面玻璃最高点离楼地面高度大于或等于（ ）时，应采用夹层玻璃。 | 2m | 2.5m | 3m | 4m |  | C
620 | 单选题 | 根据《金属与石材幕墙规程技术规范》JGJ133-2001规定，石材幕墙中，单块石材板面面积不宜大于（ ） | 1m2 | 1.5m2 | 2m2 | 2.5m2 |  | B
621 | 单选题 | 根据《金属与石材幕墙规程技术规范》JGJ133-2001规定，金属和石材幕墙的防火隔离层的板材，应使用（ ） | 不锈钢板 | 铝板 | 铝塑复合板 | 经防腐处理的耐热钢板 |  | D
622 | 单选题 | 地下防水混凝土终凝后应立即进行养护，水平构件表面宜采用覆盖养护方式，竖向构件混凝土带模养护时间不应小于（）天 | 3 | 7 | 14 | 1 |  | B
623 | 单选题 | 预应力管桩进场检验时，对同一项目、同期施工的同一生产厂家、同一规格的产品，抽取数量不宜少于总节数的（）%且不得少于1节。对管桩预应力钢筋的数量和直径螺旋箍的直径间距和加密区长度钢筋保护层厚度等进行检测。 | 0.1 | 0.5 | 1 | 3 |  | A
624 | 单选题 | 金属止水带宜折边，连接接头应采用搭接焊，焊缝严密，拐角处应离开拐角（）m以外搭接 | 0.3 | 1 | 0.5 | 1.5 |  | B
625 | 单选题 | 梁腹板高度大于等于()mm时，应在梁的两侧面设置腰筋钢筋，直径不应小于12mm. | 300 | 450 | 600 | 500 |  | B
626 | 单选题 | 慢速维持荷载法试验，试桩沉降相对稳定标准：每一小时内的桩顶沉降量不得超过()mm，并连续出现两次。当桩顶沉降速率达到相对稳定标准时，可施加下一级荷载； | 0.5 | 0.1 | 1 | 10 |  | B
627 | 单选题 | 施工项目部配备专职安全管理人员的数量应符合要求：根据省住建厅文件要求，建筑面积5万平方米的民用建筑需要配置安全员（） | 1 | 2 | 3 | 4 |  | B
628 | 单选题 | 建筑施工企业各层次安全生产责任书，不应包含（） | 安全生产职责 | 目标 | 考核奖惩规定 | 经济效益目标 |  | D
629 | 单选题 | 建筑施工企业以建筑安装工程造价为计提依据， 房屋建筑工程安全费用提取标准为（） | 0.01 | 0.015 | 0.02 | 0.025 |  | C
630 | 单选题 | 新进场工人三级安全教育培训（公司、项目、班组）分别不少于（ ） | 20 学时、20 学时、15学时 | 30 学时、20 学时、15学时 | 20学时、15 学时、15学时 | 15 学时、15 学时、20 学时 |  | D
631 | 单选题 | 工程项目部应接受企业上级各管理层、建设行政主管部门及其他相关部门的业务指导与( )，对发现的问题按要求组织整改。 | 监督检查 | 技术指导 | 例行检查 | 专项检查 |  | A
632 | 单选题 | 建筑施工企业应建立应急救援( )，明确领导小组，设立专家库，组建救援队伍，并进行日常管理。 | 管理成员 | 领导小组 | 各级领导 | 组织机构 |  | D
633 | 单选题 | 下列哪个选项不属于建筑施工安全技术分析？（ ） | 建筑施工危险源辨识 | 建筑施工安全风险评估 | 建筑施工安全监测控制 | 建筑施工安全技术方案分析 |  | C
634 | 单选题 | 在制定建筑施工安全技术方案时，应按照（ ）危险源的顺序选择安全技术措施？ | 隔离、减弱、控制、消除 | 消除、隔离、减弱、控制 | 减弱、控制、消除、隔离 | 控制、消除、隔离、减弱 |  | B
635 | 单选题 | 风荷载应结合临时结构使用工况，采用不低于现行国家标准《建筑结构荷载规范》GB 50009规定的10年一遇的风荷载标准值；对风敏感的临时结构，宜采用不低于（ ）年。 | 20 | 30 | 40 | 50 |  | B
636 | 单选题 | 建设单位、施工单位、监理单位和其他各单位在工程竣工或有关安全技术活动结束后30天内，应将安全技术文件交本单位档案室归档，档案保存期不应少于( )。 | 半年 | 一年 | 两年 | 三年 |  | B
637 | 单选题 | 建筑施工安全技术分析可以（ ）为基本单元进行。 | 分项工程 | 分部工程 | 分部分项工程 | 单位工程 |  | C
638 | 单选题 | 在建工程作业场所临时疏散通道的耐火极限不应低于（ ）。 | 0.5h | 1.0h | 1.5h | 2.0h |  | A
639 | 单选题 | （ ）级以上风力停止动火作业，否则采取挡风措施。 | 三 | 四 | 五 | 六 |  | C
640 | 单选题 | 按《建设工程施工现场消防安全技术规范》(GB.50720－2011)可燃材料库房单个房间的建筑面积不应超过( )m2,易燃易爆危险品库房单个房间的建筑面积不应超过( )m2。 | 30，30 | 20，20 | 20，30 | 30，20 |  | D
641 | 单选题 | 既有建筑进行扩建、改建施工时，必须明确划分施工区和非施工区。非施工区继续营业、使用和居住时，施工区和非施工区之间应采用不开设门、窗、洞口的耐火极限不低于（ ）的不燃烧体隔墙进行防火分隔。 | 0.5h | 1h | 2h | 3h |  | D
642 | 单选题 | 临时消防应急照明灯具宜选用自备电源的应急照明灯具，自备电源的连续供电时间不应小于（ ）。 | 30min | 60min | 90min | 120min |  | B
643 | 单选题 | 安全等级为Ⅱ级的落地脚手架的高度为（ ）m。 | 5m及以下 | 24m及以下 | 40m及以下 | 50m及以下 |  | C
644 | 单选题 | 脚手架所用钢管材质应符合国家标准，下列不属于钢管外形偏差项目的是（ ）。 | 弯曲度 | 厚度 | 椭圆度 | 管端截面 |  | B
645 | 单选题 | 作业脚手架的宽度不应小于（ ）,且不宜大于（ ）。 | 0.6m，1.0m | 0.8m，1.0m | 0.8m，1.2m | 0.8m，1.5m |  | C
646 | 单选题 | 当作业层边缘与建筑物间隙（ ）mm时，应采取防护措施。作业层外侧应设置栏杆和挡脚板。 | >150 | >200 | >250 | >400 |  | A
647 | 单选题 | 剪刀撑斜杆与地面的倾角应在（ ）。 | 在45°~75°之间 | 在45°~60°之间 | 在40°~60°之间 | 在40°~75°之间 |  | B
648 | 单选题 | 连墙点的水平间距不得超过( )跨，竖向间距不得超过( )步，连墙点之上架体的悬臂高度不应超过( )步。 | 2,3,2 | 2,3,3 | 3,2,3 | 3,3,2 |  | D
649 | 单选题 | 施工升降机的防坠安全器应在标定期内使用，标定期限不应超过（ ）。 | 半年 | 1年 | 2年 | 3年 |  | B
650 | 单选题 | 施工升降机在使用中每隔（ ）应进行一次额定载重量的坠落试验。 | 1个月 | 3个月 | 6个月 | 12个月 |  | B
651 | 单选题 | 停用（）以上或封存的机械，应做好停用或封存前的保养工作，并应采取预防风沙、雨淋、水泡、锈蚀等措施。 | 半个月 | 一个月 | 三个月 | 半年 |  | B
652 | 单选题 | 木工机械平面刨加工木料时，当木料厚度小于（ ）或长度小于（ ），禁止加工。 | 10mm，250mm | 15mm，250mm | 10mm，300mm | 15mm，300mm |  | B
653 | 单选题 | 关于塔式起重机操作的说法，错误的有（ ）。 | 当同一施工地点有两台以上塔式起重机并可能相互干涉时，应制定群塔作业方案 | 两台塔式起重机之间的最小架设距离应保证处于低位塔式起重机的起重臂端部与另一台塔式起重机的塔身之间至少有2m的距离 | 处于高位塔式起重机的最低位置的部件与低位塔式起重机中处于最高位置部件之间的垂直距离不应小于4m | 重物水平移动时，重物底部应高出障碍物0.5m以上 |  | C
654 | 单选题 | 下列关于桩工机械的说法，错误的是（ ）。 | 作业前，应由项目负责人向作业人员作详细的安全技术交底 | 桩机吊桩、吊锤、回转、行走等动作不应同时进行 | 桩锤在施打过程中，监视人员应在距离桩锤中心4m以外 | 插桩后，应及时校正桩的垂直度。桩入土3m以上时，不得用桩机行走或回转动作来纠正桩的倾斜度 |  | C
655 | 单选题 | 现场临时用电设备总容量（ ）KW及以上应编制用电组织设计。 | 30KW | 15KW | 10KW | 50KW |  | D
656 | 单选题 | 在建工程(含脚手架)的周边与小于1KV以下的架空线路的边线之间的最小安全距离为（ ）。 | 3米 | 4米 | 6米 | 2米 |  | B
657 | 单选题 | 配电装置与电动机械连接的PE线为截面积不小于（ ）面积的多股铜线。 | 4平方毫米 | 6平方毫米 | 2.5平方毫米 | 1.5平方毫米 |  | C
658 | 单选题 | 开关箱内漏电保护器额定漏电动作电流不应大于（ ） | 50MA | 40MA | 30MA | 15MA |  | C
659 | 单选题 | 潮湿和易触及带电体场所的照明，电源电压不得大于（ ）。 | 12V | 24V | 36V | 48V |  | B
660 | 单选题 | 文明施工检查评定保证项目应包括（ ）。 | 公式标牌 | 综合治理 | 材料管理 | 生活设施 |  | C
661 | 单选题 | 扣件式钢管脚手架架体应在距立杆底端高度不大于（ ）处设置纵、横向扫地杆。 | 150mm | 200mm | 180mm | 250mm |  | B
662 | 单选题 | 安装高度超过( )的物料提升机必须使用附墙架。 | 15 | 20 | 25 | 30 |  | D
663 | 单选题 | 气瓶之间安全距离不应小于（ ）m，与明火安全距离不应小于（ ）m。 | 2,4 | 5,10 | 3,6 | 4,8 |  | B
664 | 单选题 | 起重吊装索具当采用编结连接时,编结长度不应小于15倍的绳径,且不应小于( )㎜。 | 200 | 250 | 300 | 350 |  | C
665 | 单选题 | 气瓶使用时必须安装( )。 | 防火阀 | 减压器 | 防雨罩 | 加压器 |  | B
666 | 单选题 | 钢板桩或钢管桩围堰拆除说法不正确的是（ ）。 | 钢围堰拆除时，应采取向围堰内注水或在板上开连通孔，使内外水压保持平衡的措施 | 钢板桩或钢管桩围堰内支撑拆除应按从下往上的顺序进行，并应先拆除支撑，再拆除围檩，最后拔出钢板桩或钢管桩 | 钢板桩或钢管桩围堰拆除应从上游侧开始逐步向下游侧进行 | 每道支撑拆除前，应按专项施工方案要求采取换撑 |  | C
667 | 单选题 | 起重吊装作业做法正确的是（ ）。 | 用吊具载运人员 | 双机协作起吊时，单机荷载不应超过额定起重量的85% | 起重作业时，吊物下可以通行 | 不得超过起重机的额定起重量 |  | D
668 | 单选题 | 上下立体交叉作业时，下层作业的位置应处于上层作业（ ）之外或设置安全防护棚。 | 坠落半径 | 1m | 2m | 4m |  | A
669 | 单选题 | 双机抬吊，单机荷载不应超过额定起重量的（ ）%。 | 70 | 80 | 90 | 100 |  | B
670 | 单选题 | 采用工具式钢脚手板时，脚手板两端必须有（），应带有自锁装置与作业层横向水平杆锁紧，严禁浮放。 | 挡板 | 挂钩 | 支撑 | 铆钉 |  | B
671 | 单选题 | 挂篮在梁段混凝土浇筑及行走时的抗倾覆安全系数、自锚固系统安全系数、斜水平限位系统的安全系数以及上下水平限位的安全系数，均不应小于（）。 | 3.5 | 3 | 2.5 | 2 |  | D
672 | 单选题 | 临时建筑场地应设有消防车道，消防车道宽度不应小于（ ）m。 | 3 | 4 | 5 | 6 |  | B
673 | 单选题 | 对于两层临时建筑，当每层建筑面积大于200㎡时，应至少设置（ ）个安全出口或疏散楼梯。 | 1 | 2 | 3 | 4 |  | B
674 | 单选题 | 宿舍内应保证必要的生活空间，人均使用面积不宜小于（ ）m2，每间宿舍居住人数不宜超过（ ）人。 | 2.0 ，15 | 2.5 ，16 | 3.0 ，17 | 3.5 ，18 |  | B
675 | 单选题 | 每（ ）临时建筑应至少配备两具灭火级别不低于3A的灭火器，厨房等用火场所应适当增加灭火器的配置数量。 | 80㎡ | 100㎡ | 150㎡ | 200㎡ |  | B
676 | 单选题 | 临时建筑采用燃气作为热源时，除（ ）燃气热水器外，其它燃气热水器不得设置在淋浴室内，并应设置可靠的通风排气设施。 | 直排式 | 强排式 | 自吸式 | 平衡式 |  | D
677 | 单选题 | 食堂与厕所、垃圾站等污染源的距离不宜小于（ ）。 | 10m | 12m | 15m | 18m |  | C
678 | 单选题 | 施工升降机停层平台口应设置高度不低于（ ）的楼层防护门，并应设置防外开装置。 | 1.2m | 1.8m | 1.5m | 1.4m |  | B
679 | 单选题 | 使用固定式直梯攀登作业时，当攀登高度超过3m时，宜加设护笼；当攀登高度超过（ ）时，应设置梯间平台。 | 5m | 6m | 7m | 8m |  | D
680 | 单选题 | 落地式操作平台应从底层第一步水平杆起逐层设置连墙件，且连墙件间隔不应大于（ ）。 | 3m | 4m | 5m | 6m |  | B
681 | 单选题 | 操作平台不包括（ ）。 | 移动式 | 落地式 | 悬挑式 | 附墙式 |  | D
682 | 单选题 | 防护栏杆高度大于（ ）米时，应增设横杆。 | 1 | 1.5 | 1.2 | 0.8 |  | C
683 | 单选题 | 使用单梯时梯面应与水平面成（ ）夹角。 | 45 | 60 | 75 | 80 |  | C
684 | 单选题 | 以下关于双排脚手架的描述正确的是（） | 高度在24m及以上的双排脚手架应在外侧两端、转角及中间间隔不超过15m的立面上，各设置一道剪刀撑，并应由底至顶连续设置 | 封闭型双排脚手架的两端均必须设置横向斜撑 | 双排脚手架搭设高度不应超过50m，高度超过50m的双排脚手架 ，宜采用分段搭设等措施 | 对高度24m以上的双排脚手架，应采用刚性连墙件与建筑物连接 |  | D
685 | 单选题 | 下列关于水平杆件和立杆的描述错误的是（） | 纵向水平杆搭接长度不应小于1m，应等间距设置3个旋转扣件固定 | 作业层上非主节点处的横向水平杆，宜根据支承脚手板的需要等间距设置，最大间距不应大于纵距的1/2 | 双排脚手架立杆接头必须采用对接扣件连接 | 当立杆采用搭接接长时，搭接长度不应小于1m，并应采用不少于2个旋转扣件固定 |  | C
686 | 单选题 | 下列关于满堂脚手架的说法正确的是（） | 满堂脚手架搭设高度不宜超过36m，施工层不得超过1层 | 当架体搭设高度在8m及以下时，应在架底部、顶部设置连续水平剪刀撑 | 满堂脚手架应在架体外侧四周及内部纵、横向每10m由底至顶设置连续竖向剪刀撑 | 满堂脚手架应设爬梯，爬梯踏步间距不得大于350mm |  | A
687 | 单选题 | 单排脚手架的横向水平杆可设置在（）部位？ | 过梁净跨度1/2的高度范围内 | 梁或梁垫下及其两侧各500mm的范围内 | 墙体厚度大于180mm | 宽度小于1m的窗间墙 |  | C
688 | 单选题 | 下列关于扣件安装说法错误的是（） | 扣件规格应与钢管内径相同 | 螺栓拧紧力矩不应小于40N·M，且不应大于65N·M | 各杆件端头伸出扣件盖板边缘的长度不应小于100mm | 在主节点处固定横向水平杆、纵向水平杆、剪刀撑、横向斜撑等用的直角扣件、旋转扣件的中心点的相互距离不应大于150mm |  | A
689 | 单选题 | 关于脚手架使用中，应定期检查的内容描述错误的是（） | 地基应无积水，底座应无松动，立杆应无悬空 | 高度在30m以上的满堂脚手架，应检查立杆垂直度偏差不超规范要求 | 脚手架地基基础的沉降不得大于10mm | 扣件螺栓应无松动，脚手架不得超载使用 |  | B
690 | 单选题 | 物料提升机当荷载达到额定起重量的（）时， 起重量限制器应发出警示信号。 | 0.9 | 1 | 1.1 | 1.2 |  | A
691 | 单选题 | 物料提升机地面进料口应设置防护围栏 ； 围栏高度不应小于（）。 | 1.6米 | 1.8米 | 2.0米 | 2.2米 |  | B
692 | 单选题 | 当物料提升机安装高度大于或等于（）时， 不得使用缆风绳。 | 24米 | 30米 | 50米 | 100米 |  | B
693 | 单选题 | 物料提升机不需要进行型式检验的情况是（）。 | 新产品或老产品转厂生产 | 产品停产1年，恢复生产 | 国家质量技术监督机构按法规监管提出要求时 | 产品在结构、材料、安全装置等方面有改变，产品性能有重大变化 |  | B
694 | 单选题 | 锅炉、压力容器、起重机械等设施及其安全附件、安全保护装置的制造、安装、改造单位，应当经（）特种设备安全监管部门许可，方可从事相应的活动。 | 县 | 市 | 省 | 国务院 |  | D
695 | 单选题 | 物料提升机的上限位开关是防止因司机误操作或电气故障，使吊笼超越安全越程，发生冲顶事故的安全装置。安全越程大，相对安全，但过大又不实际，故将安全越程规定为（）。 | 1米 | 2米 | 3米 | 4米 |  | C
696 | 单选题 | 塔式起重机与架空输电线之间的最小距离不得小于（） | 1m | 1.5m | 2m | 4m |  | B
697 | 单选题 | 以下关于起重机械卷筒和钢丝绳的描述，错误的是（） | 卷筒两侧边缘的高度不得超过最外层钢丝绳，其值不应小于钢丝绳直径的2倍 | 卷筒上钢丝绳尾端的固定装置，应有防松或自紧功能 | 钢丝绳不得有扭结、压扁、弯折、断股、断丝、断芯、笼状畸变等变形 | 钢丝绳与卷筒连接应牢固，当吊钩处于最低位置时或小车处于起重臂最末端时，卷筒上应保留三圈以上 |  | A
698 | 单选题 | 以下关于塔式起重机说法，正确的是（） | 两台塔机之间的最小架设距离应处于高位的塔机起重臂端部与另一台塔机塔身之间至少有2m的距离 | 处于高位塔机的最低位置的部件与低位塔机中处于最高位置部件之间的垂直距离不应小于2m | 塔顶高度大于40m且高于周围建筑物的塔机，应在塔顶和臂架端部安装红色障碍指示灯。 | 当起重力矩大于相应幅度额定值并小于额定值的120%时，应停止上升和向外变幅动作。 |  | B
699 | 单选题 | 电动卷扬机用于起吊重物时，应安装()，且应灵敏可靠。 | 上升行程限位开关 | 超载保护 | 超速保护 | 下降行程限位开关 |  | A
700 | 单选题 | 直流电焊机接地电阻值不应大于（） | 0.5Ω | 2Ω | 4Ω | 10Ω |  | C
701 | 单选题 | 以下关于圆盘锯描述，错误的是（） | 有2个及以上连续缺齿的锯片不得使用 | 锯片上方应设置防护罩 | 锯片旋转速度应稳定 | 应采用双向控制按钮开关 |  | D
702 | 单选题 | 施工区域、办公区域和生活区域应设置名称标志，其主要信息的背景颜色为（ ）。 | 蓝色或其他颜色 | 灰色 | 黄色 | 红色 |  | A
703 | 单选题 | 导向标志可分为指示标志、禁令标志和（ ）。 | 提示标志 | 交通警告标志 | 指令标志 | 交通标志 |  | B
704 | 单选题 | 制度标志的基本形状应为（ ）。 | 圆形 | 三角形 | 长方形 | 正方形 |  | C
705 | 单选题 | 安全生产制度标志牌应设置在（ ）。 | 施工现场大门入口处和相应办公场所 | 仓库、堆场等处 | 办公室、会议室等处 | 生活区 |  | A
706 | 单选题 | 当标线附在其他设施或地面时，宜采用涂料标出，涂料应有良好的耐磨性能，宜具有( )。 | 防水性能 | 防火性能 | 反射性能 | 吸附性能 |  | C
707 | 单选题 | 标志的平面与视线夹角宜接近90度角，当观察者位于最大观察距离时，最小夹角不宜小于（ ）度。 | 90 | 75 | 80 | 60 |  | B
708 | 单选题 | 工程开工前，由（）组织对施工作业班组进行扬尘防治专项方案技术交底。 | 项目负责人 | 项目技术负责人 | 施工作业班组 | 扬尘防治管理人 |  | B
709 | 单选题 | 市区主要路段的建筑工程现场围挡高度不应低于（）m。 | 1.8 | 2 | 2.2 | 2.5 |  | D
710 | 单选题 | （）级风以上天气，不得进行土石方开挖、回填或爆破施工作业。 | 3 | 4 | 5 | 6 |  | B
711 | 单选题 | 冲洗台排水沟应与（）连接。 | 污水管网 | 沉淀池 | 集水坑 | 雨水管网 |  | B
712 | 单选题 | 灰土拌合优先采用（）法。 | 路拌 | 厂拌 | 随拌随用 | 湿作 |  | B
713 | 单选题 | 沉淀池不得少于（）级沉淀。 | 两 | 三 | 四 | 五 |  | A
714 | 单选题 | 施工升降机的防坠安全器只能在有效的标定期限内使用。防坠安全器有效标定期限不应超过（ ）年，防坠安全器的寿命为（ ）年。 | 1；3 | 1； 8 | 1； 5 | 2；4 |  | C
715 | 单选题 | 施工升降机每（ ）个月应进行1次（ ）倍额定重量的超载试验，确保制动器性能安全可靠。 | 1； 1.25 | 2；1.5 | 3； 1.25 | 3； 1.5 |  | C
716 | 单选题 | 施工升降机金属结构和电气设备金属外壳均应接地，接地电阻不大于（ ）Ω。 | 1 | 4 | 3 | 2 |  | B
717 | 单选题 | 建筑物超过（ ）层时，施工升降机地面通道上方应搭设防护棚。当建筑物高度超过（ ）米时，应设置双层防护棚。 | 3； 36 | 3；24 | 2；36 | 2；24 |  | D
718 | 单选题 | 施工升降机安装完毕，安装单位自检合格后，应经有相应资质的检测机构检验，检验合格后，（ ）组织有关单位进行验收，未经验收或验收不合格的不得使用。 | 使用单位 | 租赁单位 | 监理单位 | 安装单位 |  | A
719 | 单选题 | 施工升降机最外侧边缘与外面1-10KV架空输电线路的边线之间应保持最小( )m安全操作距离。 | 4 | 6 | 8 | 10 |  | B
720 | 单选题 | 承插型盘扣式作业架立杆几何长细比不得大于（ ）。 | 150 | 210 | 230 | 350 |  | B
721 | 单选题 | 承插型盘扣式支撑架可调底座丝杆插入立杆的长度不得小于（ ）mm。 | 150 | 200 | 300 | 550 |  | A
722 | 单选题 | 承插型盘扣式支撑架搭设高度大于（ ）m时，顶层步距内应每跨布置竖向斜杆。 | 8 | 16 | 24 | 36 |  | B
723 | 单选题 | 承插型盘扣式支撑架水平杆及斜杆插销安装完成后，应采用锤击方法检查插销，连续下沉量不应大于（ ）mm。 | 2 | 3 | 4 | 5 |  | B
724 | 单选题 | 当搭设承插型盘扣式双排外作业架或搭设高度24米及以上时，应根据使用要求选择架体几何尺寸，相邻水平杆步距不宜大于（ ）米。 | 1 | 1.5 | 2 | 3 |  | C
725 | 单选题 | 基坑工程根据危险程度和发生的频率，识别为重大危险源和一般危险源，符合（ ）特征必须列为重大危险源。 | 截水帷幕可能发生严重渗漏 | 临近的工程建设，包括打桩、基坑开挖降水施工影响基坑支护安全的 | 侧壁为杂填土或特殊性岩土 | 支护结构、工程桩施工产生的振动、剪切等可能产生流土、土体液化、渗流破坏 |  | B
726 | 单选题 | 地下连续墙成槽施工时槽内泥浆面不应低于导墙面（ ）m，同时槽内泥浆面应高于地下水位（ ）m以上。 | 0.5；0.3 | 0.3；0.4 | 0.3；0.5 | 0.2；0.4 |  | C
727 | 单选题 | 基坑工程土钉支护，上一层土钉完成注浆后，应满足设计要求或至少间隔（ ）h方可开挖下一层土方。 | 24 | 36 | 48 | 12 |  | C
728 | 单选题 | 基坑土地墙支护，喷射混凝土作业中如发生塑料管路堵塞或爆裂时，必须依次停止（ ）。 | 投料、送水和供风 | 送水、投料和供风 | 供风、投料和送水 | 供风、送水和投料 |  | A
729 | 单选题 | 人工挖孔桩每日开工前必须检测井下的有毒有害气体，并应有相应的安全防范措施，当桩孔开挖深度超过（ ）m时，应有专门向井下送风的设备。风量不宜少于25L/S。 | 6 | 8 | 10 | 12 |  | C
730 | 单选题 | 基坑工程坑内管井降水宜在基坑开挖（ ）d前开始运行。 | 3 | 7 | 10 | 20 |  | D
731 | 单选题 | 《建筑施工作业劳动防护用品配备及使用标准》规定：在( )m及以上的无可靠安全防护设施的高处、悬崖和陡坡作业时,必须系挂安全带。 | 2 | 3 | 4 | 8 |  | A
732 | 单选题 | 《建筑施工作业劳动防护用品配备及使用标准》规定：从事基础施工、主体结构、屋面施工、装饰装修作业人 员应配备防止身体、手足、（ ）等受到伤害的劳动防护用品。 | 面部 | 头部 | 眼部 | 背部 |  | C
733 | 单选题 | 《建筑施工作业劳动防护用品配备及使用标准》规定：磨石工应配备紧口工作服、绝缘胶靴、绝缘手套和（ ）。 | 口罩 | 防毒口罩 | 防水口罩 | 防尘口罩 |  | D
734 | 单选题 | 《建筑施工工具式脚手架安全技术规范》适用于建筑施工中使用的工具式脚手架,包括附着式升降脚手架、（ ）、外挂防护架的设计、制作、安 装、拆除、使用及安全管理。 | 落地式脚手架 | 高处作业吊篮 | 悬挑式脚手架 | 卸料平台 |  | B
735 | 单选题 | 《建筑施工工具式脚手架安全技术规范》规定：附着式升降脚手架和外挂防护架架体用的钢管，其钢材质量应符合现行国家标准《碳素结构钢》GB/T700中 Q235-A级钢的规定,且应满足下列规定:钢管应采用（ ）mm的规格; | 48.3×3.6 | 48×3.6 | 42.3×3.2 | 42×3.2 |  | A
736 | 单选题 | 《建筑施工工具式脚手架安全技术规范》规定：附着支承结构应包括附墙支座、悬臂梁及斜拉杆,其中附墙支座支承在建筑物上连接处混凝土的强度应按设计 要求确定,且不得小于（ ）。 | C25 | C30 | C20 | C10 |  | D
737 | 单选题 | 《建筑施工工具式脚手架安全技术规范》规定;吊篮内的作业人员不应超过( )个. | 1 | 2 | 3 | 4 |  | B
738 | 单选题 | 《建筑施工工具式脚手架安全技术规范》规定：外挂防护架的提升索具应使用现行国家标准《重要用途钢丝 绳》GB 8918规定的钢丝绳。钢丝绳直径不应小于（ ）mm。 | 10.5 | 11.5 | 12.5 | 13.5 |  | C
739 | 单选题 | 《建筑施工工具式脚手架安全技术规范》：工具式脚手架安装前,应根据工程结构、施工环境等特 点编制专项施工方案,并应经总承包单位技术负责人审批、（ ）审核后实施。 | 总监理工程师 | 建设单位项目负责人 | 项目经理 | 项目技术负责人 |  | A
740 | 单选题 | 《建筑施工塔式起重机安装、使用、拆卸安全技术规 程》规定：塔机启用前应检查下列项目：塔式起重机的备案登记证明等文件；专项施工方案；辅助起重机械的合格证及操作人员资格证书及（ ）。 | 项目经理B类证书 | 安全员C类证书 | 建筑施工特种作业人员的操作资格证书 | 项目经理职业资格证书 |  | C
741 | 单选题 | 《建筑施工塔式起重机安装、使用、拆卸安全技术规 程》规定：低位塔式起重机的起重臂端部与另一台塔式起重机的塔 身之间的距离不得小于（ ）m； | 1 | 2 | 3 | 4 |  | B
742 | 单选题 | 《建筑施工塔式起重机安装、使用、拆卸安全技术规 程》规定：安装时塔式起重机 最大高度处的风速应符合使用说明书的要求，且风速不得超过（ ）m/s。 | 10 | 11 | 12 | 15 |  | C
743 | 单选题 | 《建筑施工塔式起重机安装、使用、拆卸安全技术规 程》规定：塔式起重机停用（ ）个月以上的，在复工前，应按本规程重新进行验收，合格后方可使用。 | 6 | 7 | 9 | 12 |  | A
744 | 单选题 | 《建筑施工塔式起重机安装、使用、拆卸安全技术规 程》：吊具与索具每（ ）个月应进行一次检査，并应作好记录。 检验记录应作为继续使用、维修或报废的依据。 | 3 | 6 | 9 | 12 |  | B
745 | 单选题 | 《建筑施工塔式起重机安装、使用、拆卸安全技术规 程》规定：当钢丝绳的端部釆用编结固接时，编结部分的长度不得小于钢丝绳直径的（ ）倍，并不应小于（ ）mm,插接绳股应拉 紧，凸出部分应光滑平整，且应在插接末尾留出适当长度，用金属丝扎牢。 | 10，200 | 10，300 | 20，200 | 20，300 |  | D
746 | 单选题 | 根据《固定式钢梯及平台安全要求第3部分工业防护栏杆及钢平台》GB4053. 3的相关要求，距下方相邻地板或地面（ ）及以上的平台、通道或工作面的所有敞开边缘应设置防护栏杆。 | 1.2m | 1.0m | 0.9m | 1.1m |  | A
747 | 单选题 | 某啤酒加工企业安装立式发酵罐，在发酵罐顶部设置了检修口要通过检修口进入罐内进行检查作业，发酵罐检修口平台与车间离为25m，根据《固定式钢梯及平台安全要求第3部分工业防护栏杆及钢平台》GB4053. 3，平台护栏的高度应不低于（ ）m。 | 0.9 | 1.05 | 1.2 | 1.4 |  | C
748 | 单选题 | 根据《固定式钢梯及平台安全要求第3部分工业防护栏杆及钢平台》GB4053. 3的相关要求，防护栏杆端部应设置立柱或确保与建筑物或其他固定结构牢固连接，立柱间距应不大于（ ）ｍｍ。 | 1200 | 1000 | 900 | 1400 |  | B
749 | 单选题 | 在平台、通道或工作面上可能使用工具、机器部件或物品场合，应在所有敞开边缘设置带踢脚板的防护栏杆。踢脚板顶部在平台地面之上高度应不小于（ ）ｍｍ，其底部距地面应不大于10ｍｍ。 | 120 | 110 | 100 | 90 |  | C
750 | 单选题 | 根据《固定式钢梯及平台安全要求第3部分工业防护栏杆及钢平台》GB4053. 3的相关要求，工作平台和梯间平台（休息平台）的地板应水平设置。通行平台地板与水平面的倾角应不大于（ ）°，倾斜的地板应采取防滑措施。 | 15 | 12 | 10 | 8 |  | C
751 | 单选题 | 根据《固定式钢梯及平台安全要求第3部分工业防护栏杆及钢平台》GB4053. 3的相关要求，防护栏杆各构件的布置应确保中间栏杆（横杆）与上下构件间形成的空隙间距不大于（ ）ｍｍ。构件设置方式应阻止攀爬。 | 600 | 500 | 400 | 300 |  | B
752 | 单选题 | 不应擅自关停消防设施，因故障维修等原因需要暂时停用消防系统的，应有确保消防安全的有效措施，并经（ ）批准。 | 上级消防主管部门 | 单位消防安全责任人 | 建筑物的产权单位负责人 | 消防控制室值班人员 |  | B
753 | 单选题 | 点型感烟火灾探测器应根据产品说明书的要求定期清洗、标定，产品说明书没有明确要求的，应每（ ）清洗、标定一次。 | 半年 | 一年 | 二年 | 三年 |  | C
754 | 单选题 | 从事建筑消防设施维修的人员，应当通过消防行业特有工种职业技能鉴定，持有（ ）以上等级职业资格证书。 | 初级 | 中级 | 高级 | 技师 |  | D
755 | 单选题 | 建筑消防设施的原始技术资料的保存期限为（ ） | 一年 | 三年 | 五年 | 长期保存 |  | D
756 | 单选题 | 消防控制室值班期间每（ ）记录一次消防控制室内消防设备的运行情况，及时记录消防控制室内消防设备的火警或故障情况 | 0.5h | 1h | 2h | 3h |  | C
757 | 单选题 | 建筑消防设施投入使用后，应处于（ ） | 正常工作状态 | 手动工作状态 | 自动工作状态 | 自由工作状态 |  | A
758 | 单选题 | 使用瓶装压缩天然气的，应当建立独立的瓶组供气站，气瓶组与其他民用建筑防火间距应当不小于( )米。 | 5 | 12 | 18 | 20 |  | C
759 | 单选题 | 使用瓶装液化天然气的，应当建立独立的瓶组气化站，气瓶组总容积大于2立方米小于等于4立方米时，气瓶组与民用建筑防火间距应当不小于( )米。 | 5 | 6 | 8 | 15 |  | D
760 | 单选题 | 餐饮场所设置的液化石油气气瓶间、瓶组气化间应具有明显的安全警示标志，设置燃气浓度检测报警装置，至少配备（ ）具8kg干粉灭火器。 | 1 | 2 | 3 | 4 |  | B
761 | 单选题 | 当使用耐油橡胶软管时，连接两端应用卡箍紧固，软管的长度控制在（ ）之间，且中间没有接口； | 0.6米到1.0米 | 0.8米到1.0米 | 1.2米到2.0米 | 1.5米到2.0米 |  | C
762 | 单选题 | 橡胶软管应当每（ ）更换一次，到期或发现有老化、龟裂、腐蚀等现象时应及时更换，并建立更换记录。 | 6个月 | 1年 | 1年半 | 2年 |  | D
763 | 单选题 | 液化石油气钢瓶减压器正常使用期限为（ )年，密封圈正常使用期限为3年，到期或发现有问题时应当立即更换并记录。 | 5 | 4 | 3 | 2 |  | A
764 | 单选题 | 基坑上部的排水沟与基坑边缘的距离应大于（ ）m，排水沟底和侧壁应做防渗处理。 | 0.5 | 1 | 1.5 | 2 |  | D
765 | 单选题 | 基坑四周必须安装防护栏杆，防护栏杆高度不应低于（ ）m，并在基坑内设置上下通道。 | 0.9 | 1 | 1.2 | 1.5 |  | C
766 | 单选题 | 施工升降机应单独安装接地保护和避雷接地装置，接地电阻不超过 （ ）Ω。 | 1 | 2 | 4 | 10 |  | C
767 | 单选题 | 悬挑式脚手架应安装经过审批的专项施工方案搭设。分段架体搭设高度在 （ ）m以上应经过专家认证。 | 15 | 20 | 25 | 30 |  | B
768 | 单选题 | 建设工程实行施工总承包的，由（ ）单位对施工现场的安全生产负总责。 | 建设 | 监理 | 设计 | 总承包 |  | D
769 | 单选题 | 应对城市轨道交通施工中线沿线两侧各 （ ） m范围内的周边环境进行监测，对周边环境风险源实行动态风险评估与检测预警管理。 | 100 | 200 | 300 | 400 |  | B
770 | 单选题 | 当拆除作业采用双机同时起吊同一构件时，每台起重机载荷不得超过允许载荷的（ ），且应对第一吊次进行试吊作业，施工中两台起重机应同步作业。 | 0.6 | 0.7 | 0.8 | 0.9 |  | C
771 | 单选题 | 根据 JGJ147-2016，拆除施工主要包括（ ）种施工方法。 | 1 | 2 | 3 | 4 |  | D
772 | 单选题 | 当框架结构采用人工拆除施工时，应按（ ）的顺序依次进行。 | 楼板、次梁、主梁、结构柱 | 结构柱、主梁、次梁、楼板 | 楼板、结构柱、次梁、主梁 | 楼板、主梁、次梁、结构柱 |  | A
773 | 单选题 | 当采用机械拆除建筑时，机械设备前端工作装置的作业高度应（ ）拟拆除物的高度。 | 低于 | 等于 | 超过 | 以上都可以 |  | C
774 | 单选题 | 当遇大雨、大雪、大雾或（ ）及以上风力等影响施工安全的恶劣天气时，严禁进行露天拆除作业。 | 五级 | 六级 | 七级 | 八级 |  | B
775 | 单选题 | 拆除工程施工中，应对拟拆除物的（ ）进行监测；当发现事故隐患时，必须停止作业。 | 强度 | 刚度 | 稳定状态 | 设备管线 |  | C
776 | 单选题 | 使用模板结构的钢材，宜使用（ ）钢和Q345钢。 | Q195 | Q215 | Q225 | Q235 |  | D
777 | 单选题 | 新浇筑砼自重标准值，对普通砼可采用 （ ）kN/m3。 | 22 | 23 | 24 | 25 |  | C
778 | 单选题 | 砼梁的施工应采用从跨中向两端对称分层浇筑，每层厚度不得大于（ ）mm。 | 300 | 400 | 500 | 600 |  | B
779 | 单选题 | 当模板安装高度超过（ ）米时，必须搭设脚手架。 | 2 | 2.5 | 3 | 4 |  | C
780 | 单选题 | 模板构造与安装要求，当层间高度大于5米时，应采用（ ）支模。 | 木立柱 | 简易支撑 | 钢管立柱 | 钢木组合 |  | C
781 | 单选题 | 现浇钢筋砼梁板，当跨度大于（ ）米时，模板应起拱。 | 3 | 4 | 5 | 6 |  | B
782 | 单选题 | 柴油发电机组应高出室内地面（ ）m。 | 0.1-0.2 | 0.2-0.3 | 0.25-0.3 | 0.3-0.5 |  | C
783 | 单选题 | 施工升降机应设置高度不低于（ ）m 的地面防护围栏，围栏门应装有机电连锁装置。 | 1.8 | 1.5 | 1.2 | 1 |  | A
784 | 单选题 | 电焊机的二次线应采用防水橡皮护套铜芯软电缆，电缆长度不宜大于（ ）m。 | 10 | 15 | 20 | 30 |  | D
785 | 单选题 | 场地平整一般规定，土石方工程施工区域应在行车行人可能经过的路线点处设置（ ）。 | 设置明显的警示标志 | 设置防护栏栅 | 设置隔离带 | 设置防护栏栅及明显的警示标志或设置隔离带 |  | A
786 | 单选题 | 爆破作业环境有下列情况时，严禁进行爆破作业，说法不正确的是（ ）。 | 爆破可能产生不稳定边坡、滑坡、崩塌的危险，严禁进行爆破作业 | 爆破可能危及建（构）筑物、公共设施或人员的安全，严禁进行爆破作业 | 作业人员和设备撤离通道不安全或堵塞，严禁进行爆破作业 | 恶劣天气条件下，严禁进行爆破作业 |  | C
787 | 单选题 | 地质条件良好，土质均匀且无地下水的自然放坡的坡率允许值应根据地方的经验确定，当无经验时，土体为稍密碎石土类，当坡高小于5米时，可采用坡率允许值为（ ）。 | 1:0.75～1:1.25 | 1:0.5～1:1 | 1:0.75～1:1 | 1:1～1:1.25 |  | C
788 | 单选题 | 两台以上压路机在同一区域作业时，前后距离不得小于（ ）。 | 1.8m | 2m | 2.5m | 3m |  | D
789 | 单选题 | 蛙式夯实机的电缆线不宜长于（ ）m，不得扭结、缠绕可张拉过紧，应保持有至少3～4m的余量。 | 50 | 40 | 30 | 20 |  | A
790 | 单选题 | 关于小翻斗车使用中，下列说不正确的是（ ）。 | 运输构件宽度不得超过车宽，高度不得超过1.2m （从地面算起） | 下坡时严禁空档滑行 | 在坑槽边缘倒料时，必须在距离坑槽0.8～1.0m设置安全挡块 | 小翻斗行驶中，车驾上和料斗内严禁站人 |  | A
791 | 单选题 | 门架宽度外部尺寸不宜小于800㎜,门架立杆加强杆的长度不应小于门架高度的（ ）。 | 0.5 | 0.6 | 0.7 | 0.8 |  | C
792 | 单选题 | 监理人员检查门式脚手架可调托座设置情况，应特别注意调节螺杆伸出长度，规范中调节螺杆伸出长度不应大于（ ）mm。 | 150 | 200 | 250 | 300 |  | B
793 | 单选题 | 当门式作业脚手架的内侧立杆离墙面净距大于（ ）mm时，应采取内设挑架板或其他隔离防护的安全措施。 | 150 | 200 | 250 | 300 |  | A
794 | 单选题 | 门式作业脚手架连墙件应按确定的位置设置预埋件。应在门式作业脚手架的转角处和开口型脚手架端部增设连墙件，连墙件的竖向间距不应大于建筑物的层高且不应大（ ）m。 | 2 | 3 | 4 | 5 |  | C
795 | 单选题 | 门式悬挑脚手架中型钢悬挑梁锚固段长度不宜小于悬挑段长度的（ ）倍。 | 1 | 1.15 | 1.25 | 1.5 |  | C
796 | 单选题 | 在对C类周转使用的门架与配件抽样试验时，门架或配件总数大于300件时，抽取试验样本的数量不得小于( )件。 | 3 | 4 | 5 | 6 |  | C
797 | 单选题 | 建筑施工起重吊装采用双机抬吊时，宜选用同类型或性能相近的起重机，负载分配应合理，单机载荷不得超过额定起重量的（）。两机应协调工作，起吊的速度应平稳缓慢。 | 0.5 | 0.6 | 0.7 | 0.8 |  | D
798 | 单选题 | 吊装中的焊接作业，应严格采取安全防火措施，在作业处的下面周围（）m范围内不得有人。 | 10 | 15 | 20 | 50 |  | A
799 | 单选题 | 建筑施工起重吊装开始起吊时，应先将构件吊离地面( )mm后停止起吊，并检查起重机的稳定性、制动装置的可靠性、构件的平衡性和绑扎的牢固性等，待确认无误后，方可继续起吊。 | 100-200 | 200-300 | 300-400 | 400-500 |  | B
800 | 单选题 | 自行式起重机工作时起重臂的最大和最小仰角不得超过其额定值，如无相应资料时，最大仰角不得超过( )，最小仰角不得小于 45°。 | 90° | 85° | 78° | 70° |  | C
801 | 单选题 | 建筑施工起重吊装时，对重要的吊装作业、较高处作业或在起重作业量较大时，不宜用( )。 | 吊环 | 链环 | 吊梁型滑轮 | 钩型滑轮 |  | D
802 | 单选题 | 施工现场的环境与卫生应有（ ）负总责。参建单位及现场人员应有维护施工现场环境与卫生的责任和义务。 | 建设单位 | 监理单位 | 施工总承包单位 | 分包参建单位 |  | C
803 | 单选题 | 施工现场生产生活用水用电等资源能源的消耗应实行（ ）管理。 | 限时 | 分类 | 限额 | 计量 |  | D
804 | 单选题 | 《建设工程施工现场环境与卫生标准》JGJ146-2013规定施工现场宿舍空间说法，正确的是（ ）。 | 室内净高不得小于2.5m，通道宽度不得小于0.9m，宿舍人员人均面积不得小于2.0 m2，每间宿舍居住人员不得超过16人。 | 室内净高不得小于2.0m，通道宽度不得小于0. 6m，宿舍人员人均面积不得小于2.5 m2，每间宿舍居住人员不得超过16人。 | 室内净高不得小于2.5m，通道宽度不得小于0.9m，宿舍人员人均面积不得小于2.5 m2，每间宿舍居住人员不得超过18人。 | 室内净高不得小于2.5m，通道宽度不得小于0.9m，宿舍人员人均面积不得小于2.5 m2，每间宿舍居住人员不得超过16人。 |  | D
805 | 单选题 | 施工现场存放的油料和化学溶剂等物品应设置专用库房，地面应进行（ ）处理。 | 防渗漏 | 防滑 | 防爆 | 防裂 |  | A
806 | 单选题 | 易燃易爆危险品库房应使用不燃材料搭建，面积不应超过（ ）m2 | 150 | 200 | 250 | 300 |  | B
807 | 单选题 | 当施工现场发生有关环境、卫生等突发事件时，应按相关规定及时向施工现场所在地（ ）和相关部门报告，并应配合调查处置。 | 城市管理部门 | 环境管理保护部门 | 排水管理部门 | 建设行政主管部门 |  | D
808 | 单选题 | 建筑施工现场年预计雷击次数大于（ ）次的 ，施工现场临时建筑物应划为第二类防雷建筑物 。 | 0.15 | 0.2 | 0.25 | 0.3 |  | C
809 | 单选题 | 在平均雷暴日大于 15d/a的建筑施工现场 ，高度在 15m及以上的孤立高耸设施和机械设备; 或平均雷暴日小于或等于 15d/a的建筑施工现场，高度在 20m及以上的孤立高耸设施和机械设备，应划为第（ ）类防雷建筑物。 | 一 | 二 | 三 | 四 |  | C
810 | 单选题 | 建筑工程施工总工期超过一年的，建筑施工现场的防雷装置应每（ ）进行一次检测。 | 3月 | 6月 | 9月 | 12月 |  | D
811 | 单选题 | 总配电房在电气接地装置与防雷接地装置共用或相连的情况下，应在总配电箱 、配电柜处装设（ ）级试验的电涌保护器 。 | I | II | III | IV |  | A
812 | 单选题 | TN-S系统中的保护地线应在配电室或配电箱处做重复接地，每一处重复接地装置的接地电阻值不应大于（ ）Ω。 | 5 | 8 | 10 | 12 |  | C
813 | 单选题 | 落地式外墙金属脚手架应在其下部与建筑物的预留接地端子进行电气连接 ，连接点数不应少于 ( )处 ，相邻两接地点间的距离不应大于 ( )m。 | 2；20 | 3；30 | 2；30 | 3；20 |  | C
814 | 单选题 | 进入施工现场人员应按作业要求正确使用劳动防护用 品。在（）m及以上的无可靠安全防护设施的高处、悬崖和陡坡作业时,必须系挂安全带. | 1.5 | 1.8 | 2 | 2.5 |  | C
815 | 单选题 | 安装电工应配备手套和（ ）。 | 绝缘鞋 | 防滑鞋 | 防护眼镜 | 有色防护眼镜 |  | C
816 | 单选题 | 从事蛙式夯实机、振动冲击夯作业时,应配备（）、绝缘手套和防噪声耳塞(耳罩)。 | 绝缘鞋 | 防滑鞋 | 保护脚趾安全鞋 | 具有绝缘功能的保护足趾安全鞋 |  | D
817 | 单选题 | 从事登高架设作业.起重吊装作业的施工人员应配备防止（）的劳动防护用品。 | 跌倒 | 撞击 | 掉落 | 触电 |  | C
818 | 单选题 | 对于在易燃、易爆、烧灼及静电场所的作业人员，禁止发放和使用()材质的劳动防护用品。 | 棉布 | 化纤 | 混纺 | 麻布 |  | B
819 | 单选题 | 抹灰工应配备（ ）和手套。 | 保护足趾安全鞋 | 高腰布面胶底防滑鞋 | 绝缘鞋 | 防滑鞋 |  | B
820 | 单选题 | 电动自行车停放充电场所内不应出现接线板等移动式接线装置，每个插座箱内不应超过（ ）个插座。 | 1 | 2 | 3 | 4 |  | D
821 | 单选题 | 电动自行车停车场场地边界与建筑物外墙门、窗、洞口等开口部位，以及安全岀口之间最近边缘的水平间距不应小于（） | 2 | 5 | 6 | 8 |  | C
822 | 单选题 | 电动自行停车场设置防风雨棚时，防风雨棚的材料燃烧性能等级不应低于（）级。 | B1 | B2 | B3 | A |  | A
823 | 单选题 | 电动自行车停放充电场所应配置灭火器，灭火器配置的危险等级可按中危险级确定，单具灭火器的灭火级别应不小于（ ）。 | 1A | 2A | 3A | 4A |  | C
824 | 单选题 | 当电动自行车库设置在地下或半地下时，室内地面与室外岀入口地坪高差不应大于（ ）米。 | 5 | 6 | 7 | 8 |  | C
825 | 单选题 | 地上敞开式电动自行车库每个防火分区和防烟分区的最大允许建筑面积不应大于（ ）㎡。 | 500 | 1000 | 1500 | 2000 |  | C
826 | 单选题 | 《起重设备安装工程施工及验收规范》GB50278-2010中的起重机空载试运转应分别进行各挡位下的起升、小车运行、大车运行和取物装置的动作试验，次数不应少于()次。 | 5 | 2 | 3 | 4 |  | C
827 | 单选题 | 《起重设备安装工程施工及验收规范》GB50278-2010中起重机动载试验做联合动作时，同时开动的机构不得超过()个。 | 1 | 4 | 3 | 2 |  | D
828 | 单选题 | 《起重设备安装工程施工及验收规范GB50278-2010》中：起重机静载试运转的荷载为额定起重量的( ) 倍 | 1 | 1.1 | 1.25 | 1.2 |  | C
829 | 单选题 | 《起重设备安装工程施工及验收规范GB50278-2010》中：电动起重机动载试运转累计起动及运行时间不应少于（）h。 | 0.5 | 1 | 1.5 | 2 |  | B
830 | 单选题 | 施工升降机在最大独立高度时的抗倾翻力矩不应小于该工况最大倾翻力矩的（ ）倍。 | 1.2倍 | 1.5倍 | 1.8倍 | 2倍 |  | B
831 | 单选题 | 施工升降机在安装、拆卸和维修操作的过程中，吊笼最大速度不应大于（ ）。 | 0.5m/s | 0.7m/s | 1m/s | 0.8m/s |  | B
832 | 单选题 | 下列关于施工升降机的安全使用说法中正确的是 ( ) | 施工升降机的司机必须经专门安全技术培训，考试合格，持证上岗 | 特殊情况时可以行程限位开关自动碰撞的方法停机 | 楼层平台安全防护门必须向外开启设计 | 开动梯笼时，如有特殊需要安全吊杆可悬挂其他物品 |  | A
833 | 单选题 | 当吊笼停止在最低位置时，留在卷筒上的钢丝绳不应小于( )圈。 | 2 | 3 | 4 | 5 |  | B
834 | 单选题 | 防坠安全器只能在有效的标定期限内使用，有效标定期限不应超过（ ）年 | 4 | 3 | 2 | 1 |  | D
835 | 单选题 | 施工升降机地面防护栏杆的高度不应低于（）m；对于钢丝绳式的货用施工升降机，其地面防护栏杆的高度不应低于（）m。 | 1.5m；1.2m | 1.8m；1.2m | 1.8m ；1.5m | 1.5m；1.8m |  | C
836 | 单选题 | 施工升降机金属结构和电气设备的金属外壳均应接地，接地电阻不超过（ ）Ω。 | 2 | 4 | 6 | 8 |  | B
837 | 单选题 | 临时用电组织设计及变更时，必须履行“( )”程序， 由电气工程技术人员组织编制，经相关部门审核及具有法人资格企业的技术负责人批准后实施。变更用电组织设计时应补充有关图纸资料 | 编制、审核、批准 | 审核、批准 | 编制、批准、备案 | 编制、审核 |  | A
838 | 单选题 | 在TN 系统中，保护零线每一处重复接地装置的接地电阻值不应大于（ ）Ω。 | 1 | 10 | 0.1 | 5 |  | B
839 | 单选题 | 配电柜或配电线路停电维修时，应挂接地线，并应悬挂“（ ）”停电标志牌占停送电必须由专人负责。 | 禁止触摸，正在施工 | 禁止靠近，施工危险 | 禁止合闸、有人工作 | 禁止喧哗，小心触电 |  | C
840 | 单选题 | 开关箱中漏电保护器的额定漏电动作电流不应大于 30mA，额定漏电动作时间不应大于 0．1s。使用于潮湿或有腐蚀介质场所的漏电保护器应采用防溅型产品，其额定漏电动作电流不应大于 （ ），额定漏电动作时间不应大于 （ ）。 | 30mA,0.1S | 30mA,1S | 15mA,0.1S | 15mA,1S |  | C
841 | 单选题 | JGJ130-2011中规定，可调托撑受压承载力设计值不应小于（ ），支托板厚不应小于（ ） | 40KN；5mm | 45KN；5mm | 40KN；10mm | 45KN；10mm |  | A
842 | 单选题 | JGJ130-2011中规定，开口型脚手架的两端必须设置连墙件，连墙件的垂直间距不应大于建筑物的层高，并且不应大于（ ）m。 | 5 | 4 | 6 | 3 |  | B
843 | 单选题 | JGJ130-2011中规定，脚手架立杆基础不在同一高度上时,必须按高处的纵向扫地杆向低处延长两跨与立杆固定,高低差不应大于( )。 | 0.5m | 0.7m | 1m | 1.2m |  | C
844 | 单选题 | JGJ130-2011中规定，架高超过40m且有风涡流作用时，应采取（ ）的连墙措施。 | 抗风荷载 | 抗不均匀沉降 | 抗平面变形 | 抗上升翻流 |  | D
845 | 单选题 | JGJ130-2011中规定，悬挑钢梁悬挑长度应按设计确定，固定端长度不应小于悬挑段长度的（ ）倍 | 1.15 | 1.2 | 1.25 | 1.3 |  | C
846 | 单选题 | JGJ130-2011中，下列关于型钢悬挑脚手架说法正确的是： | 一次悬挑脚手架高度不宜超过24m | 型钢悬挑梁宜采用单轴对称截面的型钢 | 每个型钢悬挑梁外端宜设置钢丝绳或钢拉杆与上一层建筑结构斜拉结 | 锚固位置设置在楼板上时，楼板的厚度不宜小于100mm |  | C
847 | 单选题 | 杆端扣接头与连接盘的插销连接锤击自锁后不应拔脱。搭设脚手架时，宜采用不小于 0.5kg 锤子敲击插销顶面不少于 2 次，直至插销销紧。销紧后应再次击打，插销下沉量不应大于（） mm。 | 1 | 3 | 8 | 10 |  | B
848 | 单选题 | 当支撑架搭设高度大于 （） 时，顶层步距内应每跨布置竖向斜杆。 | 5m | 6m | 8m | 16m |  | D
849 | 单选题 | 支撑架可调托撑伸出顶层水平杆或双槽托梁中心线的悬臂长度不应超过（），且丝杆外露长度不应超过 400mm，可调托撑插入 立杆或双槽托梁长度不得小于 150mm。 | 250mm | 300mm | 400mm | 650mm |  | D
850 | 单选题 | 计算脚手架的架体构件的强度、稳定性和节点连接强度时，永久荷载分项系数、可变荷载分项系数取值分别为（）。 | 1.1，1.3 | 1.2，1.4 | 1.3，1.5 | 1.2，1.5 |  | C
851 | 单选题 | 易燃易爆危险品库房与在建工程的防火间距不应小于（ ）， | 10m | 15m | 6m | 20m |  | B
852 | 单选题 | 临时用房建筑构件的燃烧性能等级应为A级。当采用金属夹芯板材时，其芯材的燃烧性能等级应为（ ）。 | A级 | B级 | 一级 | 二级 |  | A
853 | 单选题 | 建筑高度大于（ ）或单体体积超过（ ）的在建工程，应设置临时室内消防给水系统。 | 30m，10000m3 | 24m，10000m3 | 30m，30000m3 | 24m，30000m3 |  | D
854 | 单选题 | 临时消防应急照明灯具宜选用自备电源的应急照明灯具，自备电源的连续供电时间不应小于（ ）。 | 10min | 30min | 60min | 120min |  | C
855 | 单选题 | 工程监理企业资质有效期届满，需要继续从事工程监理活动的，应当在资质证书有效期届满（）日前，向原资质许可机关申请办理延续手续。 | 45 | 60 | 30 | 90 |  | B
856 | 单选题 | 根据《建设工程监理规范》GB/T50319-2013，下列监理职责中，属于专业监理工程师职责的是（ ）。 | 组织整理监理文件资料 | 组织编写监理日志 | 组织编制监理规划 | 组织验收分部工程 |  | B
857 | 单选题 | 根据《建设工程监理合同（示范文本）》GF-2012-0202，工程监理单位需要更换总监理工程师时，应提前（ ）天书面报告建设单位。 | 3 | 5 | 7 | 14 |  | C
858 | 单选题 | 根据《建设工程监理合同（示范文本）》GF-2012-0202，需要在协议书中约定的内容有（ ）。 | 监理合同文件组成 | 监理与相关服务酬金支付方式 | 监理与相关服务期限 | 合理化建议奖励金额的确定方法 |  | C
859 | 单选题 | 关于工程质量评估报告的说法，下列选项正确的是（ ）。 | 工程质量评估报告应在正式竣工验收前报送建设单位 | 工程质量评估报告应在工程预验收前报送建设单位 | 工程质量评估报告应由总监理工程师安排专业监理工程师编写 | 工程质量评估报告由总监理工程师及监理单位法定代表人审核签认。 |  | A
860 | 单选题 | 项目监理机构组织协调内容中，系统外部协调分为系统近外层协调和系统远外层协调。近外层和远外层的主要区别是，建设单位与近外层关联单位之间有（ ），与远外层关联单位之间没有（ ）。 | 合作关系 | 合同关系 | 隶属关系 | 利益关系 |  | B
861 | 单选题 | 下列属于监理对施工设计图审查的重点的是（ ） | 选用设备、材料等是否先进、合理 | 施工图是否符合现行标准、规程、规范、规定的要求 | 施工图概算是否超批准概算 | 采用设计依据、参数、标准是否满足质量要求 |  | B
862 | 单选题 | 总监理工程师签发工程开工令的条件不包括（ ） | 设计交底和图纸会审已完成 | 施工组织设计已由专业监理工程师签认 | 施工单位管理及施工人员已到位 | 进场道路已满足开工要求 |  | B
863 | 单选题 | 下列属于施工阶段投资控制监理组织措施的是（ ） | 参与处理索赔事宜 | 进行工程计量 | 编制资金使用计划 | 编制本阶段投资控制工作计划 |  | D
864 | 单选题 | 根据《建设工程文件归档整理规范》GB/T50328-2001规定，下列选项中由监理单位长期保存的文件有（ ）。 | 监理规划 | 项目监理机构总控制计划 | 监理实施细则 | 项目监理机构及负责人名单 |  | D
865 | 单选题 | 项目监理机构的内部协调不包括（ ）。 | 建立信息沟通制度 | 与质监站和安监站的协调 | 及时交流信息、处理矛盾，建立良好的人际关系。 | 明确监理人员分工及各自的岗位职责。 |  | B
866 | 单选题 | 目前在我国工程建设实践中，按照工程项目管理单位与建设单位的结合方式不同，下列不属于全过程集成化项目管理服务模式的是（ ）。 | 独立式 | 协作式 | 融合式 | 植入式 |  | B
867 | 单选题 | 关于总监理工程师组织监理人员熟悉工程设计文件的目的的说法，错误的是（ ）。 | 通过熟悉工程设计文件，了解设计意图和工程设计特点 | 通过熟悉工程设计文件，了解工程关键部位的质量要求 | 发现图纸差错 | 改正图纸差错 |  | D
868 | 单选题 | 项目监理机构向建设单位提交的质量事故书面报告的内容不包括( )。 | 事故责任者的认定 | 工程及各参建单位名称 | 事故发生原因的初步判断 | 事故处理的过程及结果 |  | A
869 | 单选题 | 下列属于监理单位设计进度监控内容的是( )。 | 编制切实可靠的设计总进度计划 | 落实设计工作技术经济责任制 | 按照设计技术经济定额进行考核 | 审查设计进度计划的合理性和可行性 |  | D
870 | 单选题 | 下列选项中，哪个不属于BIM具有的特点（ ）。 | 模拟性 | 针对性 | 协调性 | 可视性 |  | B
871 | 单选题 | ( )不是项目监理机构的建立应遵循的原则。 | 精简 | 规范 | 适应 | 高效 |  | B
872 | 单选题 | 监理员的岗位职责不包含（）。 | 收集、汇总、参与整理监理文件资料 | 进行见证取样 | 检查工序施工结果 | 复核工程计量有关数据 |  | A
873 | 单选题 | 监理实施细则是指导项目监理机构具体开展专项监理工作的（）文件。 | 纲领性 | 操作性 | 指导性 | 适用性 |  | B
874 | 单选题 | 图纸会审与设计交底会议的会审记录由（）负责整理。 | 建设 | 设计 | 监理 | 施工 |  | D
875 | 单选题 | 图纸会审与设计交底会议由（）单位组织与主持。 | 建设 | 设计 | 监理 | 施工 |  | A
876 | 单选题 | 总监理工程师可以将（）委托给总监理工程师代表。 | 组织审查施工组织设计 | 根据工程进展及监理工作情况调配监理人员 | 组织审查分包单位资质 | 调解建设单位与施工单位的合同争议 |  | C
877 | 单选题 | 监理规划是在项目监理机构详细调查和充分研究建设工程的目标、技术、管理、环境以及工程参建各方等情况后制定的指导建设工程监理工作的（）。 | 技术方案 | 指导方案 | 操作方案 | 实施方案 |  | B
878 | 单选题 | 职责分明，关系清晰明确，执行力度高，要求总监理工程师对项目施工各专业水平较高，技术业务能力强的监理机构组织形式是（）。 | 直线制 | 职能制 | 直线职能制 | 矩阵制 |  | A
879 | 单选题 | 监理规划调整和修改完成后，应经（）批准。 | 建设单位负责人 | 监理单位负责人 | 监理单位技术负责人 | 建设单位代表 |  | C
880 | 单选题 | 第一次工地会议的会议纪要由（）单位负责整理。 | 建设 | 设计 | 施工 | 监理 |  | D
881 | 单选题 | 项目监理机构如发现工程设计文件存在不符合建设工程质量标准或施工合同约定的质量要求时，应通过（）单位向设计单位提出书面意见或建议。 | 质量监督 | 建设 | 施工 | 监理 |  | B
882 | 单选题 | 专业监理工程师应履行如下职责，但不包括（）。 | 检查进场的工程材料、构配件、设备的质量 | 进行工程计量 | 检查施工单位投入工程的人类、主要设备的使用及运行状况 | 参与工程变更的审查和处理 |  | C
883 | 单选题 | 根据《建设工程监理规范》的规定，监理规划的编制依据一般不包括（）。 | 建设工程相关的法律、法规及项目审批文件 | 与工程项目建设相关的《建筑工程施工许可证》 | 与建设工程项目有关的标准、设计文件、技术资料 | 监理大纲、监理合同以及与建设工程项目相关的合同文件 |  | B
884 | 单选题 | 施工单位编制的施工组织设计经（）审核签认后，与施工组织设计报审表一并报送项目监理机构。 | 工程项目负责人 | 工程项目技术负责人 | 施工单位负责人 | 施工单位技术负责人 |  | D
885 | 单选题 | 《江苏省建筑施工特种作业人员管理暂行办法（苏建管质[2009]5号》规定了特种作业人员的特种作业执业资格证书的有效期为（）年。 | 2 | 3 | 4 | 5 |  | A
886 | 单选题 | （）不是《江苏省建筑施工特种作业人员管理暂行办法（苏建管质[2009]5号》规定列出的特种作业人员。 | 建筑架子工 | 桩机操作工 | 预应力张拉工 | 混凝土泵操作工 |  | C
887 | 单选题 | 工程项目施工前，（）应当申请办理施工许可证。 | 建设主管部门 | 建设单位 | 施工单位 | 监理单位 |  | B
888 | 单选题 | 发证机关在收到《建筑工程施工许可证申请表》和所附证明文件后，对于符合条件的，应当自收到申请之日起（）日内颁发施工许可证。 | 20 | 14 | 10 | 7 |  | D
889 | 单选题 | 根据《建 筑 设工程监理规范》，监理日志是项目监理机构在实施建设工程监理过程中每日形成的文件，由（）组织编写。 | 总监理工程师 | 总监理工程师代表 | 专业监理工程师 | 监理员 |  | C
890 | 单选题 | 在实施建设工程监理过程中，监理实施细则可根据实际情况进行补充、修改，并应经（）批准后实施。 | 总监理工程师 | 专业监理工程师 | 监理单位技术负责人 | 建设单位代表 |  | A
891 | 单选题 | 项目监理机构应根据（）确定的时间和周期召开监理例会，并组织有关单位研究解决与监理相关的问题。 | 图纸会审与设计交底会议 | 第一次工地会议 | 第一次专题会议 | 第一次监理例会 |  | B
892 | 单选题 | 施工组织设计应由（）主持编写，并经施工单位的技术负责人审核批准。 | 施工单位技术管理部门 | 项目技术负责人 | 项目技术管理部门 | 项目负责人 |  | D
893 | 单选题 | 对于符合开工条件的，应由（）签发工程开工令。 | 建设单位项目负责人 | 施工单位项目负责人 | 总监理工程师 | 总监理工程师代表 |  | C
894 | 单选题 | 总监理工程师应在开工日期7天前向施工单位发出工程开工令。工期自（）起计算。 | 建设单位要求的日期 | 取得建设工程许可证之日 | 开工令中载明的开工日期 | 施工合同中约定的开工日期 |  | C
895 | 单选题 | 专业性强、危险性较大的分部分项工程实施前，项目监理机构应编制（）。 | 监理大纲 | 监理规划 | 监理方案 | 监理实施细则 |  | D
896 | 单选题 | 项目监理机构在施工单位自检的同时，按有关规定、建设工程监理合同约定对同一检验项目进行的检测试验活动是（）。 | 平行检验 | 巡视 | 旁站 | 见证取样 |  | A
897 | 单选题 | 总监理工程师代表应由（）书面授权，代表总监理工程师行使部分职责和权力。 | 建设单位 | 监理单位法人 | 监理单位技术负责人 | 总监理工程师 |  | D
898 | 单选题 | 组织审查施工组织设计应该是（）岗位职责。 | 专业监理工程师 | 总监理工程师 | 施工单位项目经理 | 施工单位项目技术负责人 |  | B
899 | 单选题 | 施工人员对涉及结构安全的试块、试件以及有关材料，应当在（）或者工程监理单位监督下现场取样，并送具有相应资质等级的质量检测单位进行检测。 | 建设单位 | 设计单位 | 施工单位 | 材料供应单位 |  | A
900 | 单选题 | 在正常使用下，房屋建筑工程：屋面防水工程、有防水要求的卫生间、房间和外墙面的防渗漏的最低保修期限为（ ）年。 | 2 | 5 | 10 | 15 |  | B
901 | 单选题 | 建筑工程施工质量验收应划分为单位工程、分部工程、（ ）和检验批。 | 单项工程 | 主体工程 | 分项工程 | 隐蔽工程 |  | C
902 | 单选题 | 砌筑墙体在墙上留置临时施工洞口，其侧边离交接处墙面不应小于（ ），洞口净宽度不应超过（ ）。 | 500mm,1000mm | 500mm,500mm | 1000mm,1000mm | 1000mm,500mm |  | A
903 | 单选题 | 按规范规定，砌体施工质量控制等级一般分为( )级。 | 一级 | 二级 | 三级 | 四级 |  | C
904 | 单选题 | 正常施工条件下，砖砌体、小砌块砌体每日砌筑高度宜控制在（ ）或一步脚手架高度内。 | 1m | 1.5m | 1.8m | 2m |  | B
905 | 单选题 | 砌体结构工程检验批验收时，其主控项目应全部符合本规范的规定。一般项目应有（ ）及以上的抽检处符合本规范的规定。有允许偏差的项目，最大超差值为允许偏差值的1.5倍。 | 0.8 | 0.85 | 0.9 | 1 |  | A
906 | 单选题 | 有抗震设防要求的结构构件，箍筋弯钩角度不小于（ ），弯钩平直部分长度不小于箍筋直径的（ ）倍和75mm的较大值。 | 90°，5 | 90°，10 | 135°，5 | 135°，10 |  | D
907 | 单选题 | 现浇结构不应有影响结构性能和使用功能的尺寸偏差；混凝土设备基础不应有影响结构性能和设备安装的尺寸偏差。对超过尺寸允许偏差要求且影响结构性能、设备安装、使用功能的结构部位，应由（ ）提出技术处理方案。 | 施工单位 | 设计单位 | 监理单位 | 建设单位 |  | A
908 | 单选题 | 钢材、钢部件拼接或对接时所采用的焊缝质量等级应满足设计要求。当设计无要求时，应采用质量等级不低于（ ）的熔透焊缝。 | 一级 | 二级 | 三级 | 四级 |  | B
909 | 单选题 | 按规范，焊接H型钢的翼缘板拼接缝和腹板拼接缝错开的间距不宜小于（ ）。翼缘板拼接长度不应小于2倍翼缘板宽且不小于600mm；腹板拼接宽度不应小于300mm，长度不应小于600mm。 | 100mm | 200mm | 300mm | 400mm |  | B
910 | 单选题 | 抹灰工程中，室内墙面、柱面和门洞口的阳角做法应符合设计要求。设计无要求时，应采用不低于M20水泥砂浆做护角，其高度不应低于（ ），每侧宽度不应小于5Omm。 | 1.2m | 1.5m | 1.8m | 2.0m |  | D
911 | 单选题 | 安装固定式太阳能热水器，朝向应正南。如受条件限制时，其偏移角（ ）不得大于15°。 | 正东 | 正南 | 正西 | 正北 |  | B
912 | 单选题 | 给水管道在埋地敷设时，在无冰冻地区，埋地敷设时，管顶的覆土埋深不得小于（ ），穿越道路部位的埋深不得小于（ ）。 | 500mm，500mm | 500mm，700mm | 700mm，700mm | 500mm，1000mm |  | B
913 | 单选题 | 对工程中所采用的新材料，必须通过（ ）。 | 分析论证 | 外观检验 | 试验和鉴定 | 质量评定 |  | C
914 | 单选题 | 在质量控制中，要分析某个质量问题主要因素，应采用（ ）图。 | 直方图 | 排列图 | 因果分析图 | 控制图 |  | B
915 | 单选题 | 对梁柱节点隐蔽工程的施工质量要实行（ ）监理。 | 平行检验 | 巡视 | 旁站 | 抽查 |  | C
916 | 单选题 | 施工所需原材料、半成品或构配件，经（ ）审查并确认其合格后方准进场使用。 | 施工单位技术负责人 | 施工项目经理 | 监理工程师 | 施工项目技术负责人 |  | C
917 | 单选题 | 我们通常所说的“吊、靠、量、套”是作业技术活动结果质量检验方法中（ ）的方法。 | 目测法 | 试验法 | 量测法 | 标准法 |  | C
918 | 单选题 | 当工程质量不符合要求，经有资质的检测单位鉴定达不到设计要求但经原设计单位核算认可满足结构安全和使用功能的捡验批，应（ ）。 | 重新验收 | 加固补强后验收 | 予以验收 | 按协商文件验收 |  | C
919 | 单选题 | 凡工程产品质量没有满足某个规定的要求．就称之为〔 ）。 | 质量问题 | 一般事故 | 严重事故 | 质量不合格 |  | D
920 | 单选题 | 施工升降机安装、拆卸工程专项施工方案，应由（ ）编制，由（ ）技术负责人批准。 | 安装单位、施工总承包单位 | 安装单位、监理单位 | 安装单位、使用单位 | 安装单位、安装单位 |  | D
921 | 单选题 | 剪刀撑斜杆与地面的倾角应在（ ）。 | 45°-75°之间 | 45°-60°之间 | 40°-60°之间 | 40°-75°之间 |  | B
922 | 单选题 | 混凝土模板支撑工程，当搭设跨度（ ）以上，施工总荷载（ ）及以上时需编制专项施工方案且必须进行专家论证。 | 8m,10kN/m2 | 15m,15kN/m2 | 18m,15kN/m2 | 18m,20kN/m2 |  | C
923 | 单选题 | 下列扣件式钢管脚手架保证项目的检查评定规定，正确的是（ ）。 | 架体应设置距地高度不小于200mm 的纵、横向扫地杆，并用直角扣件固定在立杆上 | 作业层应在1.2m处设置一道防护栏杆 | 单排脚手架横向水平杆插入墙内应大于18cm | 作业层内侧应设置高度不小于180mm 的挡脚板 |  | C
924 | 单选题 | 某建筑工地基坑坍塌，导致施工工人死亡10人，重伤50人，直接经济损失3000万，该事故根据《生产安全事故报告和调查处理条例》规定，属于（ ）。 | 一般事故 | 较大事故 | 重大事故 | 特大事故 |  | C
925 | 单选题 | 某总承包企业承揽一合同总价为5000万元，建筑工程面积为5万平方米，则其配备项目专职安全生产管理人员的数量不少于（ ）人。 | 1 | 2 | 3 | 4 |  | C
926 | 单选题 | 根据《建筑 设工程安全生产管理条例》，下列达到一定规模的危险性较大的分部分项工程中，需由施工单位组织专家对专项施工方案进行论证、审查的是（ ）。 | 脚手架工程 | 起重吊装工程 | 地下暗挖工程 | 拆除、爆破工程 |  | C
927 | 单选题 | 下列选项不属于施工现场临时用电组织设计内容的是（ ）。 | 绘制临时用电工程图纸 | 设置防雷装置 | 制定安全用电应急预案 | 制定防护措施 |  | C
928 | 单选题 | 根据相关施工合同约定，由总包单位租赁大型施工起重机械用于施工，则该施工机械在使用前应由（ ）共同进行验收。 | 总承包单位、监理单位、分包单位、安装单位 | 总承包单位、建设单位、监理单位、分包单位 | 总承包单位、监理单位、出租单位、安装单位 | 总承包单位、分包单位、出租单位、安装单位 |  | D
929 | 单选题 | 设置室内消防给水系统的在建工程，消火栓接口的前端应设置( )阀。 | 闸阀 | 三角阀 | 球阀 | 截止 |  | D
930 | 单选题 | 监理单位的总监理工程师和( )人员需要经安全生产教育培训后方可上岗。 | 专业监理工程师 | 总监代表 | 安全监理 | 监理员 |  | C
931 | 单选题 | 电焊机的二次线应采用防水橡皮护套铜芯软电缆，电缆长度不应大于( )米，不得采用金属构件或结构钢筋代替二次线的地线。 | 15 | 30 | 25 | 35 |  | B
932 | 单选题 | 《建筑施工特种作业人员管理规定》中明确用人单位对首次取得资格证书的人员，应当在其正式上岗前安排不少于( )个月的实习操作。 | 1 | 2 | 3 | 4 |  | C
933 | 单选题 | 隧道、人防工程、高温、有导电灰尘、比较潮湿或灯具离地面高度低于2.5米等特殊场所的照明，电源、电压不应大于( ) V。 | 36 | 24 | 12 | 110 |  | A
934 | 单选题 | 附着式升降脚手架防坠装置使用一个单体工程或停止使用( )后，应经检验合格后方可再次使用。 | 1个月 | 2个月 | 3个月 | 6个月 |  | D
935 | 单选题 | 《建筑起重机械安全监督管理规定》（建设部166号令）中明确，依法发包给两个及两个以上施工单位的工程，不同施工单位在同一施工现场使用多台塔式起重机作业时，( )单位应当协调组织制定防止塔式起重机相互碰撞的安全措施。 | 建设 | 施工 | 监理 | 安装 |  | A
936 | 单选题 | 氧气、乙炔等气瓶应分类储存，空瓶和实瓶同库存放时，空瓶和实瓶之间间距不应小于( )米。 | 1 | 1.5 | 2 | 3 |  | B
937 | 单选题 | （ ）取得政府有关主管部门（或其委托机构）出具相关许可文件方可组织竣工验收。 | 施工单位 | 建设单位 | 设计单位 | 监理单位 |  | B
938 | 单选题 | 竣工验收阶段，施工单位对工程质量进行了检查，确认工程质量符合有关规定要求，并提出（ ）。 | 工程预收收报告 | 工程预竣工报告 | 工程竣工报告 | 建设工程竣工验收报告 |  | C
939 | 单选题 | 竣工验收阶段，施工单位对工程质量进行了检查，确认工程质量符合有关规律、法规和工程建设强制性标准，符合（ ）及合同要求，并提出工程竣工报告。 | 勘察文件 | 设计变更 | 设计图纸 | 设计文件 |  | D
940 | 单选题 | 竣工验收阶段，设计单位对设计文件及施工过程中中设计单位签署的（ ）进行了检查，并提出质量检查报告。 | 设计变更通知书 | 技术核定单 | 设计图纸 | 设计交底文件 |  | A
941 | 单选题 | 工程竣工后，施工单位必须有完整的技术档案和（ ）资料方可进行竣工验收。 | 分包管理 | 施工管理 | 质量监督 | 安全监督 |  | B
942 | 单选题 | 工程竣工后，施工单位必须有工程使用的主要建筑材料、建筑构配件和设备的进行试验报告，以及（ ）资料方可进行竣工验收。 | 材料检测 | 建筑构配件检测 | 工程质量检测和功能性试验 | 设备检测和功能性试验 |  | C
943 | 单选题 | 住宅工程竣工后，应进行分户验收并验收合格，建设单位按户出具（ ）。 | 《住宅工程质量分户检测表》 | 《住工工程质量分户检查记录表》 | 《住工工程质量分户验收合格证》 | 《住工工程质量分户验收记录单》 |  | C
944 | 单选题 | 建设单位收到工程竣工报告后，对符合竣工验收要求的工程，组织相关单位组织验收组，制定（ ）。 | 验收方案 | 验收草案 | 验收程序 | 验收流程 |  | A
945 | 单选题 | 工程竣工验收后，建设单位应编制完成（ ）。 | 工程竣工验收质量评估报告 | 工程竣工验收报告 | 工程竣工结算报告 | 工程档案验收报告 |  | B
946 | 单选题 | 竣工验收阶段，建设工程已依照相关规定完成了各项施工内容，由（ ）组织工程竣工验收。 | 建设单位 | 施工单位 | 监理单位 | 主管部门 |  | A
947 | 单选题 | 工程竣工验收的交工主体是（ ）。 | 建设单位 | 监理单位 | 施工单位 | 设计单位 |  | C
948 | 单选题 | 工程质量评估报告应经（ ）审核签字。 | 建设单位项目负责人 | 施工单位项目经理 | 监理单位总监理工程师 | 监理单位技术负责人 |  | D
949 | 单选题 | 工程完工后，（ ）提交工程竣工报告，申请工程竣工验收。 | 建设单位 | 施工单位 | 设计单位 | 监理单位 |  | B
950 | 单选题 | 工程竣工验收申请报告须经（ ）签署意见。 | 项目经理 | 专业监理工程师 | 总监理工程师 | 建设单位项目负责人 |  | C
951 | 单选题 | 收到工程竣工报告后，对符合竣工验收要求的工程，（ ）组织相关单位组成验收组，制定验收方案。 | 监理单位 | 施工单位 | 设计单位 | 建设单位 |  | D
952 | 单选题 | 建设单位应当在工程竣工验收（ ）将验收的时间、地点及验收组名单书面通知负责监督该工程的工程质量监督机构。 | 14个工作日前 | 7个工作日前 | 10个工作日前 | 6个工作日前 |  | B
953 | 单选题 | 竣工验收前，建设单位应当书面通知（ ）参加验收。 | 工程安全监督机构 | 工程质量监督机构 | 建筑工程安装管理局 | 工程质量技术监督局 |  | B
954 | 单选题 | 工程竣工验收时，（ ）需汇报工程实施过程中的质量情况。 | 施工单位 | 质量监督单位 | 劳务分包单位 | 检测单位 |  | A
955 | 单选题 | 工程竣工验收时，参建各方应对（ ）方面做出全面评估，形成经验收组人员签署的工程竣工验收意见。 | 工程质量 | 检测监督质量 | 工程建设程序 | 防水施工质量 |  | A
956 | 单选题 | 总监理工程师应组织（ ）对工程质量进行竣工预验收。 | 检测工程师 | 施工员 | 专业监理工程师 | 质检员 |  | C
957 | 单选题 | 项目监理机构编写完成工程质量评估报告后，经（ ）审核签字后方可报建设单位。 | 专业监理工程师 | 建设单位负责人 | 监理单位总经理 | 监理单位技术负责人 |  | D
958 | 单选题 | 根据《建设工程质量管理条例》规定:有“未组织竣工验收，擅自交付使用的”行为，应责令（ ）改正，并处工程合同价款2%以上、4%以下的罚款。 | 施工单位 | 监理单位 | 建设单位 | 质监站 |  | C
959 | 单选题 | 工程竣工验收合格后，（ ）应当及时提出工程竣工验收报告。 | 监理单位 | 设计单位 | 施工单位 | 建设单位 |  | D
960 | 单选题 | 住宅工程竣工备案资料除常规资料外，还应当提交《住宅质量保证书》和（ ）。 | 《一房一验质量合格证书》 | 《质量保修证书》 | 《住宅套型图》 | 《住宅使用说明书》 |  | D
961 | 单选题 | 消防专项验收由（ ）提出。 | 建设单位 | 施工单位 | 监理单位 | 消防设计单位 |  | A
962 | 单选题 | 申请消防专项验收时应当提供的材料不包括（ ）。 | 工程竣工验收报告和有关消防设施的工程竣工图纸 | 劳务分包单位的合法身份证明和资质等级证明文件 | 消防设施检测合格证明文件 | 检测单位的合格身份证明和资质等级证明文件 |  | B
963 | 单选题 | 有下列（ ）行为的，公安机关消防机构应责令改正或者停止施工，并处一万元以上十万元以下罚款。 | 建筑施工企业按照消防设计文件和消防技术标准施工的 | 建设单位要求建筑设计单位提高消防技术标准设计、施工的 | 建筑施工企业按消防技术高标准施工的 | 建设单位要求建筑设计单位降低消防技术标准设计的 |  | D
964 | 单选题 | 根据《中华人民共和国消防法》规定，有下列行为（ ）之一的，处三万元以上三十万元以下罚款。 | 未经依法进行消防设计审核或者审核不合格，擅自施工的 | 消防设计经公安机关消防机构依法抽查不合格，已停止施工的 | 依法进行消防验收的建设工程，或者消防验收合格的，擅自投入使用的 | 建设工程投入使用后经公安机关消防机构依法抽查不合格，已停止使用的 |  | A
965 | 单选题 | 分户验收检查中发现工程观感质量和使用功能不符合规范或设计文件要求的， （ ）书面责成施工单位整改，整改情况经监理复查符合要求后，重新组织分户验收。 | 监理单位 | 建设单位 | 施工总包单位 | 质量监督站 |  | B
966 | 单选题 | 《住宅工程质量分户验收合格证》应当在住宅工程交付使用时，在相应住户入口处进行公示，公示期不得少于（ ）个月。 | 1 | 2 | 3 | 4 |  | C
967 | 单选题 | 《江苏省绿色建筑发展条例》（2018年修正）规定：本省新建民用建筑的规划、设计、建设应当采用（）级以上绿色建筑标准。 | 基本 | 一星 | 二星 | 三星 |  | B
968 | 单选题 | 使用国有资金或者国家融资的大型公共建筑，应当采用（）级以上绿色建筑标准进行规划、设计、建设。 | 基本 | 一星 | 二星 | 三星 |  | C
969 | 单选题 | 把确定的指标纳入设计任务书，作为绿色建筑设计要求，（）应审核任务书中有关绿色建筑各项指标的全面性、完整性和适宜性。 | 建设 | 施工 | 监理 | 设计 |  | C
970 | 单选题 | （）在投标前就要考虑绿色建筑评价要求，编制绿色建筑施工的专项方案，使绿色施工规范化、标准化 | 建设方 | 施工方 | 监理方 | 设计方 |  | B
971 | 单选题 | 绿色建筑单位工程评价由（）组织，（）参加 | 建设单位，监理单位 | 监理单位，建设单位 | 监理单位，施工单位 | 施工单位，监理单位 |  | A
972 | 单选题 | 关于绿色建筑施工阶段监理工作内容，以下说法正确的是（） | 组织承包单位建立绿色施工管理体系和管理制度，实施目标管理 | 组织承包单位按规定进行绿色施工的备案和公示 | 组织承包单位进行绿色施工技术交底和培训，并形成记录 | 组织、参加绿色施工评价 |  | D
973 | 单选题 | 钢筋套筒灌浆连接接头、钢筋浆锚搭接连接接头应按检验批划分要求及时灌浆，灌浆施工时，环境温度不宜低于()，当连接部位养护温度低于()时，应采取加热保温措施。 | 10℃，5℃ | 10℃，10℃ | 5℃，10℃ | 5℃，5℃ |  | C
974 | 单选题 | 装配式主体结构不包括：（） | 装配式混凝土结构 | 钢结构 | 装配式内装部品 | 木结构 |  | C
975 | 单选题 | 装配式混凝土结构施工过程中，灌浆操作时，质量监督人员和（）应做好旁站工作和记录，留下影像资料，采用实名制。 | 建设 | 监理 | 设计 | 勘察 |  | B
976 | 单选题 | 采用（）成本低，在新城市建设初期采用该法障碍较小，具有较为明显的技术经济优势，但是对环境影响较大。 | 明挖现浇法 | 矿山法 | 顶管法 | 盾构法 |  | A
977 | 单选题 | （）主要适用于地下水匮乏的粉质粘土地层和基岩地层中，且施工作业主要依靠人工作业，施工环境条件较差、地表沉降不易控制 | 明挖预制法 | 矿山法 | 顶管法 | 盾构法 |  | B
978 | 单选题 | 以下属于干线综合管廊的特点是（） | 高度的安全性 | 一般不直接服务于大型用户 | 设备多为常用定型设备 | 不要求设置通风等设备 |  | A
979 | 单选题 | 根据《危险性较大的分部分项工程安全管理规定》（住建部令第37号）的规定，（）单位应建立危大工程安全管理档案。 | 建设单位 | 设计单位 | 监理单位 | 咨询单位 |  | C
980 | 单选题 | 根据《危险性较大的分部分项工程安全管理规定》（住建部令第37号）的规定，未按本规定建立危大工程安全管理档案的，对直接负责的主管人员和其他直接责任人员处（）元以上（）元以下的罚款。 | 1000 2000 | 1000 3000 | 1000 4000 | 1000 5000 |  | D
981 | 单选题 | 根据《江苏省建设工程监理现场用表（第六版修订版）》的规定，“工程变更申请表”是施工单位申请变更的用表。对涉及工程设计文件修改的工程变更，需经（）同意。 | 建设单位 | 设计单位 | 监理单位 | 咨询单位 |  | B
982 | 单选题 | 根据《江苏省建设工程监理现场用表（第六版修订版）》的规定，“工程开工报审表”和“单位工程竣工验收报审表”必须（）。 | 项目经理签字并加盖施工单位公章 | 项目经理签字并加盖项目部公章 | 公司技术负责人签字并加盖施工单位公章 | 公司技术负责人签字并加盖项目部公章 |  | A
983 | 单选题 | 根据《江苏省建设工程监理现场用表（第六版修订版）》的规定，涉及危大工程的“施工组织设计/施工方案报审表”必须由（）。 | 项目经理签字并加盖施工单位公章 | 项目经理签字并加盖项目部公章 | 公司技术负责人签字并加盖施工单位公章 | 公司技术负责人签字并加盖项目部公章 |  | C
984 | 单选题 | 根据《江苏省建设工程监理现场用表（第六版修订版）》的规定，“总监理工程师任命书”必须（）。 | 法定代表人签字并加盖监理机构公章 | 法定代表人签字并加盖监理公司公章 | 公司技术负责人签字并加盖监理机构公章 | 公司技术负责人签字并加盖监理公司公章 |  | B
985 | 单选题 | 根据《江苏省建设工程监理现场用表（第六版修订版）》的规定，“监理规划”和“工程质量评估报告”必须（）。 | 法定代表人签字并加盖监理机构公章 | 法定代表人签字并加盖监理公司公章 | 公司技术负责人签字并加盖监理机构公章 | 公司技术负责人签字并加盖监理公司公章 |  | D
986 | 单选题 | 根据《江苏省建设工程监理现场用表（第六版修订版）》的规定，“消防工程管理资料”一般不包括消防工程（）。 | 技术资料 | 质量控制资料 | 投资控制资料 | 检测报告 |  | C
987 | 单选题 | 在项目监理部，管理监理资料的第一责任人是（）。 | 资料员 | 专业监理工程师 | 总监理工程师 | 总监理工程师代表 |  | C
988 | 单选题 | 归档资料中既有文字材料又有图纸的案卷，应当采用（）的方法整理。 | 图纸排前 | 文字材料排前 | 图纸单独存放 | 文字材料排后 |  | B
989 | 单选题 | 文字资料应采用耐久性强的书写材料，如（）。 | 红墨水 | 蓝墨水 | 碳素墨水 | 圆珠笔 |  | C
990 | 单选题 | 发文应留有底稿，重要文件的发文内容应在（）中予以记录。 | 监理月报 | 会议记录 | 监理日志 | 监理日记 |  | C
991 | 单选题 | 一个建设工程由多个单位工程组成时，应按（）组卷。 | 群体工程 | 单位工程 | 分部工程 | 分项工程 |  | B
992 | 单选题 | 《江苏省建设工程监理现场用表（第六版修订版）》的表式分为A、B、C三类。A类表为（）用表。 | 建设单位 | 施工单位 | 监理单位 | 通用表 |  | C
993 | 单选题 | 根据《江苏省项目监理机构工作评价标准》（苏建函建管【2018】759号）的规定，项目监理机构工作评价不包括（）等级。 | 江苏省项目监理机构工作评价标准 | 良好 | 一般 | 不符合 |  | D
994 | 单选题 | 根据《江苏省项目监理机构工作评价标准》（苏建函建管【2018】759号）的规定，单项评分表中“▲”标注的内容为重要评价项，属于（）内容。 | 必须遵守的国家法律、法规 | 可能导致工程投资失控 | 可能导致建设单位处罚 | 可能导致工程进度失控 |  | A
995 | 单选题 | 分包单位的报审资料应直接向（）报审。 | 建设单位 | 监理单位 | 总承包单位 | 通过总包向监理单位 |  | D
996 | 单选题 | 未纳入施工总承包管理的施工单位的报审事宜直接向（）报审。 | 建设单位 | 监理单位 | 总承包单位 | 通过总包向监理单位 |  | B
997 | 单选题 | 变更部分超过图面（）的，应重新绘制竣工图。 | 二分之一 | 三分之一 | 四分之一 | 五分之一 |  | B
998 | 单选题 | 案卷不宜过厚，文字材料卷厚度不宜超过20mm，图纸卷厚度不宜超过（）mm。 | 30 | 40 | 50 | 60 |  | C
999 | 单选题 | 房屋建筑工程现场图纸一般采用（）。 | 电子图 | 复印图 | 白图 | 蓝晒图 |  | D
1000 | 单选题 | 档案保管期限为短期的，是指（）年以下的保管期。 | 5 | 10 | 15 | 20 |  | B
1001 | 单选题 | 根据《江苏省建设工程监理现场用表（第六版修订版）》的规定，“监理备忘录”应及时向（）报告，也可抄报有关上级主管部门。 | 建设单位 | 设计单位 | 监理单位 | 质监站 |  | C
1002 | 单选题 | 下列哪一部规范对监理控制BIM应用作出了规定？ | GBT 51212-2016 建筑信息模型应用统一标准 | GBT 51269-2017 建筑信息模型分类和编码标准 | GBT51235-2017建筑工程施工信息模型应用标准 | GBT 51301-2018 建筑信息模型设计交付标准 |  | C
1003 | 单选题 | 在建筑工程的施工实施阶段模型LOD的最低值为( )。 | LOD200 | LOD300 | LOD400 | LOD500 |  | C
1004 | 单选题 | 建筑工程信息模型的信息输入方应保证所输入数据的（）。 | 准确性和完整性 | 安全性和沟通性 | 交换性和可实施性 | 完整性和标准性 |  | A
1005 | 单选题 | 下列关于IFC标准介绍正确的是（）。 | IFC标准是多家厂商软件间的数据交换基础 | IFC标准是开放的建筑产品数据表达与交换的国际标准 | IFC标准是我国自定义标准 | IFC标准是一种计算机语言 |  | B
1006 | 单选题 | 下列( )不是BIM 软件的特点。 | 操纵可视化 | 信息完备性 | 渲染精美性 | 信息互用性 |  | C
1007 | 单选题 | 《建筑工程设计信息模型交付标准》中规定，模型精度不低于（ ）时，项目应进行碰撞检测。 | LOD100 | LOD200 | LOD300 | LOD400 |  | C
1008 | 单选题 | 下列关于CIS/2标准描述正确的是（ ）。 | 是一个软件包 | 是一个钢结构项目信息的产品模型和电子数据交换文件格式 | 是一种设备模型的一种文件 | 是钢结构加工的构件格式 |  | B
1009 | 单选题 | 在建筑工程的不同阶段，对应有不同深度的BIM，LOD300通常用于（ )阶段。 | 概念设计 | 方案设计 | 施工图设计 | 竣工图模型 |  | C
1010 | 单选题 | BIM在投标过程中的应用不包括（ ）。 | 基于BIM 的施工方案模拟 | 基于BIM 的4D施工模拟 | 基于 BIM的资金优化 | 基于 BIM 的深化设计 |  | D
1011 | 单选题 | BIM的概念正确的是（ ）。 | 建筑信息化模型 | 建筑模型信息 | 建筑模型数据 | 建筑工程信息 |  | A
1012 | 单选题 | 下列（ ）软件无法完成建模工作。 | Tekla | ProjectWise | MagiCAD | Revit |  | B
1013 | 单选题 | 以下文件格式中属于开放标准格式的是（ ）。 | DWG | SKP | RVT | IFC |  | D
1014 | 单选题 | 根据《建设工程监理合同（示范文本）》GF-2012-0202，组成合同的文件出现矛盾或歧义时，优先解释次序是（ ）。 | 协议书→通用条件→专用条件 | 协议书→投标文件→专用条件 | 中标通知书→专用条件→投标文件 | 投标文件→通用条件→附录B |  | C
1015 | 单选题 | 监理人根据多个同时实施工程项目需要调整项目监理机构中的土建专业监理工程师，按照《建设工程监理合同（示范文本）》GF-2012-0202，以下说法中正确的是（ ）。 | 自行更换，无需通知委托人 | 自行更换后通知委托人 | 需报告委托人，未经同意不得更换 | 项目监理机构的主要人员应保持稳定，监理业务完成前不得更换 |  | B
1016 | 单选题 | 根据《建设工程监理合同（示范文本）》GF-2012-0202，委托人与违约承包人解除合同后，监理人完成的善后工作属于（ ）。 | 正常工作 | 本职工作 | 额外工作 | 附加工作 |  | D
1017 | 单选题 | 根据《建设工程监理合同（示范文本）》GF-2012-0202，暂停监理合同全部工作时间超过182天，监理人可发出解除本合同的通知，本合同（）解除。 | 自通知发出时 | 自通知到达委托人时 | 自委托人了解通知内容后 | 自委托人收到通知并同意时 |  | B
1018 | 单选题 | 根据《建设工程监理合同（示范文本）》GF-2012-0202，委托人未履行合同义务的，应承担相应的责任。委托人未能按期支付酬金超过（）天，应按专用条件约定支付逾期付款利息。 | 7 | 14 | 21 | 28 |  | D
1019 | 单选题 | 根据《建设工程监理合同（示范文本）》GF-2012-0202，监理人应在本合同约定的每次应付款时间的( )天前，向委托人提交支付申请书。 | 3 | 5 | 7 | 14 |  | C
1020 | 单选题 | 根据《建设工程监理合同（示范文本）》GF-2012-0202，监理人用于恢复服务的准备时间不应超过（ ）天。 | 7 | 14 | 21 | 28 |  | D
1021 | 单选题 | 根据《建设工程监理合同（示范文本）》GF-2012-0202，对监理人员职责的规定中，不包括（ ）。 | 对委托人和承包人提出的意见和要求及时提出处置意见 | 委托人与监理人协商不一致时，作为独立第三方公正地作出处理决定 | 当委托人与承包人之间发生合同争议时，协助委托人、承包人协商解决 | 当委托人与承包人之间的合同争议提交仲裁或人民法院审理时，作为证人提供必要的证明资料 |  | B
1022 | 单选题 | 根据《建设工程监理合同（示范文本）》GF-2012-0202，当委托人更换委托人代表时，应提前( )天通知监理人。 | 7 | 14 | 21 | 28 |  | A
1023 | 单选题 | 根据《建设工程监理合同（示范文本）》GF-2012-0202，当委托人将工程勘察、设计阶段的合同管理委托给监理人时，该项工作的具体约定和要求应写在合同文件的（ ）中。 | 专用条件 | 通用条件 | 附录A | 附录B |  | C
1024 | 单选题 | 根据《建设工程施工合同(示范文本)》GF-2017-0201，下列选项属于竣工后试车的是（ ）。 | 单机无负荷试车 | 联动无负荷试车 | 拟运行试车 | 投料试车 |  | D
1025 | 单选题 | 根据《建设工程施工合同(示范文本)》GF-2017-0201，因发包人原因造成监理人未能在计划开工日期之日起（）天内发出开工通知的，承包人有权提出价格调整要求，或者解除合同。发包人应当承担由此增加的费用和（或）延误的工期，并向承包人支付合理利润。 | 28 | 90 | 56 | 182 |  | B
1026 | 单选题 | 根据《建设工程施工合同(示范文本)》GF-2017-0201，承包人在收到监理人复工指示后（ ）天内仍未复工的，视为承包人违约的情形。 | 21 | 28 | 56 | 84 |  | D
1027 | 单选题 | 根据《建设工程施工合同(示范文本)》GF-2017-0201，为了不错失索赔权利，承包人应在干扰事件结束后的（ ）天内，提交最终索赔报告。 | 7 | 14 | 21 | 28 |  | D
1028 | 单选题 | 某工程施工期间，因承包人原因导致工期延误，且在延误期内国家相关政策发生变化，由此引起的合同价款调整，应该（ ）。 | 调增的和调减的均予以调整 | 调增的和调减的均不予调整 | 调增的不予调整，调减的予以调整 | 调增的予以调整，调减的不予调整 |  | C
1029 | 单选题 | 根据《建设工程施工合同(示范文本)》GF-2017-0201，对于承包人向发包人的索赔请求，索赔文件首先应交由（ ）审核。 | 业主 | 工程师（监理人） | 设计方 | 律师 |  | B
1030 | 单选题 | 发包人对承包人逾期支付竣工付款超过（ ）天的，按照中国人民银行发布的同期同类贷款利率的两倍支付违约金。 | 21 | 28 | 56 | 84 |  | C
1031 | 单选题 | 根据《建设工程施工合同(示范文本)》GF-2017-0201，发包人最迟于开工日期（ ）天前向承包人移交施工现场。 | 7 | 14 | 21 | 28 |  | A
1032 | 单选题 | 如发包人供应材料、供应设备，承包人应提前（ ）天通过监理人以书面形式通知发包人供应材料和工程设备进场。 | 20 | 30 | 40 | 50 |  | B
1033 | 单选题 | 工程变更导致实际完成的变更工程量与已标价工程量清单或预算书中列明的该项目工程的变化幅度超过（ ）的，按照合理的成本与利润构成原则，由合同当事人按照商定或确定条款确定变更工作的单价。 | 0.1 | 0.12 | 0.15 | 0.2 |  | C
1034 | 单选题 | 中标通知书、合同协议书和图纸是施工合同文件的组成部分，就这三部分而言，如果在施工合同文件中出现不一致时，其优先解释顺序为（ ）。 | 中标通知书、合同协议书、图纸 | 合同协议书、中标通知书、图纸 | 合同协议书、图纸、中标通知书 | 中标通知书、图纸、合同协议书 |  | B
1035 | 单选题 | 承包人需要更换项目经理的，应提前（ ）天书面通知发包人和监理人，并征得发包人书面同意。 | 7 | 14 | 21 | 28 |  | B
1036 | 单选题 | 下列关于合同条件的表述，不正确的是（ ）。 | 专用合同条款的内容比通用条款更明确、具体 | 合同条件中专用条款的解释优于通用条款 | 合同文件之间应能相互解释、互为说明 | 专用条款与通用条款是相对立的 |  | D
1037 | 单选题 | 根据《建设工程施工合同(示范文本)》GF-2017-0201，在施工过程中，因设计变更导致承包人的施工成本增加及工期延误，应当按照( )处理。 | 增加的费用出承包人承担，延误的工期不予顺延 | 增加的费用由承包人承担，延误的工期相应顺延 | 增加的费用由发包人补偿，延误的工期相应顺延 | 增加的费用由发包人补偿，延误的工期不予顺延 |  | C
1038 | 单选题 | 因监理人未能按合同约定发出指示、指示延误或发出了错误指示而导致承包人费用增加和（或）工期延误的，由（ ）承担相应责任。 | 承包人 | 监理人 | 发包人 | 总监 |  | C
1039 | 单选题 | 监理人的检查和检验不应影响施工正常进行。监理人的检查和检验影响施工正常进行的，经检查检验合格的，由此增加的费用和（或）延误的工期由（ ）承担。 | 承包人 | 监理人 | 发包人 | 总监 |  | C
1040 | 单选题 | 监理人的检查和检验不应影响施工正常进行。监理人的检查和检验影响施工正常进行的，且经检查检验不合格的，影响正常施工的费用由（ ）承担，工期不予顺延。 | 承包人 | 监理人 | 发包人 | 总监 |  | A
1041 | 单选题 | 发包人未经竣工验收擅自使用工程的，保修期自（ ）之日起算。 | 工程竣工 | 转移占有 | 验收合格 | 资料移交 |  | B
1042 | 单选题 | 预付款的支付按照专用合同条款约定执行，但至迟应在开工通知载明的开工日期（ ）天前支付。 | 7 | 14 | 21 | 28 |  | A
1043 | 单选题 | 某施工合同约定，建筑材料由发包人供应。材料使用前需要进行检验时，检验由( )。 | 发包人负责，并承担检验费用 | 发包人负责，检验费用由承包人承担 | 承包人负责，并承担检验费用 | 承包人负责，检验费用由发包人承担 |  | D
1044 | 单选题 | 根据《建设工程施工合同(示范文本)》GF-2017-0201，施工中遇到有价值的地下文物后，承包人应立即停止施工并采取有效保护措施，对打乱施工计划的后果责任是（ ）。 | 承包人承担保护费用，工期不予顺延 | 承包人承担保护费用，工期予以顺延 | 发包人承担保护措施费用，工期不予顺延 | 发包人承担保护措施费用，工期予以顺延 |  | D
1045 | 单选题 | 施工合同履行过程中，因工程所在地发生洪灾所造成的损失中，应由承包人承担的是( )。 | 工程本身的损害 | 因工程损害导致的第三方财产损失 | 承包人的施工机械损坏 | 工程所需清理费用 |  | C
1046 | 单选题 | 为确保工程及人员、材料、设备和设施的安全，应由（ ）办理工伤保险。 | 承包人 | 监理人 | 发包人 | 政府 |  | A
1047 | 单选题 | 发包人应协调处理施工现场周围地下管线和邻近建筑物、构筑物、古树名木的保护工作，产生的相关费用由（ ）承担。 | 承包人 | 监理人 | 发包人 | 政府 |  | C
1048 | 单选题 | 某施工合同约定钢材由发包人供应，但钢材到货时发包人与监理工程师都没有通知承包人验收，供应商就把钢材卸货于施工现场。在使用前发现钢材数量不足，则损失由( )承担。 | 承包人 | 发包人 | 监理人 | 钢材供应商 |  | B
1049 | 单选题 | 根据《标准监理招标文件》，建设工程监理合同履约担保至建设单位签发工程竣工验收证书之日起( )后失效。 | 14天 | 28天 | 1个月 | 12个月 |  | B
1050 | 单选题 | 关于建设工程监理合同的说法，正确的是( )。 | 建设工程监理合同是一种建设工程合同 | 建设工程监理合同分为通用合同条款和专用合同条款两部分 | 建设工程监理合同双方应是具有法人资格的企事业单位 | 建设工程监理合同的标的是服务 |  | D
1051 | 单选题 | 根据《建设工程监理规范》，总监理工程师可以委托总监理工程师代表进行的工作是( )。 | 根据工程进展及监理工作情况调配监理人员 | 组织审查施工组织设计、专项施工方案 | 组织审核工程竣工结算 | 组织编写监理月报、监理工作总结 |  | D
1052 | 单选题 | 根据《标准监理招标文件》，监理服务期限自( )起计算。 | 开始监理通知中载明的开始监理日期 | 招标文件中载明的开始监理日期 | 监理规划中载明的开始监理日期 | 监理人实际进场日期 |  | A
1053 | 单选题 | 根据《建设工程监理规范》，不需由总监理工程师签认的报审表是（ ）。 | 分包单位资格报审表 | 分项工程报验、报审表 | 施工进度计划报审表 | 工程临时延期报审表 |  | B
1054 | 单选题 | 根据《建设工程监理规范》，需经建设单位书面同意的情形是( )。 | 工程监理单位任命总监理工程师 | 工程监理单位调换总监理工程师 | 工程监理单位调换专业监理工程师 | 总监理工程师调配监理人员 |  | B
1055 | 单选题 | 建设工程项目管理的核心是（），而且覆盖项目策划决策与建设实施的全过程。 | 业主方的项目管理 | 设计方的项目管理 | 施工方的项目管理 | 工程总承包方的项目管理 |  | A
1056 | 单选题 | 建设工程项目管理是以建设工程项目目标控制为核心的管理活动，所谓的目标控制是指（）。 | 质量控制 | 进度控制 | 造价控制 | 质量控制、进度控制和造价控制 |  | D
1057 | 单选题 | 一般而言，业主方项目管理既包括业主（建设单位）自身的项目管理，也包括受其委托的（）的项目管理。 | 工程监理方 | 工程项目管理服务方 | 工程监理方/工程项目管理服务方 | 工程总承包方 |  | C
1058 | 单选题 | 工作分解结构（WBS）是建设工程项目管理的常用方法之一，WBS可采用（）等表示。 | 单一项目、项目群、组合项目 | 进度计划、资源需求、费用预算、风险管理 | 列表式、组织结构图式、鱼骨图式 | 进度阶段、职能系统、系统结构、时间节点 |  | C
1059 | 单选题 | 责任矩阵（RM）是一种将工作任务分配、落实到项目执行组织的相关职能部门或个人，并明确表示其角色、职责和工作关系的矩阵。以工作任务为行（或列），以执行工作任务的个人或部门为列（或行），在矩阵图的行与列的交叉处，用字母、符号或数字表示任务与执行者在项目管理中的（）。 | 工作量 | 角色和职责 | 工作关系 | 工作标准 |  | B
1060 | 单选题 | 基于最常见的建设项目“设计-采购-施工”（EPC）承发包模式，按照项目周期，一般工程项目的建设或可划分为（）。对于其他承发包模式，阶段划分时某些阶段可能会交叉进行。 | 三个阶段，即设计阶段、采购阶段、施工阶段； | 四个阶段，即规划阶段、设计阶段、施工阶段和竣工验收阶段 | 五个阶段，即策划阶段、规划及设计阶段、施工阶段、竣工验收阶段、保修阶段 | 六个阶段，即项目前期及策划阶段、规划及设计阶段、施工前准备阶段、施工阶段、竣工验收及移交阶段和保修及后评估阶段。 |  | D
1061 | 单选题 | 审价单位审核竣工结算报告并出具审价报告，应该是（）阶段的工作。 | 施工前准备 | 施工 | 竣工验收及移交 | 保修及后评估 |  | C
1062 | 单选题 | 工程咨询方根据投资方委托开展的投资决策综合性咨询，一般不包括（）。 | 投资策划咨询 | 可行性研究 | 建设条件单项咨询 | 产业政策和技术标准制订 |  | D
1063 | 单选题 | 控制政府投资项目总投资的依据是经核定的（）。 | 投资匡算 | 投资估算 | 投资概算 | 投资预算 |  | C
1064 | 单选题 | 全过程工程咨询服务单位在项目决策阶段的工作内容，不包括（）的编制以及报送审批工作。 | 项目建议书 | 可行性研究报告 | 投资估算报告 | 工程勘察报告 |  | D
1065 | 单选题 | 全过程工程咨询服务工作大纲应由全过程工程咨询服务单位的（）审批。 | 法人代表 | 总经理 | 技术负责人 | 总咨询师 |  | C
1066 | 单选题 | 开展全过程工程项目管理决策咨询服务时，对绿色建筑评价应该安排在（）阶段进行？ | 勘察设计 | 招标采购 | 工程施工 | 竣工验收 |  | A
1067 | 单选题 | 开展全过程工程设计咨询服务时，设计交底和图纸会审应该安排在（）阶段进行。 | 投资决策 | 勘察设计 | 招标采购 | 工程施工 |  | D
1068 | 单选题 | 开展全过程工程造价咨询服务时，编制和审核工程量清单工作应该安排在（）阶段进行。 | 投资决策 | 勘察设计 | 招标采购 | 工程施工 |  | C
1069 | 单选题 | 施工图预算编制和组织审核，应该是全过程工程咨询单位在（）阶段进行的造价咨询管理工作。 | 投资决策 | 勘察设计 | 招标采购 | 工程施工 |  | B
1070 | 单选题 | 项目工程勘察包括可行性勘察、初步勘察、详细勘察三个阶段，并可在（）阶段根据需要进行补充勘察 | 勘察设计 | 招标采购 | 工程施工 | 竣工验收 |  | C
1071 | 单选题 | 当（）超出立项批复的投资额时，全过程工程咨询服务单位应向建设单位提出决策建议，必要时需要重新立项报批。 | 投资估算 | 初步设计概算 | 施工图预算 | 合同价款 |  | B
1072 | 单选题 | （）是工程质量第一责任人，依法对工程质量承担全面责任。 | 施工单位 | 建设单位 | 监理单位 | 设计单位 |  | B
1073 | 单选题 | 项目监理机构在开工前和工程监理过程中，对施工单位的施工质量管理体系和施工技术管理体系进行审查，由（）提出审查意见，经总监理工程师签署审核意见，并予以督促落实。 | 监理员 | 专业监理工程师 | 总监理工程师代表 | 总监理工程师 |  | B
1074 | 单选题 | 监理人员对进入现场的材料和设备进行外观质量检查、尺寸偏差和（）的核查，符合要求的基础上，按照有关规定抽取试样，并封存编号。 | 质量证明文件 | 合格证 | 出厂检测报告 | 型式检验报告 |  | A
1075 | 单选题 | 工程质量事故，是指由于建设、勘察、设计、施工、监理等单位违反工程质量有关法律法规和工程建设标准，使工程产生（）、重要使用功能等方面的质量缺陷，造成人身伤亡或者重大经济损失的事故。 | 地基沉降 | 屋面渗漏 | 结构安全 | 外墙裂缝 |  | C
1076 | 单选题 | 专家论证会施工单位的参会人员包括（）、项目负责人、项目技术负责人、专项施工方案编制人员、项目专职安全生产管理人员及相关人员。 | 总承包单位和分包单位负责人 | 总承包单位和分包单位安全部门负责人 | 总承包单位和分包单位技术部门负责人 | 总承包单位和分包单位技术负责人或授权委派的专业技术人员 |  | D
1077 | 单选题 | 施工前，应审核施工单位的安全生产管理体系，重点审核资质证书、安全生产许可证、项目负责人、（）、特种作业人员、安全生产规章制度等。 | 项目技术负责人 | 施工员 | 专职质检员 | 专职安全生产管理人员 |  | D
1078 | 单选题 | 一般质量事故，是指造成 3人以下死亡，或者10人以下重伤，或者（）直接经济损失的事故。 | 1000万元以下 | 100万元以上500万元以下 | 100万元以上1000万元以下 | 200万元以上2000万元以下 |  | C
1079 | 单选题 | 根据《建筑工程高大模板支撑系统施工安全监督导则》（建质[2009]254号），对承重杆件的外观抽检数量不得低于搭设用量的( )。 | 20% | 30% | 40% | 50% |  | B
1080 | 单选题 | 根据装配式混凝土建筑用预制部品通用技术条件（GB/T 40399-2021)，非预应力混凝土建筑部品的混凝土强度等级不应低于（） | C25 | C30 | C35 | C40 |  | B
1081 | 单选题 | 质量事故可不作处理的情况包括（ ） | 对结构安全有潜在影响，但不太大 | 经论证，部分专家认为可不作处理； | 某些轻微的质量问题，通过后续工序可以弥补的 | 经复核验算，不能满足设计要求者 |  | C
1082 | 单选题 | 所有设备在验收时须出示出厂合格证和（ ），同时满足档案管理部门的要求。 | 型式检验报告 | 检测试验资料 | 发票 | 运输单 |  | B
1083 | 单选题 | 总承包单位配备项目专职安全生产管理人员应当满足《建筑施工企业安全生产管理机构设置及专职安全生产管理人员配备办法》（建质[2008]91号）的规定，下列说法正确的是（ ）。 | 1万平方米以下的工程不少于1人； | 1万～5万平方米的工程不少于3人； | 5万平方米及以上的工程不少于5人，且按专业配备专职安全生产管理人员。 | 1万平方米以下的工程不少于2人； |  | A
1084 | 单选题 | 对于工程质量事故的分类，以下说法正确的是（ ） | 特别重大事故，是指造成20人以上死亡，或者100人以上重伤，或者1亿元以上直接经济损失的事故。 | 特别重大事故，是指造成30人以上死亡，或者100人以上重伤，或者1亿元以上直接经济损失的事故。 | 一般事故，是指造成5人以下死亡，或者10人以下重伤，或者100万元以上1000万元以下直接经济损失的事故。 | 重大事故，是指造成15人以上30人以下死亡，或者50人以上100人以下重伤，或者 5000 万元以上1亿元以下直接经济损失的事故。 |  | B
1085 | 单选题 | 根据JGJ80-2016的规定，落地式操作平台高度不应大于（） | 5m | 8m | 10m | 15m |  | D
1086 | 单选题 | 施工现场临时用电组织设计应由以下（）专业技术人员编制。 | 项目经理 | 项目技术负责人 | 电气工程师 | 资料员 |  | C
1087 | 单选题 | 临时用电接地装置中的垂直接地体不得采用收下材料（）。 | 角钢 | 钢管 | 光面圆钢 | 螺纹钢 |  | D
1088 | 单选题 | 根据建筑工程施工质量验收统一标准（GB50300-2013）规定，建筑工程的分部工程不包括（）。 | 地基与基础工程 | 桩基工程 | 电梯工程 | 屋面工程 |  | B
1089 | 单选题 | 幕墙节能工程使用的材料、构件进场时，应对除以下哪项（）材料性能外，进行见证取样复验。 | 保温材料 | 幕墙玻璃 | 隔气层 | 隔热型材 |  | C
1090 | 单选题 | 建筑施工企业的“安管人员”的安全生产考核合格证书有效期为（）年 | 1 | 2 | 3 | 5 |  | C
1091 | 单选题 | 承插型盘扣式钢管脚手架体系中扫地杆中心线距离可调底座的底板的距离不应大于（） | 150mm | 200mm | 300mm | 500mm |  | D
1092 | 单选题 | 搭设高度45米的落地外脚手架工程的结构重要性系数γ0取值应为（） | 1 | 1.1 | 1.15 | 1.2 |  | B
1093 | 单选题 | 建筑工程临时宿舍、办公用房建筑构件的燃烧性能等级应为（ ）级。当采用金属夹芯板材时，其芯材的燃烧性能等级应为（ ）级。 | A；B1 | A；A | B1；A | B1；B1 |  | B
1094 | 单选题 | 临时消防设施应与在建工程的施工同步设置。房屋建筑工程中，临时消防设施的设置与在建工程主体结构施工进度的差距不应超过( )层。 | 2 | 3 | 4 | 5 |  | B
1095 | 单选题 | 在建工程临时室内消防竖管管径应根据临时消防用水量、竖管内水流计算速度计算确定，且不应小于( ) | DN50 | DN75 | DNl00 | DNl50 |  | C
1096 | 单选题 | 使用单位应当自建筑起重机械安装验收合格之日起，（ ）日内向工程所在地县级以上地方人民政府建设主管部门办理建筑起重机械使用登记。 | 7 | 15 | 21 | 30 |  | D
1097 | 单选题 | 依法发包给两个及两个以上施工单位的工程，不同施工单位在同一施工现场使用多台塔式起重机作业时，（ ）应当协调组织制定防止塔式起重机相互碰撞的安全措施。 | 建设单位 | 监理单位 | 总包单位 | 起重机械安装单位 |  | A
1098 | 单选题 | 《混凝土结构工程施工质量验收规范》（GB50204-2015）中关于成品钢筋进场检查数量的规定：同一厂家、同一类型、同一钢筋来源的成型钢筋，不超过（ ）为一批。 | 60t | 120t | 30t | 90t |  | C
1099 | 单选题 | 《建筑基坑支护技术规程》（JGJ120-2012）中规定：对土钉墙，在应在土钉、喷射混凝土面层的养护时间大于（ ）后，方可开挖下层土方。 | 12小时 | 24小时 | 36小时 | 48小时 |  | D
1100 | 单选题 | 《建筑深基坑工程安全技术规范》（JGJ311-2013）中规定：基坑周边( )范围内不宜堆载，（ ）以内限制堆载，坑边严重型车辆通行 | 1.5m；2m | 2.0m；3m | 1.5m；3m | 2.0m；3m |  | C
1101 | 单选题 | 下列（ ）属于超过一定规模的危险性较大的分部分项工程。 | 开挖深度为4.8米的基坑工程 | 悬挑式脚手架工程 | 人工挖孔桩工程 | 搭设高度为53米的落地式钢管脚手架工程 |  | D
1102 | 单选题 | 建设单位应当自领取施工许可证之日起（）内开工。 | 二个月 | 三个月 | 四个月 | 五个月 |  | B
1103 | 单选题 | 《建设工程安全生产管理条例》规定，对现场发现的安全事故隐患，施工单位拒不整改或者不停止施工的，工程监理单位应当及时向有关主管部门（） | 反映 | 沟通 | 表示 | 报告 |  | D
1104 | 单选题 | 装配式内装修工程应在工程完工（）天后、工程交付使用前进行室内环境质量验收。 | 3 | 7 | 14 | 21 |  | B
1105 | 单选题 | 装配式混凝土结构纵向钢筋采用挤压套筒连接时，预制柱底、预制剪力墙底宜设置支腿，支腿应能承受不小于（）倍被支承预制构件的自重。 | 1 | 1.5 | 2 | 2.5 |  | C
1106 | 单选题 | 装配式混凝土结构次梁不直接承受动力荷载且跨度不大于（）m时，可采用钢企口连接。 | 6 | 9 | 12 | 15 |  | B
1107 | 单选题 | 装配式混凝土结构框架顶层端节点，柱纵向受力钢筋宜采用锚固板的锚固方式，此时锚固长度不应小于（）。 | o.6labE | o.8labE | 1.0labE | 1.2labE |  | A
1108 | 单选题 | 装配式混凝土结构预应力筋张拉锚固后，应对实际建立的预应力值与设计给定值的偏差进行控制；应以每工作班为一批，抽查预应力筋总数的（），且不少于3根。 | 0.5% | 1% | 1.5% | 2% |  | B
1109 | 单选题 | 装配式混凝土结构预制构件预留孔洞中心线位置偏移允许偏差（）mm。 | 3 | 4 | 5 | 6 |  | C
1110 | 单选题 | 装配式吊顶部品安装超过（）kg的灯具、电扇及其他设备应设置独立吊挂结构。 | 3 | 6 | 9 | 12 |  | A
1111 | 单选题 | 装配式混凝土施工每层楼面轴线垂直控制点不应少于（）个，楼层上的控制线应由底层原始点直接向上传递引测。 | 1 | 2 | 3 | 4 |  | D
1112 | 单选题 | 装配式木结构建筑室内地坪宜高于室外地面（）mm，建筑外墙下应设置混凝土散水。 | 150 | 250 | 350 | 450 |  | D
1113 | 单选题 | 装配式结构的内装修工程有质量保修期限不应低于（）年。 | 3 | 4 | 5 | 6 |  | C
1114 | 单选题 | 外门窗热工性能同厂家、同品种、同类型的产品每个检验批各抽查不少于（）樘。 | 1 | 2 | 3 | 4 |  | C
1115 | 单选题 | 综合管廊结构应在纵向设置变形缝，现浇结构综合管廊结构变形缝的最大间距应为（）m。 | 20 | 30 | 40 | 50 |  | B
1116 | 单选题 | 混凝土综合管廊结构中钢筋的混凝土保护层厚度，结构迎水面不应小于（）mm。 | 30 | 40 | 50 | 70 |  | C
1117 | 单选题 | 综合管廊应根据气候条件、水文地质状况、结构特点、施工方法和使用条件等因素进行防水设计，防水等级标准应为（）级。 | 一 | 二 | 三 | 不分 |  | B
1118 | 单选题 | 钢筋混凝土结构综合管廊的混凝土强度等级不应低于（）。 | C25 | C30 | C35 | C40 |  | B
1119 | 单选题 | 预应力混凝土结构综合管廊的混凝土强度等级不应低于（）。 | C25 | C30 | C35 | C40 |  | D
1120 | 单选题 | 综合管廊标准断面内部净高应根据容纳管线的种类、规格、数量、安装要求等综合确定，不宜小于（）m。 | 2 | 2.4 | 3 | 3.4 |  | B
1121 | 单选题 | 管廊天然气管道应采用（）连接。 | 沟槽式 | 卡箍式 | 法兰式 | 焊接 |  | D
1122 | 单选题 | 综合管廊工程的结构设计使用年限应为（）年。 | 30 | 50 | 100 | 永久 |  | C
1123 | 单选题 | 综合管廊内天然气管道应采用（）。 | 无缝钢管 | 球墨铸铁管 | 塑料管 | HDPE管 |  | A
1124 | 单选题 | 天然气调压装置不应设置在综合管廊（）。 | 内部 | 外部 | 附近 | 上部 |  | A
1125 | 单选题 | 综合管廊主体结构混凝土为抗渗混凝土，一般要求混凝土抗渗等级不小于（）。 | P10 | P8 | P6 | 不做要求 |  | C
1126 | 单选题 | 管廊热力管道采用（）介质时，应在独立舱室内敷设。 | 蒸汽 | 液体 | 可流 | 真空 |  | A
1127 | 多选题 | 国家扶持建筑业的发展，支持建筑科学技术研究，提高房屋建筑设计水平，鼓励节约能源和保护环境，提倡采用（）。 | 先进技术 | 先进设备 | 先进工艺 | 新型建筑材料 | 先进管理方式 | ABCD
1128 | 多选题 | 从事建筑活动的建筑施工企业、勘察单位、设计单位和工程监理单位，按照其拥有的（ ）等资质条件，划分为不同的资质等级。 | 注册资本 | 专业技术人员 | 技术装备 | 办公场所规模 | 已完成的建筑工程业绩 | ABCE
1129 | 多选题 | 建筑工程发包与承包的招标投标活动，应当遵循（ ）的原则，择优选择承包单位。 | 诚实信用 | 公开 | 公正 | 公平 | 平等竞争 | BCE
1130 | 多选题 | 建筑工程监理应当（ ），对承包单位在施工质量、建设工期和建设资金使用等方面，代表建设单位实施监督。 | 法律、行政法规 | 有关的技术标准 | 设计文件 | 建筑工程承包合同 | 建筑工程监理合同 | ABCD
1131 | 多选题 | 建筑工程安全生产管理必须坚持（ ）的方针，建立健全安全生产的责任制度和群防群治制度。 | 安全第一 | 生命至上 | 预防为主 | 标本兼治 | 重在治本 | AC
1132 | 多选题 | 设计文件选用的建筑材料、建筑构配件和设备，应当注明其（ ）等技术指标，其质量要求必须符合国家规定的标准。 | 生产厂家 | 规格 | 型号 | 性能 | 使用年限 | BCD
1133 | 多选题 | 违反消防法规定，有下列（ ）行为的，由住房和城乡建设主管部门、消防救援机构按照各自职权责令停止施工、停止使用或者停产停业，并处三万元以上三十万元以下罚款。 | 大型电影院未经消防验收擅自投入使用、营业的 | 商住楼一层门面房未经消防验收擅自投入使用、营业的 | 独立别墅未经消防安全检查擅自入住的 | 办公大楼投入使用后经公安机关消防机构依法抽查不合格，不停止使用的 | 大型体育场馆经检查不符合消防安全要求，擅自投入使用、营业的 | ABDE
1134 | 多选题 | 下列属于消防设施的是（ ）。 | 消火栓系统 | 防排烟系统 | 应急照明 | 灭火器 | 灭火毯 | ABC
1135 | 多选题 | 生产经营单位应建立、健全( )，改善安全生产条件，推进安全生产标准化建设，提高安全生产水平，确保安全生产。 | 安全生产责任制 | 作业人员岗前培训制度 | 安全检查机制 | 安全生产规章制度 | 应急预案 | AD
1136 | 多选题 | 生产经营单位新建、改建、扩建工程项目的安全设施，必须与主体工程( )。 | 同时设计 | 同时施工 | 同时完工 | 同时投入生产和使用 | 同时预算 | ABD
1137 | 多选题 | 事故调查处理应当按照( )的原则，及时、准确地查清事故原因，查明事故性质和责任，总结事故教训，提出整改措施，并对事故责任者 提出处理意见。 | 客观公正 | 科学严谨 | 依法依规 | 实事求是 | 注重实效 | BCDE
1138 | 多选题 | 招标代理机构是依法设立、从事招标代理业务并提供相关服务 的社会中介组织。招标代理机构应当具备下列条件（ ）。 | 有从事招标代理业务的供应商库 | 有从事招标代理业务的营业场所和相应资金 | 有可以作为评标委员会成员人选的技术、经济等方面的专家库 | 有能够编制招标文件和组织评标的相应专业力量 | 有建设行政管理部门颁发的从业许可 | BCD
1139 | 多选题 | 投标人在招标文件要求提交投标文件的截止时间前，可以（ ）已提交的投标文件，并书面通知招标人。 | 补充 | 修改 | 撤回 | 销毁 | 拆封 | ABC
1140 | 多选题 | 建设工程合同包括工程（ ）合同。 | 勘察 | 设计 | 施工 | 监理 | 采购 | ABC
1141 | 多选题 | 合同的书面形式是（ ）等可以有形地表现所载内容的形式。 | 信件 | 截图 | 电报 | 传真 | 合同书 | ACDE
1142 | 多选题 | 有关合同（ ）等的变更， 是对要约内容的实质性变更。 | 标的 | 质量 | 进度 | 履行期限 | 违约责任 | ABDE
1143 | 多选题 | 下列（ ）属于要约邀请。 | 会议通知 | 拍卖公告 | 招标公告 | 债券募集办法 | 基金招募说明书 | BCDE
1144 | 多选题 | 借款合同的内容一般包括（ ）等条款。 | 币种 | 数额 | 利率 | 用途 | 还款地点 | ABCD
1145 | 多选题 | 租赁合同是出租人将租赁物交付承租人（ ）， 承租人支付租金的合同。 | 保管 | 使用 | 收益 | 经营 | 改造 | BC
1146 | 多选题 | 根据《特种设备安全法》，（ ）的设计文件应当经负责特种设备安全监督管理的部门核准的检验机构鉴定，方可用于制造。 | 锅炉 | 电梯 | 氧舱 | 客运索道 | 大型游乐设施 | ACDE
1147 | 多选题 | 某公司从事机械制造需使用起重机械，依据《特种设备安全法》的规定，下列关于起重机械使用的说法，正确的有（ ）。 | 该公司使用的起重机械必须取得许可生产并经检验合格。 | 公司应建立起重机械安全技术档案。 | 该公司使用起重机械，应当在投入使用后60日内办理使用登记。 | 该工地使用起重机械，应当建立岗位责任、隐患治理等安全管理制度，制定操作规程。 | 该公司应当按要求在检验合格有效期届满前一个月向特种设备检验检测机构提出定期检验要求。 | ABDE
1148 | 多选题 | 建设单位、设计单位、施工单位、工程监理单位违反（ ），造成重大安全事故的，对直接责任人员，处五年以下有期徒刑或者拘役，并处罚金；后果特别严重的，处五年以上十年以下有期徒刑，并处罚金。 | 国家规定 | 降低工程质量标准 | 强制性条文 | 国家规范 | 行业标准 | AB
1149 | 多选题 | 根据《建设工程质量管理条例》，建设单位的质量责任和义务有（ ） | 不使用未经审查批准的施工图设计文件 | 责令改正工程质量问题 | 不得任意压缩合理工期 | 签署工程质量保修书 | 向有关部门移交建设项目档案 | ACE
1150 | 多选题 | 根据《建设工程质量管理条例》，工程监理单位的质量责任和义务有（ ）。 | 依法取得相应等级的资质证书，并在其资质等级许可范围内承担工程监理业务 | 与被监理工程的施工承包单位不得有隶属关系或其他利害关系 | 按照施工组织设计要求，采取旁站、巡视和平行检验等形式实施监理 | 未经监理工程师签字，建筑材料、建筑构配件和设备不得在工程上使用或安装 | 未经监理工程师签字，建设单位不拨付工程款，不进行竣工验收 | ABD
1151 | 多选题 | 根据《建设工程质量管理条例》，建设单位有下列行为之一的，责令改正，处20万元以上50万元以下的罚款（ ）。 | 迫使承包方以低于成本的价格竞标的 | 任意压缩合理工期 | 未按照国家规定办理工程质量监督手续的 | 施工图设计文件未经审查或者审核不合格，擅自施工的 | 未向建设行政主管部门或者其他有关部门移交建设项目档案的 | ABCD
1152 | 多选题 | 根据《建设工程质量管理条例》，工程设计单位的质量责任和义务包括（ ）。 | 将工程概算控制在批准的投资估算之内 | 设计方案先进可靠 | 就审查合格的施工图设计文件向施工单位作出详细说明 | 除有特殊要求的，不得指定生产厂、供应商 | 参与建设工程质量事故分析 | CDE
1153 | 多选题 | 根据《建设工程质量管理条例》，属于施工单位质量责任和义务的有（ ）。 | 报审施工图设计文件 | 及时通知设计单位修改设计文件和图纸的差错 | 不得使用未经检验或检验不合格的建筑材料 | 做好隐蔽工程的质量检查和记录 | 建立健全职工教育培训制度 | CDE
1154 | 多选题 | 根据《建设工程质量管理条例》，关于质量保修期限的说法，正确的有（ ）。 | 地基基础工程最低保修期限为设计文件规定的该工程合理使用年限 | 屋面防水工程最低保修期限为3年 | 给排水管道工程最低保修期限为2年 | 供热工程最低保修期限为2个采暖期 | 建设工程的保修期自交付使用之日起计算 | ACD
1155 | 多选题 | 根据《建设工程安全生产管理条例》，施工单位的安全责任有（ ）。 | 主要负责人应当依法对本单位的安全生产工作全面负责 | 应当设立安全生产管理机构，配备专职安全生产管理人员 | 总包单位应当对分包工程的生产全面负责，分包单位承担连带责任 | 应对达到一定规模的危险性较大的分部分项工程编制专项施工方案 | 主要负责人、项目负责人、专职安全生产管理人员应当经建设行政主管部门或其他有关部门考核合格后方可任职 | ABDE
1156 | 多选题 | 施工单位在采用（ ）时，应当对作业人员进行相应的安全生产教育培训。 | 新技术 | 新工艺 | 新设备 | 新程序 | 新材料 | ABCE
1157 | 多选题 | 根据《建设工程安全生产管理条例》，使用承租的机械设备和施工机具及配件的，应由（ ）共同进行验收，验收合格的方可使用。 | 安装单位 | 分包单位 | 监理单位 | 出租单位 | 施工总承包单位 | ABDE
1158 | 多选题 | 根据《建设工程安全生产管理条例》，关于生产安全事故应急救援和调查处理的说法中，正确的有（) | 实行施工总承包的，由总承包单位统-组织编制建设工程生产安全事故应急救援预案 | 实行施工总承包的建设工程，由建设单位负责上报事故 | 发生生产安全事故后，施工单位应当采取措施防止事故扩大，保护事故现场 | 具级以上人民政府应当制定本行政区域内建设工程重大生产安全事故应急救援预案 | 特种设备发生事故的，还应当同时向特种设备安全监督管理部门报告 | ACE
1159 | 多选题 | 《建设工程安全生产管理条例》规定，建设工程施工前，施工单位负责项目管理的技术人员应当对有关安全施工的技术要求向（）作出详细说明。 | 监理工程师 | 施工作业班组 | 施工作业人员 | 现场安全员 | 现场技术员 | BC
1160 | 多选题 | 根据《建设工程安全生产管理条例》，下列有关说法，正确的有（） | 施工单位应当将施工现场的办公生活区与作业区分开，并保持安全距离 | 施工单位主要负责人负责对安全生产进行现场监督检查 | 施工单位应当为施工现场从事危险作业的人员办理意外伤害保险 | 施工单位应当在施工组织设计中编制安全技术措施和施工现场临时用电方案 | 分包单位不服从管理导致生产安全事故的，由总承包单位承担主要责任 | ACD
1161 | 多选题 | 既有建筑节能改造，是指对不符合民用建筑节能强制性标准的既有建筑的（）等实施节能改造的活动。 | 外墙结构 | 供热系统 | 照明设备 | 热水供应设施 | 采暖制冷系统 | BCDE
1162 | 多选题 | 《民用建筑节能条例》规定新建筑的公共走廊、楼梯等部位，应当安装、使用安装、使用下列（）设备。 | 声控灯具 | 节能灯具 | 新能源灯具 | 低亮度灯具 | 电气控制装置 | BE
1163 | 多选题 | 安全生产许可证条例（中华人民共和国国务院令第397号）规定，下列哪些企业实行安全生产许可制度 | 矿山企业 | 建筑施工企业 | 危险化学品生产企业 | 烟花爆竹销售企业 | 民用爆炸物品生产企业 | ABCE
1164 | 多选题 | 国务院安全生产监督管理部门和省、自治区、直辖市人民政府安全生产监督管理部门对（ ）取得安全生产许可证的情况进行监督。 | 建筑施工企业 | 民用爆破器材生产企业 | 道路运输企业 | 危险化学品生产企业 | 煤矿企业 | ABE
1165 | 多选题 | 生产安全事故报告和调查处理条例（中华人民共和国国务院令第493号）,生产经营活动中发生的造成()或者()的生产安全事故的报告和调查处理，适用本条例 | 环境污染事故 | 核设施事故 | 直接经济损失 | 人身伤亡 | 国防科研生产事故 | CD
1166 | 多选题 | 生产安全事故报告和调查处理条例（中华人民共和国国务院令第493号）规定,重大事故、较大事故、一般事故分别由事故发生地（）、（）、（）负责调查。 | 国务院 | 省级人民政府 | 县级人民政府 | 设区的市级人民政府 | 国务院授权部门 | BCD
1167 | 多选题 | 江苏省工程建设管理条例规定，签订工程项目承发包合同和工程建设中介服务委托合同，应当遵循( )协商一致的原则，使用国家推荐的示范文本或者其他书面形式，任何单位和个人不得非法干预。 | 公正合法 | 诚实信用 | 科学合理 | 平等互利 | 经济可比 | ABD
1168 | 多选题 | 江苏省工程建设管理条例规定，建设单位或者个人收到建设工程竣工报告后，应当组织( )等有关单位进行竣工验收。 | 建设主管部门 | 设计 | 质量监督机构 | 施工 | 工程监理 | BDE
1169 | 多选题 | 江苏省建筑市场管理条例（２００４年８月２０日江苏省第十届人民代表大会常务委员会第十一次会议通过）规定，下列建设工程必须实行监理。 | 国家重点建设工程 | 大中型公用事业工程 | 成片开发建设的住宅区工程 | 公共建筑 | 利用外国政府或者国际组织贷款、援助资金的工程 | ABCE
1170 | 多选题 | 江苏省建筑市场管理条例（２００４年８月２０日江苏省第十届人民代表大会常务委员会第十一次会议通过）规定，有下列哪些情形的，属于违法分包。 | 建设单位分包 | 将其承包的全部建设工程肢解以后以分包的名义分别转给他人承包的行为 | 施工总承包人将建设工程主体结构的施工分包给他人的 | 总承包人将建设工程分包给不具备相应资质条件的承包人的 | 建设工程总承包合同中未有约定，又未经发包人认可，承包人将其承包的部分建设工程交由他人完成的 | CDE
1171 | 多选题 | 在正常使用下，下列选项（）符合房屋建筑工程的最低保修期限的规定。 | 地基基础和主体结构工程，为设计文件规定的该工程的合理使用年限 | 屋面防水工程、有防水要求的卫生间、房间和外墙面的防渗漏，为2年 | 供热与供冷系统，为2年 | 电气系统、给排水管道、设备安装为2年 | 装修工程为5年 | AD
1172 | 多选题 | 下列关于工程保修期限的说法中，不正确的有（ ）。 | 不可抗力造成的质量缺陷不属于保修范围 | 因使用不当造成的质量缺陷属于保修范围 | 建设工程在保修期限内出现质量缺陷，建设单位或者建设工程所有人应向施工单位发出保修通知 | 保修费用由质量缺陷的责任方承担 | 因保修不及时造成新的人身、财产损害，由建设单位承担赔偿责任 | BE
1173 | 多选题 | 《建设工程监理范围和规模标准规定》规定：下列建设工程必须实行监理（） | 国家重大建设工程； | 大型公用事业工程 | 成片开发建设的住宅小区工程 | 利用外国政府贷款、援助资金的工程 | 利用国际组织贷款、援助资金的工程 | CDE
1174 | 多选题 | 《建设工程监理范围和规模标准规定》规定：大中型公用事业工程，是指项目总投资额在3000万元以上的下列工程项目，包括（） | 供水、供热等市政工程项目 | 供电、供气等市政工程项目 | 体育、旅游、商业等项目 | 卫生、社会福利、较大社会影响等项目 | 其它房建项目 | ABC
1175 | 多选题 | 城市档案管理规定所称城建档案，是指在城市规划、建设及其管理活动中直接形成的对国家和社会具有保存价值的（ ）等各种载体的文件材料。 | 文字 | 合同 | 图纸 | 图表 | 声像 | ACDE
1176 | 多选题 | 对（ ）的工程，建设单位应当组织设计、施工单位据实修改、补充和完善原建设工程档案。 | 改建 | 扩建 | 停建 | 重要部位维修 | 缓建 | ABD
1177 | 多选题 | 根据《建筑法》，申请领取施工许可证应当具备的条件有（ ） | 建设资金已全额到位 | 已提交建筑工程用地申请 | 已经确定建筑施工单位 | 有保证工程质量和安全的具体措施 | 已完成施工图纸设计 | CD
1178 | 多选题 | 注册监理工程师依据其（ ）按照有关规定划分的工程类别，按专业注册。 | 所学专业 | 工作经历 | 工程业绩 | 工作能力 | 企业需求 | ABC
1179 | 多选题 | 变更注册需要提交下列材料（ ） | 申请人变更注册申请表 | 继续教育合格证明材料 | 申请人与新聘用单位签订的聘用劳动合同复印件; | 申请人的工作调动证明(与原聘用单位解除聘用劳动合同或者聘用劳动合同到期的证明文件、退休人员的退休证明)。 | 申请人在原单位的工程业绩证明 | ACD
1180 | 多选题 | 工程监理企业资质分为（ ） | 综合资质 | 甲级资质 | 乙级资质 | 专业资质 | 事务所资质 | ADE
1181 | 多选题 | 工程监理企业在资质证书有效期内（ ）等发生变更的，应当在工商行政管理部办理变更手续后30日内办理资质证书变更手续 | 名称 | 地址 | 注册资本 | 注册人员 | 法定代表人 | ABCE
1182 | 多选题 | 建筑起重机械安全技术档案应当包括以下资料（）。 | 特种设备制造许可证 | 产品合格证 | 安装使用说明书 | 购买发票 | 备案证明 | ABCE
1183 | 多选题 | 建筑起重机械安装、拆卸工程档案应当包括 （ ）资料 。 | 安装、拆卸合同及安全协议书 | 安装、拆卸工程专项施工方案 | 机械的维修保养记录 | 安全施工技术交底的有关资料 | 安装、拆卸工程生产安全事故应急救援预案 | ABDE
1184 | 多选题 | 依据《工程建设项目施工招标投标办法》（7部委30号令），对招标人的（）行为，有关行政监督部门给予警告，可以并处一万元以上十万元以下的罚款。 | 依法必须进行招标项目的招标人向他人透露已获取招标文件的潜在投标人的名称、数量或者可能影响公平竞争的有关招标投标的其他情况的 | 泄露标底的 | 限制招标人竞争 | 对潜在投标人实行歧视待遇的 | 将必须进行招标的项目化整为零 | AB
1185 | 多选题 | 依据《工程建设项目施工招标投标办法》（7部委30号令），按照国家有关规定需要履行项目审批、核准手续的依法必须进行施工招标的工程建设项目，其（）内容应当报项目审批部门审批、核准。 | 招标范围 | 招标方式 | 招标组织形式 | 资金来源 | 拆迁进度 | ABC
1186 | 多选题 | 依据《江苏省建筑节能管理办法》（江苏省人民政府令第59号），既有建筑节能改造应当根据（）等实际情况,有计划、分步骤地实施分类改造。 | 当地经济 | 人民群众愿望 | 地理气候条件 | 社会发展水平 | 政府制度 | ACD
1187 | 多选题 | 依据《江苏省高层建筑消防安全管理规定》（江苏省人民政府令第82号），下列不属于统一管理机构在管理区域内履行消防安全职责是（）。 | 制定消防安全管理制度，落实消防安全管理人员，组织防火巡查、检查，及时消除火灾隐患 | 组织防火检查，及时消除火灾隐患 | 定期组织消防设施、器材维护保养，每年至少组织1次消防设施全面检测 | 组织进行有针对性的消防演练 | 按照有关规定建立并妥善保管消防档案资料 | BD
1188 | 多选题 | 依据《江苏省高层建筑消防安全管理规定》（江苏省人民政府令第82号），县级以上地方人民政府建设行政主管部门应当加强对高层建筑工程质量和施工安全的监督管理；按照工程质量监督管理的有关规定抽查（）的质量。 | 建筑外保温 | 外墙安全网 | 外墙装饰材料 | 屋面保温 | 防火门 | AC
1189 | 多选题 | 工程实体质量监督，是指住房和城乡建设行政主管部门及其委托的工程质量监督机构对涉及（）的工程实体质量情况实施监督 | 工程主体结构安全 | 工程实体质量检测 | 主要使用功能 | 工程实体质量抽测 | 工程实体质量监督 | AC
1190 | 多选题 | 工程质量监督采取（）方式 | 抽查 | 检测 | 巡查 | 监督 | 巡视 | AC
1191 | 多选题 | 工程质量监督机构对工程质量实施监督管理时，可以采取下列措施（） | 要求被检查单位提供有关工程质量的文件和资料； | 按照有关工程建设标准和规范进行检测，不合格检测报告，应当在24小时内报送； | 进入被检查单位的施工现场进行检查； | 发现有影响结构安全和重要使用功能的质量问题时，责令整改； | 发现工程质量责任主体和质量检测等单位有违法违规行为时，应当要求其采取措施改正违法违规行为，并及时向住房和城乡建设行政主管部门报告。 | ACDE
1192 | 多选题 | 在施工过程中，见证人员应按照（），对施工现场的取样和送检进行见证， | 见证取样计划 | 材料进场计划 | 送检计划 | 材料使用计划 | 检测计划 | AC
1193 | 多选题 | 见证取样试样的标识和封志应标明（）和样品数量。 | 工程名称 | 取样部位 | 取样日期 | 样品名称 | 取样名称 | ABCD
1194 | 多选题 | 工程建设的廉政建设中（）单位需签订廉政责任书 | 建设 | 勘察 | 设计 | 施工 | 监理 | BCDE
1195 | 多选题 | （）应记录工作中发现的建设、勘查、设计、施工单位的不良行为记录，依照所涉及工程项目的管理权限，向相应的建设主管部门或其委托的工程质量监督机构报送。 | 施工图审查机构 | 工程质量检测机构 | 工程质量监督机构 | 监理单位 | 项目管理单位 | ABD
1196 | 多选题 | 施工单位存在以下（）情况应予以不良记录 | 未按规定对分项工程的质量进行检查和记录的 | 未经监理工程师签字，进入下一道工序施工的 | 未按照经施工图审查批准的施工图或施工技术标准施工的 | 施工期间，因为质量原因被责令限期整改的 | 未按规定对涉及结构安全的试块、试件及有关材料进行现场取样，未按规定送交工程质量检测机构进行检测的 | BCE
1197 | 多选题 | 建设行政主管部门对工程监理单位安全生产监督检查的主要内容包括（）。 | 在监理规划和中型以上工程的监理细则中制定对施工单位安全技术措施的检查方面情况 | 审核施工企业应急救援预案和安全防护、文明施工措施费用使用计划情况 | 生产安全事故的统计、报告和调查处理情况。 | 重大危险源的登记、公示与监控情况。 | 施工现场作业人员意外伤害保险办理情况。 | AB
1198 | 多选题 | 建设行政主管部门对工程项目开工前的安全生产条件审查包括（）。 | 施工企业和工程项目安全生产责任体系、制度、机构建立情况 | 施工单位安全监管人员配备情况 | 工程项目各项基本建设手续办理情况 | 现场文明施工、安全防护和临时设施情况 | 有关责任主体和人员的资质和执业资格情况 | ABD
1199 | 多选题 | 施工阶段安全监理的主要工作内容有（） | 审查基坑支护与降水、土方开挖与边坡防护等分部分项工程是否符合强制性标准要求 | 定期巡视检查施工过程中的危险性较大工程作业情况 | 检查施工现场各种安全标志和安全防护措施是否符合强制性规范要求 | 审核施工单位应急预案和安全防护措施费用使用计划 | 检查安全生产费用的使用情况 | BCE
1200 | 多选题 | 特种作业人员的用人单位应履行以下职责()。 | 与持有效资格证书的特种作业人员订立劳动合同 | 口头告知特种作业人员违章操作的危害 | 向特种作业人员提供齐全、合格的安全防护用品和安全的作业条件 | 建立本单位特种作业人员管理档案 | 查处特种作业人员违章行为并记录在档 | ACDE
1201 | 多选题 | 建筑施工企业安全生产管理机构具有下列()职责。 | 参与危险性较大工程安全专项施工方案专家论证会 | 参加生产安全事故的调查和处理工作 | 组织实施项目安全检查和隐患排查 | 监督在建项目安全生产费用的使用 | 保证项目安全生产费用的有效使用 | ABD
1202 | 多选题 | 下列()项目总承包单位配备项目专职安全生产管理人员不满足要求。 | 建筑面积5万平方米房屋建筑工程配置2名土建专业专职安全生产管理人员 | 开挖深度2米的土方工程专业承包单位配置1名专职安全生产管理人员 | 劳务分包单位施工人员150人配备1名专职安全生产管理人员 | 建筑面积4万平方米建筑装修工程配置两名土建专业专职安全生产管理人员 | 工程合同价3000万的设备安装工程配备1名土建专业专职安全生产管理人员 | AC
1203 | 多选题 | 《建设工程高大模板支撑系统施工安全监督管理导则》所称高大模板支撑系统，是指下列（）种类的建设工程施工现场混凝土构件模板支撑系统。 | 支撑高度超过8m | 搭设跨度超过15m | 搭设跨度超过18m | 施工总荷载大于10kN/㎡ | 集中线荷载大于20kN/m | ACE
1204 | 多选题 | 高大模板支撑系统验收合格，经（）签字后，方可进入后续工序的施工。 | 项目经理 | 项目技术负责人 | 施工单位技术负责人 | 总监理工程师 | 专业监理工程师 | BD
1205 | 多选题 | 组成监理合同的文件包括()。 | 招标文件 | 中标通知书 | 协议书 | 投标文件 | 通用条件 | BCDE
1206 | 多选题 | 监理依据包括（）。 | 适用的法律、行政法规及部门规章 | 与工程有关的标准 | 工程设计及有关文件 | 监理合同 | 施工组织设计 | ABCD
1207 | 多选题 | 满足以下（）条件时，监理合同即告终止。 | 工程竣工验收 | 监理人完成本合同约定的全部工作 | 委托人与监理人结清并支付全部酬金 | 审计结束 | 监理合同约定截止日期 | BC
1208 | 多选题 | 委托人向监理人支付的酬金包括（）。 | 正常工作酬金 | 额外工作酬金 | 附加工作酬金 | 合理化建议奖励金额及费用 | 加班费 | ACD
1209 | 多选题 | 依据项目经理质量安全违法违规行为的类别以及严重程度，一次记分的分值分为以下（）种。 | 1 | 2 | 3 | 6 | 12 | ACDE
1210 | 多选题 | 项目经理有下列（）行为之一的，一次记1分。 | 未按规定配备专职质量、安全管理人员的 | 未落实质量安全责任制的 | 未落实企业质量安全管理规章制度和操作规程的 | 未按规定组织编制施工组织设计或制定质量安全技术措施的 | 未组织质量安全隐患排查，或隐患排查治理不到位的 | ABCD
1211 | 多选题 | 建筑工程五方责任主体项目负责人包含（）人员。 | 建设单位项目负责人 | 检测单位负责人 | 设计单位负责人 | 施工单位项目经理 | 监理单位项目总监 | ACDE
1212 | 多选题 | 符合（）情形之一的，县级以上地方人民政府住房城乡建设主管部门应当依法追究项目负责人的质量终身责任。 | 发生工程质量事故 | 发生投诉、举报、群体性事件、媒体报道并造成恶劣社会影响的严重工程质量问题 | 由于勘察、设计或施工原因造成尚在设计使用年限内的建筑工程不能正常使用 | 存在其他需追究责任的违法违规行为 | 发生工程安全事故 | ABCD
1213 | 多选题 | 工程监理费，指工程监理机构接受委托，提供建设工程施工阶段的（）控制管理和安全生产监督管理、合同、信息等方面协调管理等服务收取的费用。 | 质量 | 进度 | 费用 | 咨询 | 安全 | ABC
1214 | 多选题 | 《进一步放开建设项目专业服务价格的通知》中，全面放开以下哪些建设项目专业服务价格，实行市场调节价。 | 工程勘察设计费 | 工程监理费 | 工程检测费 | 招标代理费 | 建设项目前期工作咨询费 | ABDE
1215 | 多选题 | 建设单位项目负责人应当按照有关规定组织（）等有关单位进行竣工验收， | 勘察 | 设计 | 施工 | 质量检测 | 工程监理 | ABCE
1216 | 多选题 | 监理企业在立足施工阶段监理的基础上，向“上下游”拓展服务领域，提供（）等多元化的“菜单式”咨询服务。 | 项目设计 | 招标代理 | 造价咨询 | 项目管理 | 现场监督 | BCDE
1217 | 多选题 | 监理行业核心竞争力显著增强，培育一批（）的大型工程建设咨询服务企业。 | 劳动密集型 | 资金密集型 | 智力密集型 | 技术复合型 | 管理集约型 | CDE
1218 | 多选题 | 省级建筑市场监管一体化工作平台应当公开本地区建筑市场信用（），接受社会监督。 | 评价体系 | 评价办法 | 评价标准 | 评价过程 | 评价结果 | BCE
1219 | 多选题 | 各级住房城乡建设主管部门应当将列入建筑市场主体“黑名单”和拖欠农民工工资“黑名单”的建筑市场各方主体作为重点监管对象，在（）等方面依法给予限制。 | 评优表彰 | 政策试点 | 市场准入 | 招标投标 | 资质资格管理 | CDE
1220 | 多选题 | 危大工程专项施工方案中的验收要求包括（）。 | 验收标准 | 验收程序 | 验收内容 | 验收人员 | 整改措施 | ABCD
1221 | 多选题 | 对于超过一定规模的危大工程专项施工方案，专家论证的主要内容应当包括（）。 | 专项施工方案内容是否完整、可行； | 专项施工方案工期是否合理； | 专项施工方案是否经济合理； | 专项施工方案计算书和验算依据、施工图是否符合有关标准规范； | 专项施工方案是否满足现场实际情况，并能够确保施工安全。 | ADE
1222 | 多选题 | 超过一定规模的危大工程专项施工方案专家论证会的参会人员应当包括（）。 | 专家 | 建设单位项目负责人 | 施工单位项目负责人 | 总监理工程师 | 安全监督站监督人员 | ABCD
1223 | 多选题 | 危大工程专项施工方案的施工安全保证措施包括（）。 | 组织保障措施 | 经济措施 | 技术措施 | 合同措施 | 监测监控措施 | ACE
1224 | 多选题 | 建筑工程施工发包与承包违法行为认定查处管理办法所称的发包与承包违法行为具体是指（）等违法行为。 | 承包 | 违法发包 | 转包 | 违法分包 | 挂靠 | BCDE
1225 | 多选题 | 承包单位通过采取（）等形式或名义，直接或变相将其承包的全部工程转给其他单位或个人施工的，应当认定为转包。 | 合作 | 联营 | 拍卖 | 个人承包 | 单位承包 | ABD
1226 | 多选题 | 根据江苏省关于做好装配式混凝土预制构件生产质量监理工作的指导意见，项目监理机构审查预制构件生产方案时，生产方案需明确（ ）等内容. | 生产计划及生产工艺 | 模具方案及计划 | 技术质量控制措施 | 成品存放 | 预制成本 | ABCD
1227 | 多选题 | 以下各项中,关于委托人义务的表述中,正确的是（）。 | 当委托人更换委托人代表时，应提前14天通知受托人。 | 委托人应在专用条件约定的时间内，对受托人以书面形式提交并要求审核或作出决定的事宜，给予书面答复。 | 委托人应授权一名熟悉工程情况的代表，负责与受托人联系。 | 委托人应按照专用条件和技术要求约定，派遣相应的人员，提供满足要求的房屋、设备，供受托人无偿使用。 | 委托人应按合同约定，向受托人支付酬金。 | BCDE
1228 | 多选题 | 《江苏省全过程工程咨询服务合同示范文本（试行）》规定存在争议时，双方均有权不经调解直接向（ )。 | 提请争议评审组 | 专用条件约定的仲裁机构申请仲裁 | 建设主管部门申请审判 | 双方协商处理 | 有管辖权的人民法院提起诉讼 | BE
1229 | 多选题 | 全过程各专业咨询技术要求内容中包括（ ）。 | 造价咨询 | 项目策划 | 法律咨询 | 工程监理 | 工程设计 | ABDE
1230 | 多选题 | 项目监理服务工作团队要（ ）地开展建设工程监理活动。 | 独立 | 公正 | 公平 | 诚信 | 科学 | ACDE
1231 | 多选题 | 地基基础工程必须进行验槽， （）等各方相关技术人员应共同参加验槽。 | 勘察 | 造价 | 监理 | 施工 | 建设 | ACDE
1232 | 多选题 | 装配式结构的后浇混凝土部位在浇筑前应进行隐蔽工程验收。验收项目应包括（）。 | 钢筋的牌号、规格、数量、位置、间距 | 纵向受力钢筋的连接方式、接头位置、接头数量、接头面积百分率、搭接长度 | 横向受力钢筋的锚固方式及长度 | 箍筋、横向钢筋的牌号、规格、数量、位置、间距 | 预埋件的规格、数量、位置 | ABDE
1233 | 多选题 | 监理实施细则有哪些主要内容？（） | 专业工程特点 | 工程质量验收情况 | 监理工作流程 | 监理工作要点 | 监理工作方法及措施 | ACDE
1234 | 多选题 | 施工单位应当在（）设置明显的安全警示标志。 | 办公室 | 施工起重机械 | 基坑边沿 | 电梯井口 | 临时用电设施 | BCDE
1235 | 多选题 | 《监理现场用表》用表分为A、B、C三类，A类表为工程监理单位用表，由工程监理单位或项目监理机构签发，下列哪些表属于A类表？（） | 总监理工程师任命书 | 监理月报 | 监理备忘录 | 部品部件进场报审表 | 工程质量评估报告 | ABCE
1236 | 多选题 | 《监理现场用表》用表分为A、B、C三类,B类表为施工单位报审、报验等用表，由施工单位项目经理部填写后报送项目监理机构、工程建设相关方,下列哪些表属于B类表？（） | 分包单位资质报审表 | 工程质量报验表 | 施工进度计划报审表 | 工程开工令 | 工程暂停令 | ABC
1237 | 多选题 | 项目监理机构编制的工程质量评估报告应包括以下哪些内容？（） | 工程安全事故及其处理情况 | 工程各参建单位 | 工程质量验收情况 | 竣工资料审查情况 | 工程质量事故及处理情况 | BCDE
1238 | 多选题 | 项目监理机构发现下列哪些情况时，总监理工程师应及时签发工程暂停令？（） | 建设单位要求暂停施工的 | 施工单位未经批准擅自施工 | 施工单位违反工程建设强制性标准 | 施工单位未按审查通过的工程设计文件施工 | 施工存在重大质量、安全事故隐患 | BCDE
1239 | 多选题 | 某工程进行二层梁板钢筋绑扎作业，监理员巡视检查时发现个别部位钢筋间距不符合设计要求。下列做法错误的是（）。 | 监理员及时向施工单位指出并将该情况向专监报告； | 针对存在的问题，专监起草了一份质量控制类监理通知单 | 该监理通知单由总监签发 | 该监理通知单施工单位签收，但建设单位未签收 | 施工单位未整改到位，专监下发了工程暂停令 | ABC
1240 | 多选题 | 某办公楼工程，局部裙房有15米高的共享空间，现浇钢筋混凝土结构，属于超过一定规模的危大工程（高支模）。下列做法错误的是（）。 | 该高支模工程实施前，总监编制了相应的监理实施细则，并报监理公司技术负责人审批 | 专监对高支模工程进行了专项巡视检查，并填写了《危大工程巡视检查记录表》 | 施工单位施工完成后，填写了《危大工程验收告知单》，通知监理机构派人参加验收 | 项目监理机构安排总监、专监参加了验收 | 项目监理机构建立了该危大工程的安全管理档案 | AB
1241 | 多选题 | 下列关于监理用表的使用，正确的是（）。 | 总监代表主持了第22次监理例会并形成了会议纪要 | 监理员在“工程质量报验表”中检查人栏内签字 | 总监代表在“工程开工报审表”中签署了审批意见 | “费用索赔报审表”上施工单位签章栏只有项目监理的签字和项目部印章 | 总监对三层梁板混凝土的浇筑实施了旁站监理，并在旁站记录表中签字 | ABDE
1242 | 多选题 | 下面属于建筑工程的分部工程的是（） | 地基与基础 | 主体结构 | 建筑装饰装修 | 保温墙体抹灰 | 通风与空调 | ABCE
1243 | 多选题 | 施工质量事故的处理方案的辅助方法，一般不包括（ ）。 | 试验验证 | 定期观测 | 动态分析 | 静态分析 | 方案比较 | CD
1244 | 多选题 | 下列工程质量缺陷中，可不做处理的有（）。 | 不影响结构安全和正常使用的质量缺陷 | 经过后续工序可以弥补的质量缺陷 | 存在一定的质量缺陷，若处理则影响工期的质量缺陷 | 质量缺陷经法定检测单位鉴定为合格 | 出现的质量缺陷，经原设计单位核算，仍能满足结构安全和使用的功能 | ABDE
1245 | 多选题 | 项目监理机构在进行旁站的过程中，是对工程的（ ）施工质量进行监督。 | 关键部位 | 关键工序 | 重要部位 | 重要工序 | 关键项目 | AB
1246 | 多选题 | 根据《建设工程监理规范》，下列监理文件资料中，需要由总监理工程师签字并加盖执业印章的有（ ）。 | 工程款支付证书 | 监理通知单 | 工程开工令 | 工程暂停令 | 工程复工令 | ACDE
1247 | 多选题 | 根据《建设工程监理规范》，工程质量评估报告编制完成后，由（ ）审核签认并加盖监理单位公章后报建设单位。 | 专业监理工程师 | 项目经理 | 项目技术负责人 | 监理单位技术负责人 | 项目总监理工程师 | DE
1248 | 多选题 | 根据《建设工程监理范围和规模标准规定》，下列建设工程中，必须实行监理的有（ ）。 | 建筑面积在5万平方米的住宅工程 | 项目总投资在800万元的水土保持项目 | 总投资在200万元的体育场馆项目 | 项目总投资在3500万元的铁路工程 | 项目总投资在1000万元的石油工程 | ACD
1249 | 多选题 | 下列关于全数检验和抽样检验的说法中，正确的是（ ）。 | 破坏性检验，不能采取全数检验方式 | 进行全数检验，可以绝对保证100%的合格品。 | 破坏性试验，不能采用抽样检验的方式 | 全数检验有时需要花很大成本 | 抽样检验具有节省人力、物力、财力、时间和准确性高的优点 | ADE
1250 | 多选题 | 因果分析图法是利用因果分析图来系统整理分析某个质量问题（结果）与其产生原因之间关系的有效工具。因果分析图由（ ）等组成。 | 枝干 | 质量特性 | 要因 | 质量特征 | 主干 | ABCE
1251 | 多选题 | 分项工程应由专业监理工程师组织施工单位（ ）人员进行验收。 | 项目经理 | 项目专业技术负责人 | 项目专业质量检查员 | 项目专业工长 | 项目安全负责人 | BCD
1252 | 多选题 | 总监理工程师应组织（）人员进行地基与基础分部工程验收。 | 施工单位项目负责人 | 施工单位技术、质量部门负责人 | 勘察、设计单位项目负责人 | 施工单位项目技术负责人 | 项目专业组长 | ABCD
1253 | 多选题 | 室外设施子单位工程包括（）分部工程 | 道路 | 附属建筑 | 室外环境 | 边坡 | 主体工程 | AD
1254 | 多选题 | 可以不参加工程竣工预验收的人员（） | 专业监理工程师 | 施工单位技术负责人 | 设计单位项目负责人 | 勘察单位项目负责人 | 项目专业组长 | BCD
1255 | 多选题 | 地下连续墙导墙接头可采用下列（）接头型式？ | 圆弧形接头 | 橡胶带接头 | 榫卯接头 | 套铣接头 | 素混凝土接头 | ABD
1256 | 多选题 | 灌注桩排桩质量检验标准中属于主控项目的有（） | 桩顶标高 | 孔深 | 沉渣厚度 | 桩身完整性 | 泥浆比重 | BD
1257 | 多选题 | 素土和灰土的土料宜采用下列哪些（）土质 | 黏土 | 盐渍土 | 粉质黏土 | 膨胀土 | 淤泥质土 | AC
1258 | 多选题 | 注浆地基现场注浆试验包括以下（）内容 | 浆体强度试验 | 注浆方案可行性试验 | 注浆孔布置方式试验 | 注浆工艺试验 | 注浆日期 | BCD
1259 | 多选题 | 对于抗震设防烈度6度、7度的地区，当砌体不能斜槎时，可留直槎，但直槎必须做成凸槎，且应加设拉结钢筋，下列表述正确的是（） | 间距沿墙高不应超过500mm，且竖向间距偏差不应超过100mm | 埋入长度从留槎处算起每边不应小于800mm | 拉结钢筋末端应有90度弯钩 | 每120mm厚墙放置1根拉结筋 | 每50mm厚墙放置2根拉结筋 | ACD
1260 | 多选题 | 屋面工程的保温材料需要复试指标有（） | 导热系数 | 表观密度或干密度 | 抗压强度或压缩强度 | 燃烧性能 | 含水率 | ABCD
1261 | 多选题 | 某工程屋面采用涂膜防水层，设计厚度为2mm，监理工程师对其防水层厚度检查，下列检查数据符合要求的有（）。 | 2mm | 1.7mm | 1.5mm | 2.1mm | 1.4mm | ABD
1262 | 多选题 | 屋面防水、保温材料进场后，应对材料的（ ）等进行验收，并经监理工程师或建设单位代表确认，形成相应的验收记录。 | 品种 | 规格 | 包装 | 堆放 | 外观和尺寸 | ABCE
1263 | 多选题 | 屋面防水层完工后，不得进行（ ）等有损屋面作业。 | 凿孔 | 蓄水 | 打洞 | 开槽布管 | 检查 | ACD
1264 | 多选题 | 地下工程水泥砂浆防水层施工应符合（ ）要求。 | 分层铺抹或喷涂，铺抹时应压实、抹平和表面提浆压光 | 防水层各层应紧密贴合，每层宜连续施工，必须留施工缝时应采用阶梯坡形槎，但离开阴阳角外不得小于150mm； | 水泥砂浆终凝后应及时进行养护 | 养护温度不宜低于5℃并保持湿润 | 养护时间不得少于7d。 | ACD
1265 | 多选题 | 地下工程卷材防水层保护层应符合（ ）规定。 | 顶板的细石混凝土保护层与防水层之间宜设置隔离层 | 底板的细石混凝土保护层厚度不应小于50mm | 底板的细石混凝土保护层厚度应大于30mm | 侧墙宜采用聚苯乙烯泡沫塑料保护层 | 侧墙宜采用软质保护材料或铺抹20mm厚水泥砂浆 | ABDE
1266 | 多选题 | 地下防水隐蔽工程验收记录应包括（ ）主要内容。 | 防水层的保护层 | 防水混凝土结构和防水层被掩盖的部位 | 变形缝、施工缝等防水构造的做法 | 管道穿过防水层的封固部位 | 基坑的超挖和回填 | BCDE
1267 | 多选题 | 盲沟排水适用于（ ）的地下工程。 | 弱透水层 | 地下不量不大 | 地下水量大 | 排水面积较小 | 排水面积 较大 | ABD
1268 | 多选题 | 《建筑地面工程施工质量验收规范》（GB50209-2010）适用于（ ）。 | 大理石、地砖面层铺设 | 有超净、绝缘要求的地面 | 不发火（防爆）面层铺设 | 地面辐射供暖的整体面层铺设 | 防腐蚀地面 | ACD
1269 | 多选题 | 下列关于建筑地面防渗漏检验方法表述正确的有（ ）。 | 检查防水隔离层应采用泼水方法 | 检查有防水要求的地面面层应采用蓄水方法 | 蓄水深度最浅处不得小于10mm | 蓄水时间不得少于48h | 蓄水时间不得少于24h | CE
1270 | 多选题 | （ ）地面面层所用板块进入施工现场时，应有放射性限量合格的检验报告。 | 砖 | 大理石、花岗石 | 塑料板 | 水磨石预制板块 | 地毯 | ABD
1271 | 多选题 | 建筑地面子分部应检查的安全和功能项目包括（ ）。 | 变形缝、面层分格缝的位置、宽度 | 有防水要求的分项工程施工质量的蓄水检验 | 板块面层接缝高低差、板块间隙宽度 | 建筑地面板块面层铺设采用的砖、天然石材、预制板块等材料证明和环保资料。 | 地面平整度 | BD
1272 | 多选题 | 抹灰工程应对（ ）材料及性能指标进行复试。 | 砂浆抗压强度 | 砂浆的拉伸粘结强度 | 砂浆稠度 | 聚合物砂浆的保水率 | 砂浆的和易性 | BD
1273 | 多选题 | 吊顶工程应对下列 （ ）隐蔽工程项目进行验收。 | 吊顶内管道、设备的安装及水管试压、风管严密性检验 | 吊杆安装 | 面层板安装 | 填充材料的设置 | 反支撑及钢结构转换层等 | ABDE
1274 | 多选题 | 玻璃幕墙工程检验批质量验收属于主控项目的有（ ）。 | 金属幕墙的造型、立面分格等 | 金属幕墙的压条安装质量 | 变形缝、墙角的连接节点 | 金属幕墙流水坡向和滴水线 | 金属幕墙的防火、保温、防潮材料的设置 | ACE
1275 | 多选题 | 饰面砖工程应对下列（ ）材料及性能指标进行复验。 | 室内用花岗石和瓷质饰面砖的放射性 | 水泥基粘结材料与所用外墙饰面砖的拉伸粘结强度 | 外墙陶瓷饰面砖的强度 | 外墙陶瓷饰面砖的吸水率 | 严寒及寒冷地区外墙陶瓷饰面砖的抗冻性 | ABDE
1276 | 多选题 | 建筑给水、排水及采暖工程的分项工程，应按（）等划分。分项工程应划分成若干个检验批进行验收。 | 系统 | 单元 | 区域 | 施工段 | 楼层 | ACDE
1277 | 多选题 | 冷、热水管道同时安装应符合下列规定（）？ | 上、下平行安装时热水管应在冷水管下方。 | 上、下平行安装时热水管应在冷水管上方。 | 垂直平行安装时热水管应在冷水管右侧。 | 垂直平行安装时热水管应在冷水管左侧。 | 上、下平行安装时冷水管应在热水管上方。 | BD
1278 | 多选题 | 热水供应系统的管道应采用哪几种（）管材？ | 铸铁管 | 塑料管 | 复合管 | 镀锌钢管 | 铜管 | BCDE
1279 | 多选题 | 风管质量的验收应按（）的不同分别进行，并应包括风管的材质、规格、强度、严密性能与成品观感质量等项内容。 | 材料 | 加工工艺 | 系统类别 | 耐压等级 | 型号 | ABC
1280 | 多选题 | 燃气管道的安装必须符合下列规定（）？ | 燃气系统管道与机组的连接不得使用非金属软管。 | 当燃气供气管道压力大于5kPa时，焊缝无损检测应按设计要求执行；当设计无规定时，应对全部焊缝进行无损检测并合格。 | 当燃气供气管道压力大于10kPa时，焊缝无损检测应按设计要求执行；当设计无规定时，应对全部焊缝进行无损检测并合格。 | 燃气管道吹扫和压力试验的介质应采用空气或氮气,严禁采用水。 | 燃气管道吹扫和压力试验的介质空气或氮气\水。 | ABD
1281 | 多选题 | 风管系统支、吊架的安装应符合下列()? | 预埋件位置应正确、牢固可靠，埋入部分应去除油污，且不得涂漆。 | 风管直径大于2000mm或边长大于2500mm风管的支、吊架的安装要求，应按设计要求执行。 | 风管直径大于1000mm或边长大于2000mm风管的支、吊架的安装要求，应按设计要求执行 | 风管直径大于2500mm或边长大于3000mm风管的支、吊架的安装要求，应按设计要求执行 | 风管系统支、吊架的形式和规格应按工程实际情况选用。 | ABE
1282 | 多选题 | 风管在试验压力保持5min及以上时，接缝处应无开裂，整体结构应无永久性的变形及损伤。试验压力应符合下列规定（） | 低压风管应为1.5倍的工作压力 | 低压风管应为1.1倍的工作压力 | 中压风管应为1.2倍的工作压力，且不低于750Pa | 中压风管应为1.5倍的工作压力，且不低于750Pa | 高压风管应为1.2倍的工作压力。 | ACE
1283 | 多选题 | 金属镀锌制品的进场验收，应符合下列哪些规定（）。 | 查验产品质量证明书：应按设计要求查验其符合性。 | 外观检查：镀锌层应覆盖完整、表面无锈斑，配件应齐全，无砂眼。 | 埋入土壤中的热浸镀锌钢材应检测其镀锌层厚度不应小于68μm。 | 对镀锌质量有异议时，应按批抽样送有资质的试验室检测。 | 应按批抽样检测管径、壁厚及均匀度，并应符合国家现行有关产品标准的规定。 | ABD
1284 | 多选题 | 母线槽安装应符合下列规定（）。 | 母线槽不能安装在水管正下方。 | 母线应与外壳同心，允许偏差应为士10mm。 | 当母线槽段与段连接时，两相邻段母线及外壳宜对准，相序应正确，连接后不应使母线及外壳受额外应力。 | 母线的连接方法应符合产品技术文件要求。 | 母线槽连接用部件的防护等级应与母线槽本体的防护等级一致。 | CDE
1285 | 多选题 | 当对绝缘导线和电缆的导电性能（）有异议时，应按批抽样送有资质的试验室检测。 | 绝缘性能 | 绝缘厚度 | 机械性能 | 阻燃耐火性能 | 导线线芯截面积 | ABCD
1286 | 多选题 | 塑料护套线严禁直接敷设在建筑物（）或装饰面内。 | 顶棚内 | 墙体内 | 抹灰层内 | 地面内 | 保温层内 | ABCE
1287 | 多选题 | 井道尺寸是指垂直于电梯设计运行方向的井道截面沿电梯设计运行方向投影所测定的井道最小净空尺寸，该尺寸应和土建布置图所要求的一致，允许偏差符合规定的是（）。 | 当电梯行程高度小于等于30m时为0~+25mm。 | 当电梯行程高度大于30m且小于等于60m时为0~+30mm。 | 当电梯行程高度大于30m且小于等于60m时为0~+35mm。 | 当电梯行程高度大于60m且小于等于90m时为0~+50mm。 | 当电梯行程高度大于60m且小于等于90m时为0~+70mm。 | ACD
1288 | 多选题 | 自动扶梯整机安装检查应符合下列规定（）。 | 梯级、踏板、胶带的楞齿及梳齿板应完整、光滑。 | 在自动扶梯、自动人行道入口处应设置使用须知的标牌。 | 内盖板、外盖板、围裙板、扶手支架、扶手导轨、护壁板接缝应平整。接缝处的凸台不应大于0.5mm。 | 梳齿板梳齿与踏板面齿槽的啮合深度不应小于6mm。 | 梳齿板梳齿与踏板面齿槽的间隙不应小于6mm。 | ABCD
1289 | 多选题 | 液压电梯安装工程整机安装验收中关于噪声检验，说法正确的有（）。 | 液压电梯的机房噪声不应大于85dB(A) | 病床液压电梯运行中轿内噪声不应大于55dB(A) | 乘客液压电梯运行中轿内噪声不应大于65dB(A) | 病床液压电梯的开关门过程噪声不应大于55dB(A) | 乘客液压电梯的开关门过程噪声不应大于65dB(A) | ABE
1290 | 多选题 | 主电源开关不应切断（）供电电路。 | 轿厢照明和通风 | 机房和滑轮间照明 | 报警装置 | 机房,轿顶和底坑的电源插座 | 电箱 | ABCD
1291 | 多选题 | 应急响应系统检测应在（ ）和其他关联智能化系统等通过系统检测后进行。 | 火灾自动报警系统 | 火灾联动系统 | 安全技术防范系统 | 智能化集成系统 | 智能化联系系统 | ACD
1292 | 多选题 | 公共照明监控系统的功能检测应符合（），并抽检结果全部符合设计要求的才能判定为合格。 | 检测的内容必须符合现场的需要 | 检测内容应按设计要求确定; | 应按照明回路总数的 10%抽检,数量不应少于 10路, 总数少于10路时应全部检测; | 应按照明回路总数的10%抽检,数量不应少于20路, 总数少于20路时应全部检测; | 应按照明回路总数的20%抽检,数量不应少于10路, 总数少于10路时应全部检测; | BC
1293 | 多选题 | 会议视频显示系统的检测中,显示特性指标的检测除显示屏亮度、亮度均匀性外，还应包括（）。 | 图像对比度; | 会议扩声系统、会议视频显示系统 | 图像水平清晰度; | 会议集中控制系统、会议摄像系统 | 色域覆盖率; | ACE
1294 | 多选题 | 建筑设备监控系统可包括：（ ）、给排水监控系统、电梯和自动扶梯监测系统等。检测和验收的范围应根据设计要求确定。 | 暖通空调监控系统； | 变配电监测系统； | 公共照明监控系统； | 车辆管理系统的监测； | 能耗监测系统； | ABCE
1295 | 多选题 | 围护结构节能工程可分为（ ） | 门窗节能工程 | 墙体节能工程 | 通风与空调节能工程 | 屋面节能工程 | 地面节能工程 | ABDE
1296 | 多选题 | 外墙节能工程隐蔽工程验收内容包括（ ） | 保温层附着的基层及其表面处理 | 保温材料传热系数 | 抹面层厚度 | 锚固节点做法 | 分格缝位置 | ACD
1297 | 多选题 | 太阳能光伏系统安装完成经调试后，应具有下列哪些功能，并符合设计要求：（ ） | 测量显示功能 | 数据存储与传输功能； | 过载保护功能 | 交(直)流配电设备保护功能。 | 雷击保护功能 | ABD
1298 | 多选题 | 复合保温板等墙体节能定型产品进场时，应对其下列( )性能进行复验。 | 传热系数或热阻 | 抗压强度 | 单位面积质量 | 拉伸粘结强度 | 燃烧性能(不燃材料除外) | ACDE
1299 | 多选题 | 当锚喷支护用作工程内衬墙时，下列（ ）应符合规定。 | 宜用于防水等级为三级的工程。 | 喷射棍凝土宜掺入速凝剂、膨胀剂或复合型外加剂、钢纤维与合成纤维等材料，其品种及掺量应通过试验确定。 | 喷射混凝土的厚度应大于50mm，对地下工程变截面及轴线转折点的阳角部位，应增加30mm以上厚度的喷射混凝土。 | 喷射混凝土设置预埋件时，应采取防水处理。 | 喷射混凝土终凝2h后，应喷水养护，养护时间不得少于7d。 | ABD
1300 | 多选题 | 当地下连续墙用作主体结构时，下列（ ）应符合规定。 | 单层地下连续墙应直接用于防水等级为一级的地下工程墙体。 | 墙的厚度宜大于500mm。 | 单元槽段整修后墙面平整度的允许偏差不宜大于50mm。 | 浇筑混凝土前应清槽、置换泥浆和清除沉渣，沉渣厚度不应大于100mm。 | 钢筋笼浸泡泥浆时间不应超过10h，钢筋保护层厚度不应小于70mm。 | CDE
1301 | 多选题 | 下列各项属于地下工程中工业与民用建筑防水等级二级的标准是（） | 不允许漏水，结构表面可有少量湿渍； | 单个湿渍的最大面积不大于0.1㎡； | 单个湿渍的最大面积不大于0.3㎡ | 任意100㎡防水面积上的漏水或湿渍点数不超过7处 | 单个漏水点的最大漏水量不大于2.5L/d， | AB
1302 | 多选题 | 高聚物改性沥青类防水卷材的主要物理性能有（ ） | 可溶物含量 | 低温弯折性 | 热老化后低温柔度 | 不透水性 | 断裂伸长率 | ACD
1303 | 多选题 | 混凝土拌合物的稠度可采用（ ）表示。 | 坍落度 | 维勃稠度 | 流动性 | 扩展度 | 保水性 | ABD
1304 | 多选题 | 粗骨料质量主要控制项目应包括（ ）等。 | 颗粒级配 | 泥块含量 | 坚固性 | 贝壳含量 | 岩石抗压强度 | ABC
1305 | 多选题 | 下列说法正确的有（ ）。 | 混凝土构件成型后，在强度达到1.5MPa以前，不得在构件上面踩踏行走 | 大体积混凝土宜采用缓凝剂或缓凝减水剂 | 当混凝土自由倾落高度大于2.5m时，宜采用串筒、溜管或振动溜管等辅助设备 | 混凝土拌合物在运输和浇筑成型过程中可适量加水 | 当夏季天气炎热时，混凝土拌合物入模温度不应高于35℃，宜选择晚间或夜间浇筑混凝土 | BE
1306 | 多选题 | 树脂稀胶泥、砂浆、细石混凝土、自流平和玻璃鳞片胶泥整体面层的表面应固化完全，面层与基层黏结应牢固，并应无（）等现象。 | 起壳 | 跑砂 | 脱层 | 气泡 | 裂纹 | ACDE
1307 | 多选题 | 聚合物水泥砂浆防腐蚀工程施工质量的验收应包括下列（）内容： | 聚合物水泥砂浆铺抹的整体面层 | 聚合物水泥砂浆铺抹的整体基层 | 聚合物水泥砂浆隔汽层 | 聚合物水泥砂浆、胶泥的找平房 | 聚合物水泥素浆抹面层 | ACD
1308 | 多选题 | 建筑防腐蚀工程质量保证资料核查记录表中，经验收符合要求，验收结论中需要（ ）人员签字。 | 施工单位项目经理 | 施工单位技术负责人 | 总监理工程师 | 专业监理工程师 | 监理单位技术负责人 | AC
1309 | 多选题 | 建筑防腐蚀工程混凝土基层含水率的检验方法正确的是（ ）。 | 现场取样称重法 | 塑料薄膜覆盖法 | 敲击法 | 检查基层含水率试验报告 | 混凝土强度试验报告 | ABD
1310 | 多选题 | 建筑防腐蚀工程检验批应根据质量控制和专业验收的需要，按（ ）、同种材料或施工顺序等划分。 | 特点 | 楼层 | 施工方案 | 施工段 | 变形缝 | BDE
1311 | 多选题 | 建筑防腐蚀工程质量验收应在施工单位自行检查合格后，以此将（ ）向监理单位或建设单位报验。 | 检验批 | 单位工程 | 分项工程 | 单项工程 | 分部工程 | ACE
1312 | 多选题 | 钢结构表面采用喷射除锈的质量等级有哪几种？ | Sa1级 | St1级 | Sa2级 | St2级 | Sa2 1/2级 | ACE
1313 | 多选题 | 室内环境污染物包括（）、苯、二甲苯和总挥发性有机化合物。 | 氡 | 甲醛 | 乙醛 | 氨 | 甲苯 | ABDE
1314 | 多选题 | 水性涂料和水性腻子污染物释放量或含量抽査复验组批按( )产品每5t为一批。 | 同一厂家 | 同一批次 | 同一出厂时间 | 同一品种 | 同一规格 | ADE
1315 | 多选题 | 当房间内有2个及以上检测点时，应采用（）均衡布点，并应取各点检测结果的平均值作为该房间的检测值。 | 直线 | 对角线 | 斜线 | 三角形状 | 梅花状 | BCE
1316 | 多选题 | （）等民用建筑室内装饰装修，应对不同产品、不同批次的人造木板及其制品的甲醛释放量和涂料、橡塑类合成材料的挥发性有机化合物释放量进行抽查复验，并应符合《民用建筑工程室内环境污染控制规范》的规定。 | 办公楼 | 幼儿园 | 学校教室 | 学生宿舍 | 商店 | BCD
1317 | 多选题 | 民用建筑室内装饰装修中所采用的水性胶粘剂进场时，施工单位应查验其同批次产品的（ ）检测报告。 | 放射性指标 | 游离甲醛含量 | VOC | 苯 | 甲苯+二甲苯 | BC
1318 | 多选题 | 民用建筑工程竣工验收时，必须进行室内环境污染物检测，下列关于民用建筑室内环境污染物浓度限量正确是（ ）。 | I类民用建筑工程 甲醛≤0.07mg/m3 | II类民用建筑工程 氨≤0.20mg/m3 | II类民用建筑工程 TVOC≤0.20mg/m3 | I类民用建筑工程 氡≤150Bq/m3 | II类民用建筑工程 甲苯≤0.50mg/m3 | ABD
1319 | 多选题 | 民用建筑室内空气中氡浓度检测的方法有（ ）。 | 泵吸闪烁室法 | 泵吸静电收集能谱分析法 | 泵吸脉冲电离室法 | 活性炭盒--低本底多道γ谱仪法 | AHMT分光光度法 | ABCD
1320 | 多选题 | 城市区域土壤氡调查报告的主要内容应包括（ ） 。 | 城市地质概况 | 地形图布置说明 | 测量仪器、方法介绍 | 测量过程描述 | 测量结果 | ACDE
1321 | 多选题 | 建筑材料表面氡析出率的测定仪器应包括取样与测量两部分，其中测量装置应符合（） 规定。 | 连续 10h 测量探测下限不应大于0.00lBq /（m2 • S) | 连续 8h 测量探测下限不应大于0.00lBq /（m2 • S) | 不确定度不应大于 20%（K=2) | 不确定度不应大于 10%（K=1) | 仪器标定应合格并在有效期内 | ACE
1322 | 多选题 | 环境测试舱的运行条件应符合（）规定。 | 温度应为 （23 ±2）℃ | 相对湿度应为 (50± 3) % | 空气交换率应为(1±0.05) h | 被测样品表面附近空气流速应为 0.lm/s-0.3m/s | 甲醛、VOC释放量测定前，环境测试舱内洁净空气中甲醛浓度不应大于0.006 mg/m3，VOC浓度不应大于0.01 mg/m3 | BDE
1323 | 多选题 | 根据《民用建筑工程室内环境污染控制规范》规定，I类民用建筑工程应包括（ ）。 | 住宅 | 办公楼 | 幼儿园 | 学校教室 | 学生宿舍 | ACDE
1324 | 多选题 | 民用建筑室内装饰装修中所用的溶剂型涂料进场时，施工单位应检查其同批次产品的( )。 | VOC | 苯 | 甲苯＋二甲苯 | 乙苯含量检测报告 | 酒精 | ABCD
1325 | 多选题 | 民用建筑室内装饰装修时，严禁使用（ ）等含苯稀释剂和溶剂。 | 苯 | 石油苯 | 重质苯 | 混苯 | 工业酒精 | ABCD
1326 | 多选题 | 屋面防水保护层的施工环境温度应符合下列规定()。 | 块体材料干铺不宜低于-5℃，湿铺不宜低于5℃ | 水泥砂浆及细石混凝土宜为5℃～35℃ | 浅色涂料不宜低于5℃ | 水泥砂浆及细石混凝土宜为5℃～20℃ | 浅色涂料不宜低于0℃ | ABC
1327 | 多选题 | 进场的密封材料应检验下列项目()。 | 耐热度，低温柔性，不透水性 | 耐热性、低温柔性、拉伸粘结性、施工度 | 拉伸模量、断裂伸长率、定伸粘结性 | 可溶物含量，拉力，最大拉力时延伸率 | 断裂拉伸强度、扯断伸长率、低温弯折性、不透水性 | BC
1328 | 多选题 | 下列关于卷材搭接缝的说法中正确的是（ ）。 | 平行屋脊的搭接缝应顺流水方向 | 同一层相邻两幅卷材短边搭接缝错开不应小于500mm | 上下层卷材长边搭接缝应错开，且不应小于幅宽的1/4 | 采用自粘的高聚物改性沥青防水卷材搭接宽度为100mm | 搭接缝宜留在屋面与天沟侧面，不宜留在沟底 | ABE
1329 | 多选题 | 金属屋面板施工时，进场的金属面绝热夹芯板应检验（ ）等项目。 | 屈服强度 | 抗拉强度 | 镀层质量 | 剥离性能 | 抗弯承载力 | DE
1330 | 多选题 | 涂膜防水层施工宜选用刮涂施工的防水涂料类型有：（ ）。 | 水乳型 | 反应固化型 | 溶剂型 | 热熔型 | 聚合物水泥 | BDE
1331 | 多选题 | 进场的彩色涂层钢板及钢带应检验（ ）等项目。 | 屈服强度 | 抗拉强度 | 伸长率 | 镀层重量 | 涂层厚度 | ABDE
1332 | 多选题 | 屋面工程的基本要求有（ ）。 | 适应屋面结构的受力变形和温度变形 | 具有阻止火势蔓延的性能 | 满足建筑外形美观和使用的要求 | 冬季保温减少建筑物的热损失和防止结露 | 具有良好的排水功能 | BCDE
1333 | 多选题 | 屋面防水等级和设防要求，正确的是（ ）。 | 高层建筑两道防水设防，防水等级Ⅰ级 | 重要建筑一道防水设防，防水等级Ⅱ级 | 一般建筑一道防水设防，防水等级Ⅰ级 | 重要建筑两道防水设防，防水等级Ⅰ级 | 一般建筑两道防水设防，防水等级Ⅱ级 | AD
1334 | 多选题 | 下列材料属板状材料保温层的是（ ）。 | 喷涂硬泡聚氨酯 | 聚苯乙烯泡沫塑料 | 泡沫混凝土砌块 | 玻璃棉制品 | 矿渣棉制品 | BC
1335 | 多选题 | 防水卷材的选用应根据的因素有（ ）。 | 当地历年最高气温 | 当地历年最低气温 | 当地历年平均气温 | 屋面坡度 | 使用条件 | ABDE
1336 | 多选题 | 涂膜防水层的基层应坚实、平整、干净，应无孔隙、起砂和裂缝。基层的干燥程度应根据所选用的防水涂料特性确定；当采用（ ）防水涂料时，基层应干燥。 | 溶剂型 | 热熔型 | 水乳型 | 反应固化型 | 聚合物水泥防水涂料 | ABD
1337 | 多选题 | 建筑内部装修工程的防火施工与验收，应按装修材料种类划分为( )。 | 纺织织物子分部装修工程 | 木质材料子分部装修工程 | 高分子合成材料子分部装修工程 | 复合材料子分部装修工程 | 防火子分部装修工程 | ABCD
1338 | 多选题 | 根据《建筑内部装修防火施工及验收规范》要求，下列材料进场应进行见证取样检验( )。 | B2、B3级高分子合成材料 | 现场对纺织织物进行阻燃处理所使用的阻燃剂 | 现场进行阻燃处理所使用的阻燃剂及防火涂 | B1、B2级木质材料 | B1、B2级纺织织物； | BCE
1339 | 多选题 | 根据《建筑内部装修防火施工及验收规范》进入施工现场的装修材料应完好，并应核查其( )等技术文件是否符合防火设计要求。 | 合格证书 | 自检报告 | 防火性能型式检验报告 | 燃烧性能或耐火极限 | 使用说明书 | ACD
1340 | 多选题 | 其他材料子分部装修工程的其他材料指的是防火封堵材料和涉及( )装修的材料。 | 电气设备 | 灯具 | 防火门窗 | 钢结构 | 五金配件 | ABCD
1341 | 多选题 | 建筑内部装修工程的防火施工与验收，按装修材料种类划分为（ ）子分部装修工程。 | 纺织织物 | 木质材料 | 高分子合成材料 | 复合材料 | 有机材料 | ABCD
1342 | 多选题 | 用于建筑内部装修的高分子合成材料可以分为（ ）。 | 复合材料 | 塑料 | 橡胶 | 橡塑材料 | 防火封堵材料 | BCD
1343 | 多选题 | 下列关于塑料电工套管的施工要求的说法中正确的是（ ）。 | B3级塑料电工套管不得明敷 | B2级塑料电工套管明敷时，应明敷在B1级材料表面 | 塑料电工套管穿过B1级以下（含B1级）的装修材料时，应采用A级材料或防火封堵密封件严密封堵 | B1级塑料电工套管明敷时，应明敷在A级材料表面 | 塑料电工套管穿过B2级以下（含B2级）的装修材料时，应采用B1级材料或防火封堵密封件严密封堵 | CD
1344 | 多选题 | 建筑内部装修防火施工，不应改变装修材料以及装修所涉及的其他内部设施的使用功能，如装修材料的（ ）和空调管道材料的保温性能等等。 | 装饰性 | 保温性 | 隔声性 | 防水性 | 经济性 | ABCD
1345 | 多选题 | 塑料电工套管的施工应满足以下要求（ ）。 | B2级塑料电工套管不得明敷。 | B1级塑料电工套管明敷时，应明敷在A级材料表面。 | 塑料电工套管穿过B1级以下（含B1级）的装修材料时，应采用A级材料或防火封堵密封件严密封堵。 | B2级塑料电工套管可以明敷，但应涂刷防火涂料。 | B1级塑料电工套管明敷时，应明敷在B1级以上（含B1级）材料表面。 | ABC
1346 | 多选题 | 建筑内部装修工程的防火施工与验收 ，应按装修材料种类划分为（）装修工程 | 纺织织物子分部 | 木质材料子分部 | 高分子合成材料子分部 | 玻璃幕墙材料子分部 | 复合材料子 分部 | ABCE
1347 | 多选题 | 《建筑内部装修防火施工及验收规范》，木质材料进场应进行见证取样检验的是（） | Bl级木质材料 | 现场进行阻燃处理所使用的阻燃剂 | B2级木质材料 | 表面进行加工后B2级木质材料 | 防火涂料 | ABE
1348 | 多选题 | 《建筑内部装修防火施工及验收规范》，下列说法正确的有（） | 装修施工前，应对各部位装修材料的燃烧性能进行技术交底 | 装修施工前，不需按设计要求编写防火施工方案 | 建筑工程内部装修不得影响消防设施的使用功能 | 装修材料进场后，在项目经理的监督下，由施工单位材料员进行现场见证取样 | 装修材料现场进行阻燃处理，应在相应的施工作业完成后进行抽样检验 | ACE
1349 | 多选题 | 模板及支架应具有足够的（ ），应能可靠地承受施工过程中所产生的各类荷载。 | 承载力 | 硬度 | 刚度 | 稳固性 | 强度 | ACD
1350 | 多选题 | 预应力筋的（ ）必须符合设计要求。 | 牌号 | 品种 | 级别 | 规格 | 数量 | BCDE
1351 | 多选题 | 水泥进场复验应对其（ ）及其他必要指标进行检验。 | 强度 | 品种 | 安定性 | 等级 | 凝结时间 | ACE
1352 | 多选题 | 混凝土（ ）过程中严禁加水。 | 搅拌 | 运输 | 养护 | 输送 | 浇筑 | BDE
1353 | 多选题 | 在混凝土结构工程施工过程中，应及时进行（ ），其质量不应低于现行国家标准的有关规定。 | 复检 | 自检 | 他检 | 互检 | 交接检 | BDE
1354 | 多选题 | 对（ ）且连续进场的水泥，袋装水泥不超过200T为一批，散装水泥500T为一批。 | 同一生产厂家 | 同一等级 | 同一品种 | 同一规格 | 同一批号 | ABCE
1355 | 多选题 | 混凝土拌合物工作性，主要包括（ ）。 | 密实性 | 流动性 | 黏聚性 | 防水性 | 保水性 | BCE
1356 | 多选题 | 对（ ）的混凝土结构工程，宜进行施工过程监测，并应及时调整施工控制措施。 | 体形复杂 | 高度或跨度较大 | 地基情况复杂 | 施工环境条件特殊 | 采用新技术、新工艺、新材料、新设备 | ABCD
1357 | 多选题 | 模板及支架设计应包括下列（ ）内容。 | 模板及支架的选型及构造设计 | 模板及支架的安装顺序 | 模板及支架的承载力、刚度验算 | 模板及支架的抗倾覆验算 | 绘制模板及支架施工图 | ACDE
1358 | 多选题 | 对有抗震设防要求的结构，当设计无具体要求时，对按一、二、三级抗震等级设计的框架和斜撑构件中纵向受力钢筋的规定正确的是（ ）。 | 钢筋的抗拉强度实测值与屈服强度实测值的比值不应小于1.25 | 钢筋屈服强度实测值与屈服强度标准值的比值不应小于1.3 | 钢筋的最大力下总伸长率不应小于9% | 应采用HRB400E、HRB500E、HRBF400E、HRBF500E钢筋 | 重量不应出现偏差 | ACD
1359 | 多选题 | 下列关于大体积混凝土测温频率的说法正确的是（ ）。 | 第一天至第四天，每4h不应少于一次 | 第五天至第七天，每8h不应少于一次 | 第七天至第十四天，每12h不应少于一次 | 第十四天至第二十一天，每24h不应少于一次 | 第二十一天至测温结束，每48h不应少于一次 | AB
1360 | 多选题 | 混凝土结构拆除模板后应进行（ ）检查。 | 混凝土养护 | 构件的轴线位置、标高、截面尺寸、表面平整度、垂直度 | 构件的外观缺陷 | 构件的连接及构造做法 | 混凝土试块的制作 | BCD
1361 | 多选题 | 混凝土浇筑应保证混凝土的（ ）。 | 和易性 | 均匀性 | 安定性 | 密实性 | 泌水性 | BD
1362 | 多选题 | 采用预拌混凝土时，供方应提供（ ）。 | 混凝土配合比通知单 | 混凝土抗压强度报告 | 混凝土质量合格证 | 混凝土搅拌时间记录 | 混凝土运输单 | ABCE
1363 | 多选题 | 在同一工程项目中，（ ）的经产品认证符合要求的钢筋连续三次进场检验均合格时，其后的检验批量可扩大一倍。 | 同一直径 | 同一长度 | 同一厂家 | 同一牌号 | 同一规格 | CDE
1364 | 多选题 | 混凝土宜一次连续浇筑，当不能一次连续浇筑时，可留设（ ）分块浇筑 | 施工缝 | 分仓缝 | 伸缩缝 | 变形缝 | 后浇带 | AE
1365 | 多选题 | 防静电工作台的安装内容应包括（ ）的施工。 | 台架 | 台面 | 附件 | 电气连接 | 重复接地 | ABCD
1366 | 多选题 | 防静电工程施工现场的（ ）必须符合国家现行标准的有关规定。 | 劳动安全 | 防腐措施 | 职业健康 | 防火措施 | 环境保护措施 | ACDE
1367 | 多选题 | 防静电工程中，防静电水泥类地面施工内容应包括（ ）。 | 基层处理 | 导静电地网 | 接地系统 | 结合层 | 面层 | ABCE
1368 | 多选题 | 防静电工程中，防静电树脂施工现场的温、湿度宜符合下列要求（ ）。 | 环境温度宜为l0°C ~30°C | 表面涂装时，基层表面温度应高于露点温度3°C及以上 | 环境相对湿度不应大于80%。 | 环境温度宜为5°C ~10°C | 环境相对湿度不应大于90%。 | ABC
1369 | 多选题 | 下列有关防静电工程性能检测说法错误的有（ ）： | 防静电工程电性能检测的测试项目有接地电阻、对地电阻二项； | 检测环境温度应为0℃~35℃，相对温度应为20%-70%； | 防静电接地点处应有接地标志； | 防静电工作台对地电阻值应为1.0*10^5Ω~1.0*10^3Ω； | 门、窗、墙、柱面的验收应在施工结束后5d内进行。 | ABDE
1370 | 多选题 | 防静电工程施工前,施工单位应编制施工组织设计方案，绘制（）施工图。 | 接地端子 | 接地 | 导静电地网 | 导电 | 防静电接地 | AC
1371 | 多选题 | 防静电活动地板地面施工，应包括（）工序 | 基层处理 | 防水施工 | 支架安装 | 接地系统敷设 | 地板敷设 | ACDE
1372 | 多选题 | 钢筋焊接接头力学性能检验时，试验报告应包括哪些内容？ | 工程名称、取样部位； | 焊接方法 | 焊工姓名及考试合格证编号 | 钢筋规格、数量 | 施工单位 | ABCE
1373 | 多选题 | 闪光对焊接头外观检查结果，应符合哪些要求？ | 接头处不得有裂纹。 | 接头处的弯折角度不得大于2° | 与电极接触处的钢筋表面不得有明显烧伤。 | 接头处的轴线偏移不得大于钢筋直径的1/10，且不得大于2mm。 | 对焊接头表面应呈圆滑、带毛刺状 | BCE
1374 | 多选题 | HRB335预埋件钢筋T形接头的拉伸试验结果，抗拉强度合格的是（ ） | 325MPa | 350MPa | 400MPa | 437MPa | 439MPa | DE
1375 | 多选题 | 钢筋电弧焊应包括以下（ ）接头形式。 | 对焊 | 搭接焊 | 坡口焊 | 窄间隙焊 | 熔槽帮条焊 | BCDE
1376 | 多选题 | 根据钢筋焊接及验收规程规定，下列选项中，说法中正确的是（）。 | 施焊的各种钢筋、 钢板均应有质量证明书; | 钢筋进场时，应按国家现行相关标准的规定抽取试件并作力学性能和重量偏差检验，检验结果必须符合国家现行有关标准的规定。 | 检验方法:检查产品合格证、出厂检验报告。 | 检验数量:按进场的批次和产品的抽样检验方案确定。 | 焊条、焊丝、氧气、溶解乙炔、液化石油气、二氧化碳气体、焊剂等辅助材料可以没有产品合格证。 | ABD
1377 | 多选题 | 常用的钢筋机械接头类型中，主要依靠钢筋表面的肋和介入材料水泥浆或熔融金属硬化后的机械咬合作用，将钢筋中的拉力或压力传递给连接件，并通过连接件传递给另一根钢筋的接头是（ ）。 | 套筒挤压接头 | 锥螺纹接头 | 滚轧直螺纹接头 | 熔融金属充填接头 | 套筒灌浆接头 | DE
1378 | 多选题 | 接头应根据其等级和应用场合，对各项性能确定相应的检验项目。其中进行接头型式检验的基本检验项目是（ ）。 | 单向拉伸性能 | 高应力反复拉压 | 大变形反复拉压 | 疲劳性能 | 耐低温 | ABC
1379 | 多选题 | 位于同一连接区段内的钢筋机械连接接头的面积百分率应符合《钢筋机械连接技术规程》的规定，下列说法正确的是（ ）。 | 高应力部位设置接头时，同一连接区段内Ⅲ级接头的接头面积百分率不应大于20%。 | 高应力部位设置接头时，同一连接区段内II级接头的接头面积百分率不应大于50%。 | 当接头无法避开有抗震设防要求的框架的梁端、柱端箍筋加密区时，应采用II级接头或I级接头，且接头面积百分率不应大于50%。 | 受拉钢筋应力较小部位接头面积百分率可不受限制。 | 纵向受压钢筋接头面积百分率不应大于50%。 | BCD
1380 | 多选题 | 关于套筒挤压接头的安装，下列说法正确的是（ ）。 | 钢筋端部不得有局部弯曲，不得有严重锈蚀和附着物； | 钢筋端部应有挤压套筒后可检查钢筋插入深度的明显标记，钢筋端头离套筒长度中点不宜超过l5mm; | 挤压应从套筒一端开始，向另一端端挤压，挤压后的压痕直径或套筒长度的波动范围应用专用量规检验。 | 压痕处套筒外径应为原套筒外径的 0.80~ 0.90 倍，挤压后套筒长度应为原套筒长度的 1.10~ 1.15倍； | 挤压后的套筒允许有可见裂纹，但裂纹宽度、数量、长度等不得超过规范要求。 | AD
1381 | 多选题 | 根据《钢筋机械连接技术规程》JGJ107-2016，下列（ ）项不属于接头试件型式检验试验项目。 | 双向拉伸 | 高应力反复拉压 | 大变形反复拉压 | 低应力反复拉压 | 单向拉伸 | AD
1382 | 多选题 | 根据《钢筋机械连接技术规程》JGJ107-2016，下列（ ）是直螺纹接头型式检验试件的接头基本参数。 | 螺纹锥度 | 接头安装扭矩 | 套筒钢材牌号 | 螺纹螺距 | 螺纹牙型角 | BCDE
1383 | 多选题 | 根据《钢筋机械连接技术规程》JGJ107-2016，位于同一连接区段内的钢筋机械连接接头的面积百分率，下列（ ）说法正确。 | 接头宜设置在结构构件受拉钢筋应力较小部位 | 高应力部位设置接头时，同一连接区段内Ⅱ级、Ⅲ级接头的接头不应大于50%；I级接头的接头面积百分率可不受限制； | 接头宜避开有抗震设防要求的框架的梁端、柱端箍筋加密区；当无法避开时，应采用I级接头或Ⅱ级接头，且接头面积百分率不应大于50%。 | 受拉钢筋应力较小部位或纵向受压钢筋，接头面积百分率可不受限制。 | 对直接承受重复荷载的结构构件，接头面积百分率不应大于25%。 | ACD
1384 | 多选题 | 根据《钢筋机械连接技术规程》JGJ107-2016，接头应根据（ ）以及高应力和大变形条件下反复拉压性能，分为I级、II级、Ⅲ级三个等级 | 极限抗拉强度 | 屈服强度 | 最大力下总伸长率 | 伸长率 | 残余变形 | ACE
1385 | 多选题 | 下列（ ）情况应进行型式检验。 | 设计无接头性能等级时 | 套筒材料、规格、接头加工工艺设计变更时 | 型式检验报告超过 4年时 | 型式检验报告超过 2年时 | 型式检验报告超过3年时 | ABC
1386 | 多选题 | 根据接头的性能等级和应用场合选择相应的检验项目，接头性能应包括（ ）。 | 单向拉伸 | 低应力反复拉伸 | 大变形反复拉压 | 疲劳性能 | 高应力反复拉压 | ACDE
1387 | 多选题 | 锥螺纹钢筋丝头加工应符合下列规定: | 钢筋端部可有不影响螺纹加工的局部弯曲 | 钢筋丝头长度应满足产品设计要求，拧紧后的钢筋丝头不得相互接触，丝头加工长度极限偏差应为 -0.5ρ～－1. 5ρ | 各规格丝头的自检数量不应少于 10% ，检验合格率不应小 95%； | 钢筋丝头的锥度和螺距可采用专用锥螺纹量规检验 | 钢筋端部不得有影响螺纹加工的局部弯曲 | BCE
1388 | 多选题 | 工程应用接头时，应对接头技术提供单位提交的接头相关技术资料进行审查与验收，并应包括下列内容（ ）： | 工程所用接头的有效型式检验报告 | 连接件产品设计、接头加工安装要求的相关技术文件 | 连接件产品合格证和连接件原材料质量证明书 | 工程所用接头的有效工艺检验报告 | 工程所用接头的疲劳性能检验报告 | ABC
1389 | 多选题 | 机械连接接头性能应包括（ ），应根据接头的性能等级和应用场合选择相应的检验项目 | 单向拉伸 | 高应力反复拉压 | 大变形反复拉压 | 残余变形 | 疲劳性能 | ABCE
1390 | 多选题 | 接头应根据极限抗拉强度、残余变形、最大力下总伸长率以及高应力和大变形条件下反复拉压性能，分为（）级，其性能应分别符合规程的规定。 | I | II | Ⅲ | Ⅳ | Ⅴ | ABC
1391 | 多选题 | 接头等级的选用应符合规范规定，下列选项中正确的是（） | 混凝土结构中要求充分发挥钢筋强度或对延性要求高的部位应选用II级或I级接头。 | 当在同一连接区段内钢筋接头面积百分率为100%时，应选用I级接头。 | 当在同一连接区段内钢筋接头面积百分率为100%时，应选用Ⅱ级接头。 | 混凝土结构中钢筋应力较高但对延性要求不高的部位可选用Ⅲ级接头。 | 当在同一连接区段内钢筋接头面积百分率为100%时，应选Ⅲ级接头。 | ABD
1392 | 多选题 | 位于同一连接区段内的钢筋机械连接接头的面积百分率应符合规定，下列说法正确的是（） | 接头宜设置在结构构件受拉钢筋应力较小部位。 | 高应力部位设置接头时，同一连接区段内Ⅲ级接头的接头面积百分率不应大于25%， | Ⅱ级接头的接头面积百分率不应大于75% | 对直接承受重复荷载的结构构件，接头面积百分率不应大于50% | 受拉钢筋应力较小部位或纵向受压钢筋，接头面积百分率可不受限制 | ABDE
1393 | 多选题 | 在以下哪些情况下，需要考虑存在桩侧负摩阻力。（ ） | 桩穿越较厚松散填土、自重湿陷性黄土、欠固结土、液化土层进入相对较硬土层时； | 桩周存在软弱土层、邻近桩侧地面承受局部较大的长期荷载； | .由于降低地下水位，使桩周土有效应力增大，并产生显著的压缩沉降时； | 桩从卵石层穿越到全风化花岗岩； | 强夯后的回填场地； | ABCE
1394 | 多选题 | 以下对浇筑混凝土预制桩说法正确的有（ ）。 | 浇筑混凝土预制桩时，宜从桩尖开始灌筑，并应防止另一端的砂浆积聚过多； | 锤击预制桩的骨料粒径宜为5~40mm； | 一批锤击预制桩在龄期20天时，通过检测混凝土强度已经达到100%，同意该批次预制桩立即投入施工； | 上层桩或邻桩的浇筑，必须在下层桩或邻桩的混凝土达到设计强度的70%以上时，方可进行； | 桩的重叠层数不应超过4层； | ABE
1395 | 多选题 | 混凝土预制桩的接桩方式有（ ）。 | 焊接接桩 | 硫磺胶泥 | 法兰接桩 | 螺纹连接 | 啮合式 | ACDE
1396 | 多选题 | 在以下哪些容对静力压桩施工说法正确的是。（ ） | 宜将每根桩一次性连续压到底，且最后一节有效桩长不宜小于5m； | 抱压力不应大于桩身允许侧向压力的1.1倍； | 对于大面积桩群，应控制日压桩量； | 最大压桩力不宜大于设计的单桩竖向极限承载力标准值，必要时可有现场试验确定； | 第一节桩下压时垂直度偏差不应大于0.5%； | ABCE
1397 | 多选题 | 根据《建筑桩基技术规范》JGJ94-2008，下列哪些是产生桩侧负摩阻力的原因？( ) | 桩穿越松散填土、欠固结土桩端进入较硬土层 | 桩周存在软弱土层，邻近桩侧地面承受局部较大的长期荷载 | 地面大面积堆载 | 降低地下水位 | 上部结构荷载增大 | ABCD
1398 | 多选题 | 根据《建筑桩基技术规范》JGJ94-2008，下列哪些情况桩基需要考虑抗拔力？（ ） | 湿陷性黄土中的桩基 | 地下室位于地下水以下的桩基 | 季节性冻土上轻型建筑的短桩基础 | 膨胀土上的轻型建筑的短桩基础 | 高层建筑下的桩基础 | BCD
1399 | 多选题 | 下列建筑中桩基设计等级为甲级的有哪些?（ ） | 重要的建筑 | 30层以上或高度超过100m的高层建筑 | 体型复杂且层数相差超过10层的高低层(含纯地下室)连体建筑 | 18层以上框架-核心筒结构及其他对差异沉降有特殊要求的建筑 | 对相邻既有工程影响较大的建筑 | ABCE
1400 | 多选题 | 当出现下列情况之一时，应暂停压桩作业，并分析原因，采用相应措施（ ） | 压力表读数显示情况与勘察报告中的土层性质明显不符 | 桩难以穿越具有软弱下卧层的硬夹层 | 实际桩长与设计桩长相差较小 | 出现异常响声,压桩机械工作状态出现异常 | 桩身出现纵向裂缝和桩头混凝土岀现剥落等异常现象 | ABDE
1401 | 多选题 | 灌注桩施工应具备下列资料（ ）。 | 建筑场地岩土工程勘察报告 | 桩基工程施工日记 | 建筑场地和邻近区域内的地下管线、地下构筑物、危房、精密仪器车间等的调查资料 | 桩基工程的施工组织设计， 有关荷载、施工工艺的试验参考资料 | 水泥、砂、石、钢筋等原材料及其制品的质检报告 | ACDE
1402 | 多选题 | 钻孔达到设计深度, 灌注混凝土之前，孔底沉渣厚度指标应符合下列规定（ ）。 | 对端承型桩，应大于 50 ㎜ | 对端承型桩，不应大于 50 ㎜ | 对摩擦型桩，应大于 100 ㎜ | 对摩擦型桩，不应大于 100 ㎜ | 对抗拔、抗水平力桩，不应大于 200 ㎜ | BDE
1403 | 多选题 | 混凝土预制桩的接桩，桩的连接可采用（ ）。 | 焊接 | 法兰连接 | 机械快速连接 | 螺纹式 | 电弧焊 | ABCD
1404 | 多选题 | 桩基工程应进行（ ）的检验。 | 桩位 | 桩长、桩径 | 垂直度 | 桩身质量 | 单桩承载力 | ABDE
1405 | 多选题 | 根据《外墙外保温工程技术规程》JGJ144-2019规定，外保温工程应能适应基层墙体的正常变形而不产生( )。 | 裂缝 | 破坏 | 空鼓 | 变形 | 渗漏 | AC
1406 | 多选题 | 根据《外墙外保温工程技术规程》JGJ144-2019，外墙保温系统性能要求一般需检验的项目有（ )。 | 抗风荷载性能 | 抗冲击性 | 吸水量 | 热阻 | 抹面层不透水性 | BCDE
1407 | 多选题 | 根据《外墙外保温工程技术规程》JGJ144-2019规定，外墙外保温系统中EPS保温材料需检验项目包含（ ）。 | 表观密度 | 干密度 | 导热系数 | 燃烧性能 | 软化系数 | ACD
1408 | 多选题 | 根据《外墙外保温工程技术规程》JGJ144-2019，EPS板薄抹灰系统主要验收工序有（ ）。 | 基层处理 | 抹面层 | 变形缝 | 安装固定件 | 饰面层 | ABE
1409 | 多选题 | 胶粉 EPS 颗粒浆料贴砌保温板外保温系统（以下简称贴砌保温板系统） 由 （ ）构成。 | 界面砂浆层 | 挤塑 颗粒粘结浆料层 | 保温板 | 胶粉聚苯颗粒贴砌浆料层 | 饰面层 | ACDE
1410 | 多选题 | 外墙外保温系统是指由（）构成并固定在外墙外表面的非承重保温构造的总称。 | 基层 | 保温层 | 防护层 | 固定材料 | 面层 | BCD
1411 | 多选题 | 外保温系统材料中复检项目是干燥状态和浸水48h拉伸粘接强度有（ ）。 | 胶粉EPS颗粒保温浆料 | 胶粘剂 | 抹面胶浆 | 抗裂砂浆 | 界面砂浆 | BC
1412 | 多选题 | 人防工程施工前，应具备下列文件（ ）。 | 工程地质勘察报告 | 施工图设计文件 | 施工区域内原有地下管线、地下构筑物的图纸资料 | 经过批准的施工组织设计或施工方案 | 必要的试验资料 | ACDE
1413 | 多选题 | 按照《人民防空工程施工及验收规范》（GB50134-2004）， 人防工程防护功能转换施工宜采用（） 的防护设备和构件。 | 制式化 | 定型化 | 标准化 | 通用化 | 以上均是 | BCD
1414 | 多选题 | 口部冲洗阀安装，应符合以下规定（ ）。 | 明装管道时，冲洗阀不应突出墙面 | 暗装管道时，冲洗阀不应突出墙面 | 明装管道时，冲洗阀应与墙面平行 | 暗装管道时，冲洗阀应与墙面平行 | 冲洗阀配用的冲洗水管和水枪应就近设置 | BCE
1415 | 多选题 | 浇筑混凝土时，应按下列规定（ ）制作试块。 | 口部、防护密闭段应各制作一组试块 | 每浇筑200m3混凝土应制作一组试块 | 变更水泥品种或混凝土配合比时，应分别制作试块 | 防水混凝土应制作抗渗试块 | 应进行塌落度测量 | ACD
1416 | 多选题 | 根据《人民防空工程施工及验收规范》GB50134-2004，坑道、地道掘进时应采取防尘措施有（ ）。 | 湿式钻孔 | 干法作业 | 洒水装渣 | 加强通风 | 封闭作业 | ACD
1417 | 多选题 | 根据《人民防空工程施工及验收规范》GB50134-2004，下列说法错误的有（ ）。 | 人防口部门框墙混凝土部位，钢筋有麻点严禁使用 | 门框墙的混凝土应振捣密实，每道门框墙的任何一处麻面面积不得大于门框墙总面积6％ | 防护门密封条接头宜采用45°坡口搭接，每扇门的密封条接头不宜超过2处 | 防护门能自由开到终止位置 | 防护门预埋件应除锈并涂防腐油漆，其安装位置准确，固定应牢靠 | AB
1418 | 多选题 | 根据《人民防空工程施工及验收规范》GB50134-2004，土方开挖下列说法符合要求的有（ ）。 | 宜采用先挖导洞再全面开挖的方法 | 导洞开挖宽度不宜大于2.5m | 侧墙导洞开挖应与浇筑侧墙混凝土同时进行 | 挖柱四周土体的尺寸，不得超过柱基础的平面尺寸 | 侧墙每次开挖进尺不宜超过5m,且较每次浇筑侧墙混凝土长度长 1.5-2.0m | ACD
1419 | 多选题 | 根据《人民防空工程施工及验收规范》GB50134-2004，浇筑混凝土时，制作试块下列说法符合要求的有（ ）。 | 口部应制作一组试块 | 防护密闭段应制作一组试块 | 每浇筑200m3混凝土应制作一组试块 | 变更水泥品种或混凝土配合比时，应分别制作试块 | 防水混凝土应制作抗渗试块 | ABDE
1420 | 多选题 | 人民防空工程为保障人民防空（ ）等需要而建造的防护建筑。 | 指挥 | 应急 | 通信 | 掩蔽 | 医疗救护 | ACD
1421 | 多选题 | 保障通风系统密闭的阀门称密闭阀门，包括( )密闭阀门。 | 手动式 | 手、电动两用式 | 遥控开启式 | 推拉式 | 液压开启式 | AB
1422 | 多选题 | 设备安装工程电气系统试验包括（ ）。 | 检查电源切换的可靠和切换时间。 | 测定设备运行总负荷 | 测定次要房间的照明 | 测定各接地系统的接地电阻 | 检查事故照明及疏散指示电源的可靠性。 | ABDE
1423 | 多选题 | 人防工程现浇混凝土时以下部位应一次整体浇注（ ）。 | 工程口部 | 水封井 | 防护密闭段 | 工程隔墙 | 水库 | ABCE
1424 | 多选题 | 为保障人民防空指挥、通信、掩蔽等需要而建造的防护建筑。依据《人民防空工程施工及验收规范》，人民防空工程分为（ ） | 单建掘开式工程 | 坑道工程 | 地道工程 | 防空地下室 | 附建式工程 | ABCD
1425 | 多选题 | 下列说法关于人防工程模板及其支架正确的是（） | 必须具有足够的强度、刚度和稳定性； | 能可靠地承载新浇筑混凝土的自重和侧压力，以及在施工 过程中新产生的荷载； | 保证工程结构和构件各部分形状、尺寸和相互位置的正确； | 临空墙、门框墙的模板安装，其固定模板的对拉螺栓上严 禁釆用套管、混擬土预制件等 | 模板的接缝可以少量漏浆； | ABCD
1426 | 多选题 | 当墙体节能工程的保温层采用预埋或锚固件固定时，（）应符合设计和施工方案要求。 | 锚固件数量 | 锚固件位置 | 锚固深度 | 锚固抗拔力 | 拉伸粘结强度 | ABCD
1427 | 多选题 | 幕墙节能工程使用的隔热型材进场时，应对其下列性能（）进行复验，复验应为见证取样送检。 | 导热系数 | 密度 | 抗拉强度 | 抗剪强度 | 传热系数 | CD
1428 | 多选题 | 建筑外窗的（）应符合设计要求和相关标准的规定。 | 气密性 | 保温性能 | 遮阳 | 采光性能 | 导热系数 | ABCD
1429 | 多选题 | 绿色建筑分部工程质量验收合格应符合下列（ ）规定。 | 子分部，分项工程应全部合格 | 质量控制资料应完整 | 有关检验资料应完整 | 检验批全部合格 | 质量验收工程记录完整 | ABC
1430 | 多选题 | 根据《绿色建筑工程施工质量验收规程》DGJ32/J19-2015，墙体节能工程使用的材料进场时，应对其下列（ ）性能进行抽样检验，检验结果应符合设计要求和相关标准的规定。 | 保温隔热材料的导热系数或热阻、密度、压缩强度或抗压强度、垂直于板面方向的抗拉强度，外墙体保温隔热材料的吸水率 | 保温砌块、构件等定型产品的传热系数或热阻、抗压强度 | 粘接材料的拉伸粘接强度、压折比 | 抹面材料的拉伸粘接强度、压折比 | 增强网的力学性能、抗腐蚀性能 | ABDE
1431 | 多选题 | 根据《绿色建筑工程施工质量验收规程》DGJ32/J19-2015，下列（ ）属于绿色建筑子分部工程。 | 围护系统 | 通风与空调 | 室内采光环境 | 屋面工程 | 建筑电气 | ABE
1432 | 多选题 | 根据《绿色建筑工程施工质量验收规程》DGJ32/J19-2015，建筑外门窗的（ ）性能都是重要性节能指标，应符合设计要求，需按要求进行复试 | 气密性能 | 保温性能 | 遮阳和采光性能 | 门窗玻璃的光照度 | 中空玻璃的露点 | ABCE
1433 | 多选题 | 景观环境工程所采用的植物（ ）应符合设计要求。 | 种类 | 材料大小 | 品种价格 | 品种名称 | 规格 | ADE
1434 | 多选题 | 绿色建筑工程检验批应由专业监理工程师组织 （ ）等进行验收。 | 施工单位项目专业质量员 | 施工单位项目专业工长 | 施工单位项目负责人 | 建设单位项目负责人 | 设计单位项目负责人 | AB
1435 | 多选题 | 绿色建筑分部工程验收应由总监理工程师(建设单位项目负责人)组织（ ）进行验收。 | 设计单位项目负责人 | 施工单位项目负责人 | 勘探单位项目负责人 | 施工单位质量部门负责人 | 施工单位技术部门负责人 | ADE
1436 | 多选题 | 室内环境的检测项目主要包括（ ）和分户墙空气声隔声性能、楼板撞击声隔声性能。 | 室内空气污染物浓度 | 室内温湿度 | 室内通风效果 | 室内噪声级 | 建筑物采光系数 | ABDE
1437 | 多选题 | 绿色建筑分部工程可划分为围护系统、（ ）、监测与控制、可再生能源等子分部工程。 | 通风与空调 | 建筑电气 | 给水排水 | 室内环境 | 混凝土结构 | ABCD
1438 | 多选题 | 幕墙节能工程使用的保温隔热材料，其( )等应符合设计要求。 | 遮阳系数 | 导热系数 | 可见光透射比 | 密度 | 气密性 | BD
1439 | 多选题 | 1、节能建筑应检测（）热工项目。 | 外墙传热阻 | 屋顶传热阻 | 隔墙传热阻 | 底层通风楼板传热阻 | 外门窗水密性 | ABD
1440 | 多选题 | 2、关于热阻检测中，热流计的测点及安装说法正确的是（）。 | 热流计应直接安装在被测围护结构的内表面上 | 热流计应直接安装在被测围护结构的外表面上 | 测点位置不应靠近热桥、裂缝和有空气渗漏的部位 | 测点位置不应受加热、制冷装置和风扇的直接影响 | 测点应选在构件有代表性的位置 | ACDE
1441 | 多选题 | 3、下列关于热工性能检测，抽样比例，说法正确的是（）。 | 同一居住小区围护结构保温措施及建筑平面布局基本相同的建筑物作为一个样本随机抽样，抽样比例不低于样本比数的5%，至少1幢 | 不同结构体系建筑，不同保温措施的建筑物应分别抽样检测 | 抽样建筑应在顶层和标准层进行至少2处墙体、屋面热阻检测 | 公共建筑应逐幢抽样检测 | 至少1组窗气密性检测 | BCDE
1442 | 多选题 | 根据《民用建筑节能工程现场热工性能检测标准》要求，抽样检测的工程，检测前提供的资料应包括（）。 | 施工组织设计 | 工程设计文件 | 相关设计变更文件及热工计算书 | 施工图节能审查批准书 | 工程项目中使用新墙材的证明书及相关检测报告 | BCDE
1443 | 多选题 | 预制混凝土构件锚固钢筋用的灌浆料进场后应进行抽样检测，检测参数为（ ）。 | 竖向膨胀率 | 流动性 | 挤出性 | 抗压强度 | 标准稠度用水量 | ABD
1444 | 多选题 | 装配式混凝土结构中，梁板类简支受弯预制构件进场时应进行结构性能检验，检验数量按每批进场不超过1000个同类型预制构件为一批，在每批中随机抽取1个构件进行检验。这里“同类型”是指（ ）。 | 同一生产工艺 | 同一单位工程 | 同一钢种 | 同一混凝土强度等级 | 同一结构形式 | ACDE
1445 | 多选题 | 装配式钢结构进场验收时，主结构构件应在明显部位标明可溯源的（ ）。 | 构件钢号 | 工程名称 | 出厂日期 | 生产日期 | 构件工程编号 | BDE
1446 | 多选题 | 装配式木结构的（ ）应符合《木结构工程施工质量验收规范》GB50206的要求。 | 防潮 | 防火 | 防腐 | 环保处理 | 防虫 | BCE
1447 | 多选题 | 装配式结构的设计应符合现行国家标准《混凝土结构设计规范》GB50010的基本要求，并应符合下列规定：（ ） | 应采取有效措施加强结构的整体性 | 装配式结构的套筒灌浆料应采用高性能材料 | 装配式结构宜采用高强混凝土、高强钢筋 | 装配式结构的节点和接缝应受力明确、构造可靠，并应满足承载力、延性和耐久性等要求 | 应根据连接节点和接缝的构造方式和性能，确定结构的整体计算模型 | ACDE
1448 | 多选题 | 预制剪力墙底部接缝宜设置在楼面标高处，并应符合下列规定：（ ） | 接缝高度宜为20mm | 接缝表面应清洁、干燥 | 接缝宜采用灌浆料填实 | 接缝处后浇混凝土上表面应设置粗糙面 | 严格控制灌浆料强度 | ACD
1449 | 多选题 | 预制构件堆放应符合下列规定：（ ） | 堆放场地应平整、坚实，场地积水高度不得超过20cm | 预埋吊件应朝上，标识宜朝向堆垛间的通道 | 构件支垫应坚实，垫块在构件下的位置宜与脱模、吊装时的起吊位置一致 | 重叠堆放构件时，每层构件间的垫块应上下对齐，堆垛层数应根据构件、垫块的承载力确定，并应根据需要采取防止堆垛倾覆的措施 | 堆放预应力构件时，应根据构件起拱值的大小和堆放时间采取相应措施 | BCDE
1450 | 多选题 | 装配式混凝土结构验收时，除应按现行国家标准《混凝土结构工程施工质量验收规范》GB50204的要求提供文件和记录外，尚应提供下列文件和记录：（ ） | 预制构件安装施工记录 | 外墙淋水试验报告 | 装配式结构分项工程质量验收文件 | 装配式工程的重大质量问题的处理方案和验收记录 | 后浇混凝土部位的隐蔽工程检查验收文件 | ACDE
1451 | 多选题 | 套筒灌浆连接接头（）试验加载过程中，当接头拉力达到连接钢筋抗拉荷载标准值的1.15倍而未发生破坏时，应判为抗拉强度合格，可停止试验。 | 屈服强度 | 单向拉伸 | 高应力反复拉压 | 伸长率 | 大变形反复拉压 | BCE
1452 | 多选题 | 套筒灌浆连接接头应满足（）要求。 | 刚度 | 强度 | 变形性能 | 弯曲 | 拉伸 | BC
1453 | 多选题 | 属于（）情况时，应进行接头型式检验。 | 确定接头性能时 | 灌浆套筒材料、工艺、结构改动时 | 型式检验报告超过4年 | 型式检验报告超过2年 | 灌浆料型号、成分改动时 | ABCE
1454 | 多选题 | 对于首次施工，宜选择有代表性的单元或部位进行（）。 | 试制作 | 试拼装 | 试安装 | 试灌浆 | 试破坏 | ACD
1455 | 多选题 | 工程监理单位应（）地开展建设工程监理与相关服务活动。 | 公开 | 公平 | 诚信 | 科学 | 独立 | BCDE
1456 | 多选题 | 总监理工程师应履行下列职责（）。 | 组织编制监理规划，审批监理实施细则 | 组织审核分包单位资格 | 组织工程质量安全事故的调查和处理 | 组织审查和处理工程变更 | 组织验收分部工程，组织审查单位工程质量检验资料 | ABDE
1457 | 多选题 | 监理规划应包括下列主要内容（）。 | 监理工作的范围、内容、目标 | 监理工作成效 | 监理工作依据 | 监理工作制度 | 合同与信息管理 | ACDE
1458 | 多选题 | 项目监理机构应根据（）对施工质量进行平行检验。 | 工程特点 | 施工组织设计 | 专业要求 | 建设工程监理合同的约定 | 施工合同 | ACD
1459 | 多选题 | 专业监理工程师应检查施工单位为工程提供服务的试验室，试验室的检查应包括（）。 | 试验室的资质等级及试验范围 | 生产厂家提供的计量合格证书 | 试验室管理制度 | 试验人员资质证书 | 试验室的财务状况 | ACD
1460 | 多选题 | 项目监理机构审查施工方案的主要依据有（）。 | 建设工程施工合同 | 建设工程监理合同 | 经批准的设计文件 | 工程场地周边环境资料 | 监理细则 | ABCD
1461 | 多选题 | 工程竣工验收一般应具备的条件 | A 完成建设工程设计和合同规定的各项内容 | B 有工程使用的主要建筑材料、建筑构配件和设备的进场报告 | C 有完整的技术档案和施工管理资料 | D 有施工单位签署的建设单位已付工程款证明。 | 有设计单位、监理单位出具的工程合格文件 | ABCE
1462 | 多选题 | 玻璃幕墙工程使用的铝合金型材，应进行（）的检验 | 壁厚 | 膜厚 | 硬度 | 截面尺寸 | 长度 | ABC
1463 | 多选题 | 拉杆、拉索结构节点的检验指标，应符合下列规定（）。 | 所有杆（索）受力状态应满足设计要求 | 焊接节点焊缝应饱满、平整光滑 | 节点应牢固，不得松动 | 紧固件应有防松脱措施 | 应采用不锈钢材料 | ABCD
1464 | 多选题 | 玻璃幕墙安装，应提交工程采用的玻璃幕墙产品的（）（）和（）的检验报告 | 气密性能 | 水密性能 | 抗风压性能 | 平面内的变形性能 | 保温性能 | ABC
1465 | 多选题 | 检验全玻幕墙、点支承玻璃幕墙安装质量，应采用下列方法 | 用表面应力检测仪检查玻璃应力 | 与设计图纸核对，检查质量保证资料 | 用水平仪、经纬仪检查高度偏差 | 用精度为1mm的钢直尺或钢卷尺检查尺寸偏差 | 用游标卡尺检查厚度 | ABCD
1466 | 多选题 | 预应力管道应具有足够的刚度、能传递粘结力，且应符合（）要求。 | 胶管的承受压力不得小于6KN | 胶管的极限抗拉力不得小于7.5KN | 钢管和高密度聚乙烯管的内壁应光滑，壁厚不得小于2mm | 金属螺旋管道宜采用镀锌材料制作，制作金属螺旋管的钢带厚度不宜小于0.35mm | 胶管应具有较好的刚性恢复能力 | BC
1467 | 多选题 | 灌注水下混凝土，应符合以下规定（）。 | 水泥的初凝时间不宜小于4.0小时 | 灌筑时的坍落度宜为180-220mm | 混凝土的配置强度应比设计强度提高10-20% | 混凝土配合比的含砂率宜采用0.4-0.5 | 粗骨料优先选用碎石 | BCD
1468 | 多选题 | 水泥混凝土桥面铺装层施工应符合（）的规定。 | 铺装层的厚度、配筋、混凝土强度等应符合设计要求，结构层厚度误差不得超过-10mm | 铺装层的基面应粗糙、干净，并于铺装前湿润 | 桥面钢筋网应位置准确、连续 | 铺装层表面应做防滑处理 | 铺装层的基面应光滑、干燥 | BCD
1469 | 多选题 | 对于混凝土施工缝，符合规定的有（）。 | 为了受力不在一个断面，施工缝可以留成斜面 | 施工缝的混凝土强度采用机械凿毛应达到5Mpa | 对于有抗震要求的混凝土结构，应在施工缝处补插锚固钢筋 | 施工缝处理完后，应待下层混凝土强度达到2.5Mpa后方可浇筑后续混凝土 | 施工缝处理完后，应待下层混凝土强度达到1Mpa后方可浇筑后续混凝土 | CD
1470 | 多选题 | 沥青混凝土路面具有（ ）优点。 | 噪声小 | 强度低 | 施工完成后需要洒水养护 | 施工成型快 | 乘车舒适 | ADE
1471 | 多选题 | 沥青混合料分为（）。 | 粗粒式 | 中粒式 | 细粒式 | 砂粒式 | 石粒式 | ABC
1472 | 多选题 | 沥青混凝土的温度稳定性较差，在高温季节，表面易产生（）。 | 波浪 | 推挤 | 裂缝 | 拥包 | 龟裂 | ABD
1473 | 多选题 | 热拌沥青混合料（石油沥青标号70号）的搅拌及施工温度正确的表述（ ）。 | 沥青混合料出料温度145～165 | 运输到现场温度，不低于140～155 | 混合料摊铺温度，不低于120～135 | 碾压终了的表面温度，不高于80～90 | 沥青加热温度155～165 | ABE
1474 | 多选题 | SMA是一种以（）组成的沥青玛蹄脂结合料，填充于间断及配的矿料骨架中所形成的混合料。 | 橡胶 | 沥青 | 矿粉 | 纤维稳定剂 | 高分子聚合物 | BCD
1475 | 多选题 | 沥青的三大指标有（）。 | 高温性能 | 针入度 | 延度 | 软化点 | 纯度 | BCD
1476 | 多选题 | 水泥稳定碎石基层的粒料应符合下列要求（）。 | 各种粒料,应按其自然级配状况,经人工调整使其符合规范要求 | 集料中有机质含量不得超过 2% | 集料中硫酸盐含量不得超过 0.25% | 未筛分碎石、 碎石土不可做粒料原材 | 粒料的最大粒径不宜超过37.5mm | ABCE
1477 | 多选题 | 绿化建造管理是指为实施（）而进行的计划、组织、指挥、协调和控制等活动。 | 绿色设计 | 绿色施工 | 雨污分流 | 节能减排 | 保护环境 | ABDE
1478 | 多选题 | 项目范围管理的过程应包括（）内容。 | 范围计划 | 范围管理责任制 | 范围界定 | 范围确认 | 范围变更控制 | ACDE
1479 | 多选题 | 以下（）属于项目管理机构负责人应履行的职责。 | 组织或参与编制项目管理大纲 | 主持制定并落实质量、安全技术措施和专项方案 | 主持组织进行项目评奖申报 | 主持工程竣工验收 | 参与组织对项目各阶段的重大决策 | AB
1480 | 多选题 | 下列（）是编制进度计划的方法。 | 网络计划 | 横道计划 | 因果分析图 | 工作量表 | 里程碑表 | ABDE
1481 | 多选题 | 对于工程施工的重点和难点应进行分析，包括()两个方面。 | 技术管理 | 施工组织 | 组织管理 | 施工技术 | 技术交底 | CD
1482 | 多选题 | 《高层建筑混凝土技术规程》JGJ3-2010给出高层建筑的定义包括（） | 7及7层以上的住宅建筑 | 10层及10层以上的住宅建筑 | 房屋高度大于28M以上的住宅建筑 | 房屋高度大于24M以上的其他高层民用建筑 | 大于50m以上的民用建筑 | BCD
1483 | 多选题 | 建筑物外部防雷装置，用于防护直击雷的防雷装置，由（）组成 | 接闪器 | 引下线 | 接地装置 | 等电位连接件 | 电涌保护器 | ABC
1484 | 多选题 | 《给水排水管道工程施工及验收规范》GB50268-2008中，对于下列材料（ ）认定为刚性管道类型 | 钢筋混凝土管道 | 预应力混凝土管道 | 预应力钢筒混凝土管道 | 钢管 | 钢塑复合管 | ABC
1485 | 多选题 | 《给水排水管道工程施工及验收规范》GB50268-2008中，在满足管道间距要求的前提下，管道交叉处理的避让原则（） | 无压管道避让有压管道 | 有压管道避让无压管道 | 支线管道避让干线管道 | 干线管道避让支线管道 | 小口径管道避让大口径管道 | BCE
1486 | 多选题 | 对粉质黏土、灰土、砂石、粉煤灰垫层的施工质量可选用（ ）进行检验 | 环刀取样 | 静力触探 | 轻型动力触探 | 重型动力触探 | 标准贯入试验 | ABCE
1487 | 多选题 | 《混凝土结构后锚固技术规程》JGJ145-2013适用于以（ ）为基材的后锚固连接的设计、施工及验收。 | 钢筋混凝土 | 预应力混凝土 | 轻骨料混凝土 | 素混凝土 | 特种混凝土 | ABD
1488 | 多选题 | 屋面玻璃或雨蓬玻璃必须使用（）玻璃，其胶片厚度不应小于0.76mm。 | 夹层 | 夹层中空 | 钢化 | 平板 | 镀膜 | AB
1489 | 多选题 | 幕墙安装施工应对（ ）项目进行验收。 | 幕墙的防火、保温安装 | 幕墙的伸缩缝、沉降缝、抗震缝及阴阳角的安装 | 幕墙防雷节点的安装 | 主体结构与立柱 立柱与横梁连接节点安装及防腐处理 | 幕墙硅酮胶的使用 | ABCD
1490 | 多选题 | 冬期施工条件下，不得采用掺氯盐的砂浆砌筑砌体情况（ ）。 | 对装饰工程有特殊要求的建筑物 | 使用环境湿度大于60%的建筑物 | 配筋、钢埋件无可靠防腐处理措施的砌体 | 经常处于地下水位变化范围内，以及在地下未设防水层的结构 | 普通的厂房的建筑物 | ACD
1491 | 多选题 | 地下室施工缝渗漏控制要点包括（ ）。 | 防水混凝土应连续浇筑，宜少留施工缝。底板、顶板不宜留施工缝。 | 墙板施工缝不应留在剪力最大处和底板与侧墙交接处，应留在高出底板表面不少于200mm的墙体上。 | 后续浇筑模板支设前，应清除施工缝表面松散混凝土和浮浆 | 防水混凝土浇筑前，应再次检查；水平施工缝施工前做好结浆处理 | 金属止水带做好焊接搭接。拐角处应离开500mm以外搭接 | ACD
1492 | 多选题 | 安全管理目标，应包含（ ） | 生产安全事故控制目标 | 安全生产隐患治理目标 | 安全生产管理目标 | 文明施工管理目标 | 安全投入控制目标 | ABCD
1493 | 多选题 | 建筑企业安全生产资金包括（ ） | 安全培训教育 | 安全技术措施 | 劳动保护 | 应急救援 | 职工福利 | ABCD
1494 | 多选题 | 建筑施工企业安全生产管理应贯彻的方针为（ ） | 综合治理 | 安全第一 | 以人为本 | 预防为主 | 生命至上 | ABD
1495 | 多选题 | 下列工程中哪些属于超过一定规模的危险性较大工程（） | 开挖深度超过 5m（含）的基坑工程。 | 开挖深度超过 3m（含 3m）的基坑（槽）的土方开挖工程。 | 搭设跨度 8m 及以上混凝土模板支撑工程 | 各类工具式模板工程：包括大模板、滑模、爬模、飞模等工程。 | 搭设高度 24m 及以上的落地式钢管脚手架工程。 | AD
1496 | 多选题 | 根据《建筑施工安全技术统一规范》规定，施工机械设备和施工机具使用前应进行（ ）。 | 安装调试 | 检测 | 交接验收 | 复验 | 验收 | AC
1497 | 多选题 | 施工单位应建立分级、分层次的安全技术交底制度。安全技术交底应有书面记录，交底双方应履行签字手续，书面记录应在（ ）三方留存备查。 | 资料员 | 安全员 | 交底者 | 被交底者 | 安全管理者 | CDE
1498 | 多选题 | 建筑施工临时结构分析可采用（）等方法。 | 计算 | 数理统计 | 模型试验 | 经验分析 | 原型试验 | ACE
1499 | 多选题 | 建筑施工生产安全事故应急预案应根据（ ）制订。 | 施工现场安全管理 | 工程特点 | 环境特征 | 危险等级 | 所在区域 | ABCD
1500 | 多选题 | 燃烧应具备的基本条件（ ）。 | 氧气 | 可燃物 | 二氧化碳 | 助燃物 | 火源 | BDE
1501 | 多选题 | 按《建设工程施工现场消防安全技术规范》(GB.50720－2011)下列临时用房和临时设施应纳入施工现场总平面布局( )。 | 施工现场的出入口、围墙、围挡 | 场内正式道路 | 给水管网或管道和配电线路敷设或架设的走向、高度 | 施工现场办公房、宿舍、发电机房、变配电房、固定动火作业场等 | 临时消防车道、消防救援场地和消防水源 | ACDE
1502 | 多选题 | 施工现场临时室外消防给水系统的设置应符合下列规定：（ ） | 给水管网应布置成环状 | 临时室外消防给水干管的管径不应小于DNl00 | 室外消火栓与在建工程、临时用房和可燃材料堆场及其加工场的外边线的距离不应小于5m | 消火栓的间距不应大于120m | 消火栓的最大保护半径不应大于150m | BCDE
1503 | 多选题 | 根据《建设工程施工现场消防安全技术规范 》（GB50720-2011）规定，下列关于消防用水正确的有（ ）。 | 高度超过100m的在建工程，应在适当楼层增设临时中转水池及加压水泵 | 上、下两个中转水池的高差不宜超过100m | 临时消防给水系统的给水压力应满足消防水枪充实水柱长度不小于10m的要求 | 消火栓泵不应少于2台，且应设置自动启动装置 | 施工现场临时消防给水系统应与施工现场生产、生活给水系统分开设置 | ABCD
1504 | 多选题 | 以下属于脚手架的永久荷载的项目是（ ）。 | 施工荷载 | 脚手架结构件自重 | 脚手板、安全网、栏杆等附件的自重 | 支撑脚手架之上的建筑结构材料及堆放物的自重 | 支撑脚手架的支承体系自重 | BCDE
1505 | 多选题 | 脚手架需进行检查的情况有（ ）。 | 遇有强风过后 | 停用超过30天 | 架体部分拆除 | 地基冻结时 | 遇大雨过后 | ABCE
1506 | 多选题 | 满堂支撑脚手架应在（ ）每隔 6m～9m 由底至顶连续设置一道竖向剪刀撑。 | 外侧立面 | 内部纵向 | 横向 | 纵向 | 内侧立面 | ABC
1507 | 多选题 | 脚手架应根据架体构造、搭设部位、使用功能、荷载等因素确定设计计算内容；落地作业脚手架计算应包括（ ）内容。 | 水平杆件抗弯强度、挠度，节点连接强度 | 立杆稳定承载力 | 地基承载力 | 连墙件强度、稳定承载力、连接强度 | 缆风绳承载力及连接强度 | ABCDE
1508 | 多选题 | 中小型设备那些部位应加防护罩（ ）。 | 电气部位 | 传动部位 | 联接部位 | 旋转部位 | 操作部位 | BD
1509 | 多选题 | 下列（ ）机械设备使用前应配备消防器材和安全防护用品，同时必须办理动火证。 | 交（直）流焊机 | 气焊（割）设备 | 混凝土切割机 | 仿形切割机 | 圆盘锯 | ABD
1510 | 多选题 | 地下施工作业前，应充分充分了解施工作业周边环境，对（ ）等应进行监测，并应制定专项安全保护技术方案。 | 建（构）筑物 | 有害气体 | 地下管网 | 机械各运转部位的状态及参数 | 作业面通风量 | AC
1511 | 多选题 | 建筑起重机械的吊钩和吊环严禁补焊。当出现下列情况之一时应更换：（ ） | 表面有裂纹、破口 | 危险断面及钩劲永久变形 | 挂绳处断面磨损超过高度20% | 吊钩衬套磨损超过原厚度50% | 销轴磨损超过其直径的5% | ABDE
1512 | 多选题 | 建筑施工现场临时用电专用电源中性点直接接地的220/380V三相四线制低压电力系统，必须符合（ ）规定。 | 采用三级配电系统 | 部分接零部分接地保护系统 | 采用TN-S接零保护系统 | 采用二级漏电保护系统 | 采用TT保护系统 | ACD
1513 | 多选题 | 施工现场临时用电组织设计应包括（ ）内容。 | 现场勘测 | 技术交底 | 进行负荷计算 | 设计接地装置 | 确定防护措施 | ACDE
1514 | 多选题 | 使用行灯应符合（ ）要求。 | 电源电源不大于36V | 灯泡外部有金属保护网 | 使用220V电源 | 灯头与灯体结合牢固，灯头无开关 | 电线不下于4mm平方截面 | ABD
1515 | 多选题 | 施工现场围挡应满足下列要求（ ）。 | 市区主要路段的工地应设置高度不小于2.5米的封闭围挡 | 一般路段的工地应设置高度不小于1.8米的封闭围挡 | 一般路段的工地应设置高度不小于1.0米的封闭围挡 | 围挡应坚固、稳定、整洁、美观 | 围挡上部必须设置防扬尘喷淋设施 | ABD
1516 | 多选题 | 塔式起重机检查评定一般项目应包括（ ）。 | 载荷限制装置 | 基础与轨道 | 吊钩 | 结构设施 | 多塔作业 | BD
1517 | 多选题 | 施工现场必须提供科学合理的照明，根据不同场所应设置哪些照明（ ）。 | 一般照明 | 局部照明 | 混合照明 | 应急照明 | 灯带照明 | ABCD
1518 | 多选题 | 满堂脚手架检查评定一般项目内容包括（ ）。 | 架体防护 | 荷载 | 架体基础 | 通道 | 构配件材质 | ABDE
1519 | 多选题 | 气瓶使用正确的有（ ）。 | 使用时应安装减压器，乙炔瓶应安装回火防止器； | 应设置防振圈、防护帽，并应分类存放； | 乙炊瓶与氧气瓶之间的距离不得少于5m，气瓶与明火之间的距离不得小于15m； | 同时使用两种气体作业时，不同气瓶均应安装单向阀； | 气瓶不得暴晒或倾倒放置。 | ABDE
1520 | 多选题 | 塔式起重机检查评定保证项目应包括（）。 | 方案与交底 | 电气安全 | 安全装置 | 轨道 | 钢丝绳与索具 | ACE
1521 | 多选题 | 沉井使用过程中应对（ ）进行监测。 | 沉井结构 | 施工机械 | 地下水位 | 相邻有影响的结构物 | 压重物 | ACD
1522 | 多选题 | 顶管进出洞的土体应根据（）按设计要求进行加固处理。 | 地质情况 | 技术水平 | 管道直径与埋深 | 周围环境 | 顶管机选型 | ACDE
1523 | 多选题 | 食堂操作间应设置冲洗池及（ ）。4.3.2 | 排污池 | 隔气池 | 清洗池 | 消毒池 | 隔油池 | CDE
1524 | 多选题 | 当施工现场与外电线路共用同一供电系统时，电气设备的（ ）与原系统保护一致。不得一部分设备做保护接零，另一部分设备做保护接地。 | 中性点接地 | 接地保护 | 接零保护 | 重复接地 | 工作接地 | BC
1525 | 多选题 | 临时建筑设备安装质量检查时，下列哪些是主控项目（ ） | 配电箱、柜的金属框架接地应可靠 | 插座间的接地线不得串联连接 | 自备发电机电源必须应与外电线路电源连锁，严禁并列运行 | 绝缘电阻、接地电阻应满足设计要求 | 用于插座回路和用电设备终端配电回路的剩余电流动作保护器的额定动作电流值不应大于30mA，额定动作时间不应大于0.1s | CDE
1526 | 多选题 | 临边作业的防护栏杆应由横杆、立杆及挡脚板组成，防护栏杆应符合下列规定（ ）。 | 防护栏杆应为两道横杆，上杆距地面高度应为1.2m | 下杆应在上杆和挡脚板中间设置 | 当防护栏杆高度大于1.2m时，应增设横杆，横杆间距不应大于500mm | 防护栏杆立杆间距不应小于2m | 挡脚板高度不应大于180mm | AB
1527 | 多选题 | 落地式操作平台应按国家现行相关脚手架标准的规定计算（ ）。 | 受拉构件强度 | 连接扣件抗滑承载力 | 立杆强度 | 连墙杆件强度 | 立杆地基承载力 | BDE
1528 | 多选题 | 对安全防护设施的检查验收可以按（ ）进行。 | 分层验收 | 分部验收 | 一次性验收 | 整体验收 | 分阶段验收 | AE
1529 | 多选题 | 关于扣件式钢管脚手架的搭设，描述正确的是（） | 脚手架纵向水平杆应随立杆按步搭设，并应采用旋转扣件与立杆固定 | 作业层、斜道的挡脚板高度不应小于180mm，应搭设在外立杆的内侧 | 脚手板应铺满、铺稳，离墙面的距离不应大于150mm | 在拐角、斜道平台口处的脚手板，应用镀锌钢丝固定在横向水平杆上，防止滑动 | 横向扫地杆应采用直角扣件固定在紧靠纵向扫地杆上方的立杆上 | BCD
1530 | 多选题 | 下列关于钢管、扣件的描述正确的有（） | 钢管应采用Q235级钢，宜采用φ48.3*3.6钢管 | 扣件在螺栓拧紧扭力矩达到65N·m时，不得发生破坏 | 新钢管不应有裂缝、结疤、分层、错位、硬弯、毛刺、压痕和深的划道 | 扣件进入施工现场应检查产品合格证，并应进行抽样复试 | 扣件有裂缝、变形、螺栓出现滑丝的应进行修复处理 | ABCD
1531 | 多选题 | 关于扣件式钢管脚手架安全管理描述正确的是（） | 扣件式钢管脚手架安装与拆除人员必须是经考核合格的专业架子工，架子工应持证上岗。 | 架体上严禁悬挂起重设备，严禁拆除或移动架体上安全防护设施。 | 当在脚手架使用过程中开挖脚手架基础下的设备基础或管沟时，必须对脚手架釆取加固措施。 | 当有六级强风及以上风、浓雾、雨或雪天气时应采取防护措施。 | 密目式安全网宜设置在脚手架外立杆的外侧，并应与架体绑扎牢固。 | ABC
1532 | 多选题 | 下列关于扣件式钢管脚手架描述，正确的是（） | 可调托撑受压承载力设计值不应小于40kN，支托板厚不应小于5mm | 在双排脚手架上不得同时有2个及以上操作层同时作业 | 当满堂支撑架小于4跨时，宜设置连墙件将架体与建筑结构刚性连接 | 密目式安全立网的网目密度不小于1000目/100cm² | 扣件式钢管脚手架应使用阻燃的密目式安全网，避免在脚手架上电焊施工引起火灾 | ACE
1533 | 多选题 | 物料提升机安装完毕后，应由工程负责人组织（）等对物料提升机安装质量进行验收。 | 建设单位 | 安装单位 | 使用单位 | 租赁单位 | 监理单位 | BCDE
1534 | 多选题 | 物料提升机有下列情况之一时，应进行使用过程检验（）。 | 正常工作状态下的物料提升机作业周期超过1年 | 物料提升机闲置时间超过6个月 | 经过大修、技术改进及新安装的物料提升机交付使用前 | 经过风暴、地震及机械事故，物料提升机结构的刚度、稳定性及安全装置的功能受到损害的 | 产品停产3年及以上，恢复生产 | ABCD
1535 | 多选题 | 以下关于塔式起重机安全装置描述，正确的是（） | 小车变幅的塔机，应设置臂架极限限位装置 | 对小车变幅的塔机，应设置小车变幅限位行程开关 | 对动臂变幅的塔机，应设置幅度限位开关和防止臂架反弹后翻的装置 | 对回转部分设置集电环(器)的，可设置回转限制器，左右回转应控制在2圈 | 轨道上露天作业的起重机，应安装锚定装置或铁靴 | BCE
1536 | 多选题 | 下列关于施工升降机的说法，正确的是（） | 施工升降机运动部件与建筑物和固定施工设备之间的距离不应小于0.25m | 升降机应设置高度不低于1.2m的地面防护围栏 | 施工升降机高度降低的层门高度不应小于1.2m | 拖行电缆相间绝缘电阻不应小于1MΩ | 施工升降机防雷接地电阻不应大于10Ω | ADE
1537 | 多选题 | 下列关于物料提升机的说法，正确的是（） | 基础表面应平整，水平度偏差值不应大于10mm | 基础浇筑混凝土强度等级不应小于 C20，厚度应为300mm | 附墙架与物料提升机架体之间及建筑物之间应采用刚性连接。 | 当提升机无法用附墙架时，应采用缆风绳稳固架体，缆风绳与地面夹角应大于60° | 必须设置避雷装置，所连接的 PE线应做重复接地，其接地电阻不应大于10Ω | ABC
1538 | 多选题 | 高处作业悬吊平台安全装置应符合下列规定（） | 安全锁在锁绳状态下应自动复位，且安全锁应在有效标定期内 | 安全钢丝绳应独立于工作钢丝绳另行悬挂 | 钢丝绳安全系数不应小于10，并应符合使用说明书规定 | 行程限位装置应灵敏可靠 | 应设置紧急状态下能切断主电源控制回路的急停按钮 | BDE
1539 | 多选题 | 安全标志分为（）标志。 | 警告 | 禁止 | 指令 | 提示 | 警示 | ABCD
1540 | 多选题 | 建筑工地施工现场哪些部位应设置安全标志？ | “四口”部位 | 高差低于1.5m的临边部位 | 爆破起重作业 | 临时用电 | 危化品 | ACDE
1541 | 多选题 | 禁止放易燃物的禁止标志设置地点为（ ）。 | 明火 | 油库 | 电焊 | 气割 | 计算机房 | ABCD
1542 | 多选题 | 当心触电的警告标志应设置在（ ）。 | 输配电线路 | 配电房 | 发电机 | 变压器 | 有避雷装置的场所 | ABCD
1543 | 多选题 | 大气重污染主要分几个预警响应级别？ | 红 | 橙 | 黄 | 蓝 | 紫 | ABCD
1544 | 多选题 | 房屋建筑工程应采用（）和（）系统，定期洒水降尘 | 移动式喷头 | 环绕喷淋 | 高层喷淋 | 定时喷淋 | 全面喷水 | BC
1545 | 多选题 | 基坑边坡可采用（）降尘措施。 | 压实整平 | 边挖边覆盖 | 挂网喷浆 | 定期洒水 | 鼓风机吹风 | BC
1546 | 多选题 | 室内建筑垃圾应采用（）收集，严禁凌空抛掷。 | 容器 | 密闭式垃圾道 | 袋装 | 集中堆放 | 散装 | AB
1547 | 多选题 | 当可能遇到（ ）影响施工升降机的安全技术性能，应对施工升降机重新组织验收。 | 自然灾害 | 设备事故 | 停工1年以上 | 停工6个月以上 | 停工3个月以上 | ABD
1548 | 多选题 | 施工升降机拆卸作业时应采取（ ）安全措施。 | 拆卸场地周围设置警戒线 | 设置醒目的安全警示标志 | 安监站派人监护 | 拆卸作业前应对作业人员安全技术交底 | 应有足够的工作面作为拆卸场地 | ABDE
1549 | 多选题 | 当出现下列（ ）情况之一时，承插型盘扣式作业架应进行检查验收。 | 首段高度达到8米时 | 搭设高度达到设计高度后 | 停用两个月以上，恢复使用前 | 遇6级以上强风、大雨及冻结的地基土解冻后 | 基础完工后及作业架搭设前 | BDE
1550 | 多选题 | 承插型盘扣式作业架连墙件设置应符合（ ）规定。 | 连墙件应靠近水平杆的盘扣节点设置 | 连墙件应采用可承受拉、压荷载的刚性杆件 | 连墙件宜采用菱形布置，也可采用矩形布置 | 连墙件宜从底层第一道水平杆处开始设置 | 连墙点根据情况分布 | ABCD
1551 | 多选题 | 承插型盘扣式钢管支撑架永久荷载包括（ ）。 | 支撑架的立杆、水平杆、斜杆自重 | 支撑架上模板自重 | 支撑架结构顶部模板面上的施工设备 | 支撑架上钢筋自重 | 支撑架结构顶部倾倒混凝土产生的水平荷载 | ABD
1552 | 多选题 | 脚手架搭设作业人员应正确佩戴使用（ ）。 | 安全帽 | 安全绳 | 防滑鞋 | 安全带 | 防护手套 | ACD
1553 | 多选题 | 基坑工程安全专项方案包括工程概况、工程地质与水文地质条件等（ ）内容。 | 费用影响因素分析 | 工程危险控制重点与难点 | 施工方法与主要施工工艺 | 施工安全技术措施 | 变形控制指标与报警值 | BCDE
1554 | 多选题 | 基坑工程安全专项方案应符合（ ）规定。 | 应针对危险源及其特征制定具体安全技术措施 | 应按隔离、消除、减弱危险源的顺序选择基坑工程安全技术措施 | 应包括基坑安全使用与维护全过程 | 对重大危险源应论证安全技术方案的先进性和经济性 | 设计和施工发生调整时，施工安全专项方案不得进行调整 | AC
1555 | 多选题 | 基坑工程开挖施工与使用中，应针对（ ）情况启动安全应急响应。 | 施工过程出现大量涌水、涌砂时 | 进度严重滞后 | 周围建（构）筑物、周边道路（地面）出现裂缝、沉降时 | 基坑施工过程遭遇大雨、暴雨天气，出现大量积水时 | 基坑施工过程因各种原因导致人身伤亡事故出现时 | ACDE
1556 | 多选题 | 建筑深基坑工程施工安全等级符合一级划分条件是（ ）。 | 基坑支护结构与主体结构相结合的基坑工程 | 开挖深度大于10米的基坑工程 | 复杂地质条件或软土地区的三层及三层以上地下室的基坑工程 | 设计使用年限超过2年的基坑工程 | 需要进行爆破施工的基坑工程 | ADE
1557 | 多选题 | 《建筑施工作业劳动防护用品配备及使用标准》规定：架子工、塔式起重机操作人员、起重吊装工应配备灵便紧口的（ ）。 | 紧口的工作服 | 系带防滑鞋 | 工作手套 | 防护面具 | 防护眼镜 | ABC
1558 | 多选题 | 《建筑施工作业劳动防护用品配备及使用标准》规定：防水工从事涂刷作业时,应配备 （ ）及防毒口罩。 | 防静电工作服 | 防静电鞋和鞋盖 | 防护手套 | 防毒面具 | 防护眼镜 | ABCE
1559 | 多选题 | 《建筑施工作业劳动防护用品配备及使用标准》规定：建筑施工企业应建立健全劳动防护用品（ ）使用、更换、报废管理制度。 | 购买 | 验收 | 保管 | 发放 | 登记 | ABCD
1560 | 多选题 | 《建筑施工作业劳动防护用品配备及使用标准》规定：电梯安装工、起重机械安装拆卸工从事安装、拆卸和维修作业时,应配备 （ ）。 | 紧口工作服 | 保护足趾安全鞋 | 防护眼镜 | 手套 | 系带防滑鞋 | ABD
1561 | 多选题 | 《建筑施工工具式脚手架安全技术规范》规定：附着式升降脚手架防倾覆装置应符合下列要求: （ ），应采用螺栓与附墙支座连接,其装置与导轨之间的间隙 应小于5mm。 | 防倾覆装置中应包括导轨和两个以上与导轨连接的可滑动的导向件; | 在防倾导向件的范围内应设置防倾覆导轨，且应与竖向主框架可靠连接; | 在升降和使用两种工况下,最上和最下两个导向件之间的最小间距不得小于2.8m或架体高度的1/4; | 应具有防止竖向主框架倾斜的功能; | 顶部应设置防坠落装置； | ABCD
1562 | 多选题 | 《建筑施工工具式脚手架安全技术规范》规定：高处作业吊篮应设置作业人员专用的挂设安全带的安全绳及安全锁扣，安全绳应固定在建筑物可靠位置上不得与吊篮上任何部位有连接,并应符合下列规定（ ）: | 安全绳应符合现行国家标准《安全带》GB 6095的要求, 其直径应与安全锁扣的规格相一致； | 安全绳的使用应高挂低用； | 安全绳不得有松散、断股、打结现象； | 安全绳应设置三根； | 安全锁扣的配件应完好、齐全,规格和方向标识应清晰 可辨； | ACE
1563 | 多选题 | 《建筑施工工具式脚手架安全技术规范》规定：作用于防护架的永久荷载应包括下列内容（）: | 钢结构构件自重； | 防护架结构自重,包括立杆、纵向水平杆、横向水平杆、 剪刀撑和扣件等的自重； | 构配件自重,包括脚手板、栏杆、挡脚板、安全网等防 护设施的自重； | 人的自重； | 施工材料的自重； | ABC
1564 | 多选题 | 《建筑施工工具式脚手架安全技术规范》规定：附着式升降脚手架安装前应具有下列文件:（ ），各种材料、工具的质量合格证、材质单、测试报告;主要部件及提升机构的合格证。 | 相应资质证书及安全生产许可证; | 附着式升降脚手架的鉴定或验收证书; | 产品进场前的自检记录; | 特种作业人员和管理人员岗位证书; | 施工单位备案手续； | ABCD
1565 | 多选题 | 《建筑施工塔式起重机安装、使用、拆卸安全技术规 程》规定：有下列情况之一的塔式起重机严禁使用： | 国家明令淘汰的产品 | 超过规定使用年限经评估不合格的产品 | 不符合国家现行相关标准的产品 | 没有质保资料的产品 | 没有完整安全技术档案的产品 | ABCE
1566 | 多选题 | 《建筑施工塔式起重机安装、使用、拆卸安全技术规 程》规定：当施工现场无法满足塔式起重机使用说明书对基础的要求时，可自行设计基础，可采用的基础形式有： | 板式基础 | 桩基承台式混凝土基础 | 组合式基础 | 组合钢结构基础 | 混凝土条基基础 | ABC
1567 | 多选题 | 《建筑施工塔式起重机安装、使用、拆卸安全技术规 程》规定：安装前应根据专项施工方案，对塔式起重机基础的 （ ）项目进行检查，确认合格后方可实施。 | 备案、告知等资料 | 基础的位置、标高、尺寸 | 基础的隐蔽工程验收记录和混凝土强度报告等相关资料 | 安装辅助设备的基础、地基承载力、预埋件等 | 基础的排水措施 | BCDE
1568 | 多选题 | 《建筑施工塔式起重机安装、使用、拆卸安全技术规 程》规定：塔式起重机使用前，应对( )等作业人员进行安全技术交底。 | 项目经理 | 起重司机 | 起重信号工 | 安全员 | 司索工 | BCE
1569 | 多选题 | 固定式工业防护栏杆是永久性安装在（ ）及其他敞开边缘防止人员坠落的框架结构。 | 梯子 | 平台 | 通道 | 洞口 | 升降口 | ABCE
1570 | 多选题 | 工业防护栏杆及钢平台制造安装要求包括（） | 防护栏杆及钢平台应采用焊接连接,焊接要求应符合《钢结构工程施工质量验收标准》的规定。当不便焊接时,可用螺栓连接,但应保证设计的结构强度。安装后的防护栏杆及钢平台不应有歪斜、扭曲、变形及其他缺陷。 | 防护栏杆制造安装工艺应确保所有构件及其连接部分表面光滑,无锐边、尖角、毛刺或其他可能对人员造成伤害或妨碍其通过的外部缺陷。 | 钢平台和通道不应仅靠自重安装固定。当采用仅靠拉力的固定件时,其工作载荷系数应不小于1.5。设计时应考虑腐蚀和疲劳应力对固定件寿命的影响。 | 安装后的平台钢梁应平直,铺板应平整,不应有歪斜翘曲变形及其他缺陷。 | 使用中平台及通道应保持稳固，不应有歪斜变形等影响其安全使用功能的缺陷。 | ABCD
1571 | 多选题 | 根据相关规定，以下内容中关于防护栏杆结构要求，不正确的有：（ ） | 防护栏杆应包括扶手、中间栏和立柱的结构形式。 | 平台距基准面高度小于2m时，防护栏杆高度不应低于1050mm。 | 基准面高大于2m并小于20m时，平台护栏高度不应低于1150mm。 | 基准面高大于20m时，平台护栏高度不应低于1200mm。 | 扶手后应有不小于75mm的净空间，以便于手握。 | BC
1572 | 多选题 | 建筑消防设施的维护管理包括( )等工作。 | 值班 | 巡逻 | 建档 | 维修 | 保养 | ACDE
1573 | 多选题 | 建筑消防设施的巡查应由归口管理消防设施的部门或单位实施，按照（ ）的实际情况，将巡查的职责落实到相关工作岗位。 | 工作 | 仓储 | 生产 | 经营 | 检查 | ACD
1574 | 多选题 | （ ）中发现建筑消防设施存在问题和故障的，相关人员应填写《建筑消防设施故障维修记录表》，并向单位消防安全管理人报告 | 检查 | 值班 | 检测 | 灭火演练 | 巡查 | BCDE
1575 | 多选题 | 属于建筑消防设施保养一般规定是（ ） | 建筑消防设施维护保养应制定计划，列明消防设施的名称、维护保养的内容和周期。 | 对易污染、易腐蚀生锈的消防设备、管道、阀门应定期清洁、除锈、注润滑剂。 | 实施建筑消防设施的维护保养时，应填写《建筑消防设施维护保养记录表》并进行相应功能试验。 | 从事建筑消防设施保养的人员，应通过消防行业特有工种职业技能鉴定，持有高级技能以上等级职业资格证书。 | 对于使用周期超过产品说明书标识寿命的易损件、消防设备，以及经检查测试已不能正常使用的灭火探测器、压力容器、灭火剂等产品设备应及时更换。 | ACD
1576 | 多选题 | 餐饮场所使用燃气应严格遵守禁止行为规定，下列选项中( )是正确的。 | 禁止使用燃气明火取暖；禁止使用明火查漏。 | 禁止将燃气管道作为负重支架或者接地引线。 | 禁止在同一室内同时使用含燃气在内的两种以上燃料。 | 禁止在多层建筑以及地下、半地下空间使用液化石油气； | 禁止擅自操作公用燃气阀门。 | ABCE
1577 | 多选题 | 餐饮场所使用燃气应定期开展安全检查，日常检查的内容主要包括（ ）： | 气瓶、管道及燃气器具是否漏气，减压阀、密封圈是否正常； | 燃气使用场所是否保持通风良好； | 液化气钢瓶摆放位置是否符合安全要求，是否到检测周期； | 燃气管道及灶具连接管是否完好，连接是否稳固； | 未使用燃气时总阀门是否处于开启状态。 | ABCD
1578 | 多选题 | 关于气瓶存放要求，下列说法正确的是（ ） | 餐饮场所存放液化石油气瓶总重量超过100千克时，应当设置专用气瓶间。 | 餐饮场所存放液化石油气瓶总重量超过200千克时，应当设置专用气瓶间。 | 存瓶总重量小于420千克时，气瓶间可以设置在与用气建筑（住宅、重要公共建筑和高层民用建筑及裙房除外）相邻的单层专用房间内。 | 存瓶总重量大于420千克时或者采用瓶组强制气化的，气瓶间应设置在与其他民用建筑间距不小于5米的独立单层建筑。 | 存瓶总重量大于420千克时或者采用瓶组强制气化的，气瓶间应设置在与其他民用建筑间距不小于10米的独立单层建筑。 | ACE
1579 | 多选题 | 关于燃气设备设施要求，下列说法错误的是（ ） | 供应多台燃气灶具，应采用钢管敷设主管道. | 燃气主管道与多台燃气灶具连接时，应当使用双头螺纹连接的不锈钢波纹管，不锈钢波纹管的长度不得超过3米，且中间没有接口。 | 不锈钢波纹管不得穿越墙、楼板、顶棚、门窗。 | 气瓶在有效使用期限内，检测标牌内容完整、清晰，不得使用无警示标签、无充装标识、过期或者报废的钢瓶。 | 可以在软管上开设三通分流。 | BE
1580 | 多选题 | 厚大底板钢筋施工前必须编制专项施工方案，需明确钢筋支架和马凳材质、尺寸、（ ）。 | 制作方式 | 支撑方式 | 斜撑方式 | 布置间距 | 加固措施 | ABDE
1581 | 多选题 | 围堰施工过程中，应加强对其 （ ）情况进行监测，发现异常及时处理。 | 变形 | 渗水 | 水文 | 地质 | 冲刷 | ABE
1582 | 多选题 | 基坑工程整个施工期间，每天应有人巡视检查。巡视检查应包括一下内容：（ ） | 支护结构 | 施工工况 | 带班负责人是否在岗 | 基坑周边环境 | 监测设施是否完好 | ABDE
1583 | 多选题 | 建筑拆除工程安全技术规范 JGJ147-2016适用于（ ） | 公共建筑、厂房拆除 | 市政桥梁拆除 | 基坑换撑拆除 | 装修改建工程拆除 | 模板工程拆除 | ABCD
1584 | 多选题 | 根据 JGJ147-2016，拆除施工主要包括（ ）等施工方法。 | 人工拆除 | 工具拆除 | 机械拆除 | 爆破拆除 | 静力破碎拆除 | ACDE
1585 | 多选题 | 对高大建筑物、构筑物的爆破拆除设计，应控制倒塌的触落地震动及爆破后坐、滚动、触地飞溅、前冲等危害，并应采取相应的安全技术措施，主要包括：（ ）。 | 铺设缓冲材料 | 铺设安全网 | 开挖防震沟 | 设置缓冲堤 | 喷水洒水 | ACD
1586 | 多选题 | 当人工拆除建筑墙体时，严禁采用（ ）的方法。 | 底部掏掘 | 分段拆除 | 推倒 | 自上而下拆除 | 逐层拆除 | AC
1587 | 多选题 | 为在工程建设模板施工中贯彻我国安全生产的方针和政策，做到（ ）。 | 技术先进 | 造价便宜 | 经济合理 | 方便适用 | 安全生产 | ACDE
1588 | 多选题 | 进行模板设计和施工时，应满足（ ）要求。 | 强度 | 刚度 | 稳定性 | 唯一性 | 价格低廉 | ABC
1589 | 多选题 | 模板结构构件的长细比应符合下列哪些（ ）规定？ | 受压构件长细比：支架立柱及桁架不应大于200 | 受压构件长细比：拉条、缀条、斜撑等联系构件不应大于200 | 受拉构件长细比：钢杆件不应大于350 | 受拉构件长细比：木杆件不应大于250 | 以上四条均满足 | BCD
1590 | 多选题 | 下列支撑梁、板的支架构造要求中，哪些（ )是正确的？ | 可调支托，其螺杆伸出钢管顶部不得大于150mm | 梁和板的立柱，纵横向间距应相等或成倍数 | 当层高大于20米时，在最顶两步距水平拉杆中间应分别增加一道水平拉杆 | 当层高在8-20米时，在最顶步距两水平拉杆中间应加设一道水平拉杆 | 以上描述均正确 | BCD
1591 | 多选题 | 高处作业吊篮安全装置应符合下列（ ）规定： | 安全锁或具有相同作用的独立安全装置，在锁绳状态下不应自动复位。 | 安全钢丝绳应独立于工作钢丝绳另行悬挂 | 行程限位装置应灵敏可靠 | 钢丝绳安全系数不应小于6，并应符合说明书规定 | 应设置紧急状态下能切断主电源控制回路的急停按钮 | ABCE
1592 | 多选题 | 交流电焊机接线装置应符合下列（ ）规定: | 一、二次接线保护板应完好，接线柱表面应平整，不应有烧蚀、破裂 | 接线柱的螺母、铜垫圈、母线应紧固，螺母不应有破损、烧蚀、松动 | 接线保护应完好 | 电焊机罩壳应能防雨、防尘、防潮 | 接地电阻值不应大于10Ω | ABC
1593 | 多选题 | 空气压缩机的安全装置应符合下列( )规定： | 各安全阀动作应灵敏可靠 | 自动调节器调节功能应良好 | 进排气阀不应漏气，不得有严重积炭、积灰 | 压力表应灵敏可靠，计测正确，且在检定期内 | 电器和电控装置应齐全、可靠，电气系统绝缘应良好 | ABD
1594 | 多选题 | 土石方施工的机械设备应有出厂合格证书。必须按照出厂使用说明书规定的（ ）等要求正确操作，合理使用，严禁超载作业或任意扩大使用范围。 | 使用技术性能 | 承载能力 | 使用条件 | 维护保养条件 | 特种人员 | ABC
1595 | 多选题 | 对于土石方施工机械，下列说法正确的是（ ）。 | 作业前应检查施工现场 ，查明危险源 。机械作业不宜在有地下电缆或燃气管道等2m直径范围内进行 | 作业时操作人员不得擅自离开岗位或将机械设备交给其他无证人员操作。 | 严禁无关人员进入作业区和操作室 | 机械设备连续作业时应遵守交接班制度 | 严禁疲劳和酒后作业 | BCDE
1596 | 多选题 | 机械设备作业时，遇有下列（ ）情况时，应立即停止作业。 | 填挖区土体不稳定，有坍塌可能 | 施工标志及防护设施被损坏 | 工作面净空不足以保证安全作业 | 夜间施工 | 出现其他不能保证安全作业和运行安全的情况 | ABCE
1597 | 多选题 | 下列说法不正确的是（ ）。 | 拉铲和反铲作业时，挖掘机履带到工作面边缘的安全距离不应小于1.5m | 推土机向沟槽回填土时应设专人指挥，严禁推铲越出边缘 | 两台以上铲运机在同一区域作业时，自行式铲运机前后距离不得小于10m（铲运时不得小于20m ） | 装载机向汽车装料时，铲斗不得在汽车驾驶室上方越过 | 严禁用压路机拖带任何机械，物件。 | AC
1598 | 多选题 | 监理人员审查、审核门式支撑架搭设专项施工方案时，应注意下列哪些（ ）内容必须经设计计算。 | 门架立杆稳定承载力 | 水平杆强度、挠度 | 脚手板的强度和挠度 | 连墙件的强度、稳定承载力和连接强度 | 门架立杆地基承载力验算 | ABE
1599 | 多选题 | 门式脚手架搭设质量验收时，应具备下列（ ）文件。 | 专项施工方案 | 安全技术交底 | 架子工特种作业证书 | 构配件与材料质量的检验记录 | 搭设质量检验记录 | ABDE
1600 | 多选题 | 严禁在门式作业脚手架上悬挂起重设备。严禁将（ ）及大型设备的支承件等固定在作业脚手架上 | 支撑架 | 缆风绳 | 混凝土输送泵管 | 混凝土输送泵管 | 脚手板 | ABCD
1601 | 多选题 | 高层钢结构钢柱吊装应符合下列（）规定： | 安装前，应在钢柱上将登高扶梯和操作挂篮或平台等临时固定好。 | 起吊时， 柱根部不得着地拖拉。 | 吊装应垂直， 吊点宜设于柱侧上部。 | 吊装时严禁碰撞已安装好的构件。 | 就位时应待临时固定可靠后方可脱钩。 | ABED
1602 | 多选题 | 钢筋混凝土重叠堆放的构件应采用垫木隔开， 上、下垫木应在同一垂线上，其堆放高度应遵守以下（）规定： | 柱不宜超过 2 层； | 柱不宜超过 3 层； | 梁不宜超过 2 层； | 大型屋面板不宜超过 5 层； | 圆孔板不宜超过 9 层。 | AC
1603 | 多选题 | 钢筋混凝土装配式大板结构吊装应符合下列（）规定： | 吊装大板时， 宜从中间开始向两端进行。 | 吊装时必须保证座浆密实均匀。 | 大板宜随吊随校正。 就位后偏差过大时， 应将大板重新吊起就位。 | 外墙板应在就位、校验后方可脱钩。 | 圈梁混凝土强度必须达到 75%以上， 方可吊装楼层板。 | ABCE
1604 | 多选题 | 施工现场临时设施、临时道路的设置原则为（ ）。 | 应符合安全、消防、节能、环保等有关规定 | 已完成主体工程验收的建筑物可以设置生活区 | 施工区、材料加工及存放区应与办公区、生活区划分清晰，并应采取相应的隔离措施 | 施工现场宜利用拟建道路路基作为临时道路路基。 | 临时设施应利用既有建筑物、构筑物和设施。 | ACDE
1605 | 多选题 | 关于现场食堂卫生与防疫管理的说法，正确的有（ ）。 | 食堂应设置独立的制作间、储藏间，门扇下方应设不低于0.1m的防鼠挡板。 | 食堂应设置在远离厕所、垃圾站、有毒有害场所等有污染源的地方 | 制作间灶台及周边应采取宜清洁、耐擦洗措施，墙面处理高度大于1.5m | 食堂应取得相关部门颁发的许可证，炊事人员必须经体检合格并持证上岗。 | 食堂的炊具、餐具和公共饮水器具应及时清洗定期消毒 | BCDE
1606 | 多选题 | 施工现场节约能源资源正确的做法有（ ）。 | 施工总平面布置、临时设施的布置设计及材料选用应科学合理，节约能源。 | 施工现场周转材料宜采用金属、化学合成材料等可回收再利用产品代替，并应加强保养维护，提高周转率。 | 施工现场应节约能约，全部利用抽排出的地下水。 | 施工现场应合理安排材料进场计划，减少二次搬运，并应实行限额领料。 | 施工现场办公应利用信息化管理，减少办公用品的使用及消耗。 | ABDE
1607 | 多选题 | 下列施工现场大气污染防治做法正确的有（ ）。 | 施工现场的主要道路要进行硬化处理。裸露的场地和堆放的土方应采取覆盖、固化或绿化等措施。 | 建筑物内垃圾应采用容器或搭设专用封闭式垃圾道的方式清运，严禁凌空抛掷。 | 当环境空气质量指数达到重度及以上的污染时，施工现场应增加洒水频次，加强覆盖措施，减少易造成大气污染的施工作业。 | 施工现场的机械设备、车辆的尾气排放应符合国家环保排放标准。 | 市政道路施工进行铣刨、切割等作业时，应采取有效的防扬尘措施。灰土和无机料可在现场进行拌制，碾压过程中应洒水降尘。 | ABDE
1608 | 多选题 | 施工单位应在（ ）中包含建筑施工现场雷电安全内容 。 | 施工组织设计 | 各分项工程施工方案 | 应急救援预案 | 工人三级安全教育 | 安全技术交底 | ABCD
1609 | 多选题 | 第二类、第三类防雷类别的施工现场临时建筑物、设施和机械设备所在的施工现场，应采取（ ）措施。 | 防闪电电涌侵人 | 防跨步电压 | 等电位连接 | 接触电压 | 旁侧闪络 | ACDE
1610 | 多选题 | 从事焊接作业的施工人员应配备防止（ ）的劳动防护用品。 | 触电 | 中毒 | 强光伤害 | 腐蚀 | 灼伤 | ACE
1611 | 多选题 | 电梯安装工、起重机械安装拆卸工从事安装、拆卸和维修作业时,应配备（ ）。 | 紧口工作服 | 绝缘鞋 | 保护足趾安全鞋 | 防滑鞋 | 手套 | ACE
1612 | 多选题 | 劳动防护用品中的防异物工作服应做到“三紧”，“三紧”分别指的是（)。 | 衣领 | 裤腰 | 裤脚 | 袖口 | 口罩 | ACD
1613 | 多选题 | 建筑施工企业不得采购和使用（ ）的劳动防护用品。 | 无厂家名称 | 无产品合格证 | 无生产日期 | 无生产许可证 | 无安全标志 | ABE
1614 | 多选题 | 新建、改建、扩建的公共建筑和住宅建筑，应当设置电动自行车停放充电场所，并应与建筑（ ）。 | 同步规划 | 同步设计 | 同步施工 | 同步验收 | 同步投入使用 | BCE
1615 | 多选题 | 电动自行车停放充电场所应配置灭火器，灭火器宜采用能适用于（ ）类火灾的灭火器。 | A | B | C | D | E | AE
1616 | 多选题 | 电动自行车停放充电场所宜设置在室外露天区域，不应占用（ ）。 | 建筑防火间距 | 消防车道 | 绿化用地 | 消防车登高操作场地 | 自行车棚 | ABD
1617 | 多选题 | 起重机试运行包括（）等步骤。 | 起重机试运行的准备工作 | 起重机空载试运行 | 起重机静载试运行 | 起重机动载试运行 | 起重机超载试运行 | ABCD
1618 | 多选题 | 《起重设备安装工程施工及验收规范》GB50278-2010中起重机在静载试验卸载后，起重机的金属结构应（）。 | 无裂纹 | 无焊缝开裂 | 无连接松动 | 无损伤 | 无油漆起皱 | ABCE
1619 | 多选题 | 《起重设备安装工程施工及验收规范GB50278-2010》中：起重设备安装前，应满足（）的要求 | 随机技术文件齐全 | 设备型号、规格和数量符合工程设计要求 | 钢丝绳存在弯折、打环的情况 | 安装预埋件符合设计要求 | 起重机位置符合工程设计要求 | ABDE
1620 | 多选题 | 施工升降机安装单位安装完成后，应及时组织单位的（）人员对施工升降机进行验收。 | 安装人员 | 生产厂家 | 技术人员 | 安全人员 | 安装组长 | CDE
1621 | 多选题 | 以下选项中额定提升速度的施工升降机，可以采用瞬时式安全器的有（ ） | 0.32m/s | 0.55m/s | 0.63m/s | 0.73m/s | 0.8m/s | ABC
1622 | 多选题 | 施工升降机按其传动型式划分，可以分为（ ） | 皮带式 | 齿轮齿条式 | 钢丝绳式 | 钢缆式 | 混合式 | BCE
1623 | 多选题 | 施工升降机应设有以下哪些开关（ ） | 启动开关 | 限位开关 | 防松绳开关 | 极限开关 | 相位开关 | BCD
1624 | 多选题 | 建筑施工现场临时用电工程专用的电源中性点直接接地的 220／380V三相四线制低压电力系统，必须符合（ ）规定。 | 采用三级配电系统 | 采用TN-S接零保护系统 | 采用TN-C接零保护系统 | 采用二级漏电保护系统 | 采用三级漏电保护系统 | ABD
1625 | 多选题 | 对( )等设备进行清理、检查、维修时，必须首先将其开关箱分闸断电，呈现可见电源分断点，并关门上锁。 | 混凝土搅拌机 | 钢筋加工机械 | 木工机械 | 盾构机械 | 经纬仪 | ABCD
1626 | 多选题 | JGJ130-2011中规定，脚手架的承载能力应按概率极限状态设计法的要求，采用分项系数设计表达式进行设计。可只进行（ ）设计计算。 | 纵向、横向水平杆等受弯构件的强度和连接扣件的抗剪承载力计算； | 立杆的稳定性计算 | 连墙件的强度、稳定性和连接强度的计算 | 立杆地基承载力计算 | 立杆的强度 | BCD
1627 | 多选题 | JGJ130-2011中规定，当采用型钢悬挑梁作为脚手架的支撑结构时，应进行（ ）设计计算。 | 型钢悬挑梁的抗弯强度； | 型钢悬挑梁的抗剪强度； | 型钢悬挑梁的扰度； | 型钢悬挑梁下建筑结构的承载能力验算； | 型钢悬挑梁锚固件及其锚固连接的强度； | ACDE
1628 | 多选题 | JGJ130-2011中规定，每搭完一步脚手架后，应按规范规定进行（ ）校正。 | 步距 | 纵距 | 横距 | 纵横杆的水平度 | 立杆的垂直度 | ABCE
1629 | 多选题 | JGJ130-2011中规定，作业层、斜道的栏杆和挡脚板的搭设应符合（ ）规定。 | 栏杆应搭设在外立杆的内侧； | 挡脚板高度不应小于180mm； | 上栏杆上皮高度应为1.2m； | 中栏杆应居中设置。 | 挡脚板应搭设在外立杆的外侧； | ABCD
1630 | 多选题 | 下列（ ）属于安全等级为Ι级的盘扣脚手架。 | 支撑架搭设高度 ≤8m | 荷载设计值>15kN/m2 | 作业架搭设高度>24m | 荷载设计值>20kN/m | 荷载设计值>7kN/点 | BCDE
1631 | 多选题 | 立杆计算长度与下列参数相关（）。 | 可调托撑支撑点至顶层水平杆中心线的距离 | 架体步距 | 架体顶层步距 | 支撑架搭设高度 | 架体高宽比 | ABC
1632 | 多选题 | 支撑架竖向斜杆布置型式与（）有关。 | 支撑架搭设高度 | 支撑架型号 | 立杆轴向力设计值 | 水平斜杆布置 | 支撑架荷载 | ABC
1633 | 多选题 | 下列建筑应设置环形临时消防车道，设置环形临时消防车道确有困难时，除应按规定设置回车场外，尚应按规定设置临时消防救援场地 | 建筑高度大于24m的在建工程 | 建筑高度大于50m的在建工程 | 建筑工程单体占地面积大于3000㎡的在建工程 | 建筑工程单体占地面积大于5000㎡的在建工程 | 超过10栋，且成组布置的临时用房 | ACE
1634 | 多选题 | 施工过程中，施工现场的消防安全负责人应定期组织消防安全管理人员对施工现场的消防安全进行检查。消防安全检查应包括下列主要内容： | 可燃物及易燃易爆危险品的管理是否落实 | 动火作业的防火措施是否落实 | 用火、用电、用气是否存在违章操作，电、气焊及保温防水施工是否执行操作规程 | 临时消防设施是否完好有效 | 现场临时道路平坦 | ABCD
1635 | 多选题 | 下列哪些项目属于监理专业工程类别中的市政公用工程？（ ） | 总长100米的三跨（单跨50米）公路桥梁工程 | 面积30万平米的小区供热工程 | 面积20公顷的树木种植工程 | 日处理1000吨的固体废弃物填埋工程 | 日产10万吨的给水厂取水头部工程 | BDE
1636 | 多选题 | 工程监理企业可以开展如下（）相应类别建设工程的项目管理、技术咨询等业务。 | 城市次干路建设的项目管理和监理 | 10万平米以上的景观绿化改造工程的招标代理 | 为地铁机电安装施工单位编制投标技术文件 | 承接城镇部分区域范围内建设工程的第三方巡查服务 | 为污水提升泵站工程编制工程量清单 | ABCD
1637 | 多选题 | 按照《工程监理企业资质管理规定》，工程监理企业不得有下列行为： | 超越本企业资质等级或挂靠其他企业承揽监理业务 | 允许单位职工内部承包工程监理业务 | 与招标代理单位串通组织围标，以行贿手段谋取中标 | 将不合格的建设工程、建筑材料、建筑构配件和设备按照合格签字 | 与施工单位串通虚报工程结算，收受施工单位“咨询费” | ACDE
1638 | 多选题 | 根据《建设工程监理规范》GB/T50319-2013，属于总监理工程师的职责且不得委托给总监理工程师代表的工作包括（ ）。 | 组织编制监理规划，审批监理实施细则。 | 组织审查施工组织设计、（专项）施工方案 | 组织工程竣工预验收 | 组织编制工程质量评估报告 | 组织审查工程开工报审表 | ABCD
1639 | 多选题 | 注册监理工程师应履行下列义务（ ）。 | 在建设工程监理文件上签字、加盖执业印章 | 接受继续教育、努力提高执业水准 | 在规定的执业范围和聘用单位业务范围内从事执业活动 | 协助注册管理机构完成相关工作 | 保守在执业中知悉的国家秘密和他人的商业、技术秘密。 | BCDE
1640 | 多选题 | 工程造价控制工作内容包括（ ）。 | 按程序进行竣工结算款审核，签署竣工结算款支付证书。 | 建立月完成工程量统计表 | 检查、复核施工控制测量成果及保护措施。 | 熟悉施工合同及约定的计价规则，复核、审查施工图预算。 | 复核工程进度款申请，签署进度款付款签证。 | ABD
1641 | 多选题 | 下列监理文件资料中，需要建设单位审批同意的有（ ）。 | 工程开工报审表 | 工程暂停令 | 费用索赔报审表 | 单位工程竣工验收报审表 | 工程临时或最终延期报审表 | ACE
1642 | 多选题 | 关于项目监理机构巡视的说法，下列说法中正确的有（ ）。 | 总监理工程师应根据施工组织设计对监理人员进行巡视交底 | 总监理工程师进行巡视交底时应明确巡视检查要点、巡视频率。 | 总监理工程师进行巡视交底时应对采用巡视检查记录表提出明确要求。 | 总监理工程师应检查监理人员的巡视工作成果 | 监理人员的巡视检查应主要关注施工质量和安全生产 | BCDE
1643 | 多选题 | 建设工程监理性质可概括为( ) | 服务性 | 科学性 | 公正性 | 独立性 | 公平性 | ABCD
1644 | 多选题 | 所谓全过程工程咨询，是指工程咨询方综合运用多学科知识、工程实践经验、现代科学技术和经济管理方法，采用多种服务方式组合，为委托方在项目 （ ）阶段持续提供局部或整体解决方案的智力性服务活动。 | 投资决策 | 项目审批 | 建设实施 | 总结评价 | 运营维护 | ACE
1645 | 多选题 | 建设工程监理投标文件的核心是反映监理服务水平高低的监理大纲，监理大纲一般应包括以下主要内容： | 工程概述 | 监理依据和监理工作内容 | 建设工程监理实施方案 | 监理实施细则 | 建设工程监理难点、重点及合理化建议 | ABCE
1646 | 多选题 | 信息管理是建设工程监理的基础性工作，具体包括（ ）。 | 监理文件资料的管理内容 | 监理文件资料的管理原则和要求 | 监理文件资料的管理制度和程序 | 监理文件资料的主要内容 | 监理文件资料的保密管理 | ABCD
1647 | 多选题 | 施工准备阶段监理工作主要包括（）。 | 订立《建设工程监理合同》 | 组建项目监理机构 | 审查施工组织设计 | 签发工程开工令 | 审核分包单位资格 | DCDE
1648 | 多选题 | 常用的项目监理机构的组织形式有（）。 | 直线制 | 职能制 | 矩阵制 | 直线职能制 | 职能矩阵制 | ABCD
1649 | 多选题 | （）是总监理工程师应履行的职责。 | 组织召开监理例会 | 组织审核分包单位资格 | 处置发现的质量问题和安全事故隐患 | 组织审查和处理工程变更 | 进行工程计量 | ABD
1650 | 多选题 | 总监理工程师不得将（）工作委托给总监理工程师代表。 | 确定项目监理机构人员及其岗位职责 | 组织编制监理规划 | 根据工程进展及监理工作情况调配监理人员 | 参与或配合工程质量安全事故的调查和处理 | 组织编写监理月报 | BCD
1651 | 多选题 | 专业监理工程师应履行的职责有（）。 | 组织编写监理日志 | 负责编制监理规划和监理实施细则 | 检查进场的工程材料、构配件、设备的质量 | 收集、汇总、参与整理监理文件资料 | 参与审核分包单位资格 | ACDE
1652 | 多选题 | （）是监理员的岗位职责。 | 检查工序施工结果 | 进行见证取样 | 验收检验批 | 复核工程计量有关数据 | 检查施工单位投入工程的人力、主要设备的使用及运行状况 | ABDE
1653 | 多选题 | （）是监理规划应包括的内容。 | 监理工作文件 | 监理工作制度 | 监理工作依据 | 监理工作设施 | 监理工作目标 | BCDE
1654 | 多选题 | 监理实施细则应包含的内容有（）等。 | 专业工程特点 | 监理工作流程 | 监理工作要点 | 监理工作制度 | 监理方法与措施 | ABCE
1655 | 多选题 | 监理实施细则的编制依据有（）等。 | 监理规划 | 工程建设标准 | 监理大纲 | 监理合同 | 施工组织设计 | ABE
1656 | 多选题 | 根据现行《建设工程监理规范》的规定，对于（）的分部分项工程，项目监理机构应编制监理实施细则。 | 工程造价较高 | 专业性较强 | 技术难度较大 | 危险性较大 | 管理难度较大 | BCD
1657 | 多选题 | 项目监理机构在开工前和工程监理过程中，应对施工单位的质量管理制度进行审查。施工单位质量管理制度主要有（）等。 | 原材料的进场验收报审制度 | 工序交接验收制度 | 施工技术交底制度 | 隐蔽工程验收制度 | 施工机械保养制度 | ABCD
1658 | 多选题 | 专职安全生产管理人员分为（）类。 | 电气设备 | 机械 | 土建 | 综合 | 安装 | BCD
1659 | 多选题 | 监理机构应审查施工单位报审的施工组织设计，审查的原则有（）等。 | 施工组织设计的完整性 | 施工组织设计的针对性 | 施工组织设计的可操作性 | 施工方案的先进性 | 施工组织设计的编制、审查和批准应符合规定的程序 | BCDE
1660 | 多选题 | 项目监理机构对施工组织设计审查的内容应包括（）等。 | 编审程序应符合相关规定 | 施工进度、施工方案及工程质量保证措施应符合施工合同要求 | 资金、劳动力、材料、设备等资源供应计划应满足工程施工需要 | 现场道路及水、电、通信等是否已经开通 | 施工总平面布置应科学合理 | ABCE
1661 | 多选题 | 项目监理机构对分包单位的资格审核的基本内容应该包括（）。 | 分包单位的营业执照、企业资质等级证书 | 分包合同 | 类似工程业绩 | 专职管理人员的资格 | 安全生产许可证文件 | ACDE
1662 | 多选题 | 工程项目施工前，应当申请办理施工许可证，取得施工许可证应具备（）等的条件。 | 已经办理建筑工程项目用地批准手续 | 有满足施工需要的施工图纸及技术资料 | 已经依法依规确定施工企业并签订工程施工合同 | 建设资金已经落实 | 工程咨询监理单位已委托 | ABCD
1663 | 多选题 | 项目监理机构应审查施工单位的开工条件，主要包括（）等。 | 施工项目经理部已经组建 | 施工方案已经批准 | 施工组织设计已批准 | 施工总进度计划已审批 | 分包合同已经签订 | ACD
1664 | 多选题 | 对于分包，下列表述正确的有（）。 | 未经监理单位审核的分包单位不能进场施工 | 主体工程不得分包 | 对于结构复杂的工程，建设单位可指定分包 | 分包单位不得将工程再分包 | 主要工程不得分包 | ABDE
1665 | 多选题 | 第一次工地会议应包括以下主要内容（）。 | 建设单位介绍工程开工准备情况 | 设计单位介绍工程设计图纸完成情况主要工程材料已落实 | 施工单位介绍施工准备情况 | 总监理工程师介绍监理规划的主要内容 | 确定参加监理例会的主要人员 | ACDE
1666 | 多选题 | 具备工程开工条件时，应由总监理工程师签署审核意见，不能由（）签发工程开工令。 | 总监理工程师 | 项目经理 | 建设单位代表 | 工程建设主管单位 | 工程建设监督单位 | BCDE
1667 | 多选题 | 对按一、二、三级抗震等级设计的（ ）构件中的纵向受力普通钢筋，其强度和最大力下总伸长率的实测值应符合下列规定：1钢筋的抗拉强度实测值与屈服强度实测值的比值不应小于1.25；2钢筋的屈服强度实测值与屈服强度标准值的比值不应大于1.30；3钢筋的最大力下总伸长率不应小于9%。 | 框架柱 | 框架梁 | 斜撑构件 | 水平楼板 | 楼梯段 | ABCE
1668 | 多选题 | 水泥进场（厂）时应对其品种、（ ）等进行检查，并应对水泥的强度、安定性和凝结时间进行复验，其结果应符合现行国家标准《通用硅酸盐水泥》GB175等的规定。 | 级别 | 包装或散装仓号 | 出厂日期 | 水泥密度 | 水泥颜色 | ABC
1669 | 多选题 | 设计要求的（ ）焊缝应进行内部缺陷的无损检测，焊缝的质量等级和检测要求应符合要求。 | 一级 | 二级 | 三级 | 四级 | 五级 | AB
1670 | 多选题 | 有建筑装饰装修工程设计涉及主体和承重结构变动时，必须在施工前委托（ ）提出设计方案，或由检测鉴定单位对建筑结构的安全性进行鉴定。 | 原结构设计单位 | 具有相应资质条件的设计单位 | 施工单位 | 加固单位 | 监理公司 | AB
1671 | 多选题 | 外墙防水工程应对（ ）等隐蔽工程项目进行验收。 | 外墙不同结构材料交接处的增强处理措施的节点 | 防水层在变形缝等部位的节点 | 防水层的搭接宽度及附加层 | 防水方案 | 防水层材料品种 | ABC
1672 | 多选题 | 门窗工程一般应对（ ）等隐蔽工程项目进行验收。 | 预埋件和锚固件 | 隐蔽部位的防腐和填嵌处理 | 高层金属窗防雷连接节点 | 门窗材料 | 门窗生产厂家 | ABC
1673 | 多选题 | 对于室内用花岗石板、室内用人造木板，应对（ ）性能指标进行复验。 | 室内用花岗石板的放射性 | 室内用人造木板的甲醒释放量 | 室内用花岗石板的甲醒释放量 | 室内用人造木板的放射性 | 粘结料的粘结强度 | AB
1674 | 多选题 | 供热管网的管材应按设计要求。当设计未注明时，应符合（ ）规定。 | 管径小于或等于40mm时，应使用焊接钢管。 | 管径为50—200mm时，应使用焊接钢管或无缝钢管。 | 管径大于200mm时，应使用螺旋焊接钢管。 | 管径大于200mm时，应使用焊接钢管。 | 管径为50—200mm时，应使用螺旋焊接钢管 | ABC
1675 | 多选题 | 阀门安装前，应作（ ）试验。试验应在每批（同牌号、同型号、同规格）数量中抽查10% ，且不少于一个。 | 强度 | 严密性 | 刚度 | 稳定性 | 脆性 | AB
1676 | 多选题 | 卫生器具交工前一般应做（ ）试验。 | 空气质量检测 | 通水 | 通球 | 强度 | 满水 | BE
1677 | 多选题 | 检验批可根据施工、质量控制和专业验收的需要，按工程量、（ ）等进行划分。 | 楼层 | 材料不同 | 施工段 | 施工班组 | 变形缝 | ACE
1678 | 多选题 | 检验批质量验收合格应符合下列规定( )： | 主控项目的质量经抽样检验均应合格。 | 一般项目的质量经抽样检验合格。当采用计数抽样时，合格点率应符合有关专业验收规范的规定，且不得存在严重缺陷。 | 具有完整的施工操作依据质量验收记录、质量验收记录。 | 观感质量应符合要求。 | 政府主管部门验收合格。 | ABC
1679 | 多选题 | 当建筑工程施工质量不符合规定时，下面说法正确的是（ ）。 | 经返工或返修的检验批，应重新进行验收。 | 经有资质的检测机构检测鉴定能够达到设计要求的检验批，应予以验收。 | 经有资质的检测机构检测鉴定达不到设计要求、但经原设计单位核算认可能够满足安全和使用功能的检验批，可予以验收。 | 经返修或加固处理的分项、分部工程，满足安全及使用功能要求时，可按技术处理方案和协商文件的要求予以验收。 | 经建设单位和监理单位同意，不影响美观的应予以验收。 | ABCD
1680 | 多选题 | 下面属于建筑工程的分部工程的是（ ）。 | 地基与基础 | 主体结构 | 建筑装饰装修 | 保温墙体抹灰 | 通风与空调 | ABCE
1681 | 多选题 | 在正常使用条件下，建设工程的最低保修期限，下面说法正确的是（ ）。 | 基础设施工程、房屋建筑的地基基础工程和主体结构工程，为50年。 | 屋面防水工程、有防水要求的卫生间、房间和外墙面的防渗漏，为５年。 | 供热与供冷系统，为２个采暖期、供冷期。 | 电气管线、给排水管道、设备安装和装修工程，为5年。 | 屋面防水工程、有防水要求的卫生间、房间和外墙面的防渗漏，为2年。 | BC
1682 | 多选题 | 住宅工程质量分户验收时,门窗开启性能应满足的质量要求包括（ ）。 | 开关灵活 | 关闭严密 | 资料齐全 | 保温节能满足要求 | 无倒翘 | ABE
1683 | 多选题 | 住宅工程质量分户验收时,开关、插座安装的检查验收内容应包括（ ）。 | 开关插座型号 | 位置 | 开关、插座开关出厂资料 | 安装人员 | PE线连串接 | ABE
1684 | 多选题 | 项目监理机构应对施工单位报验的隐蔽工程进行验收，对验收合格的应给于签认；对验收不合格的应拒绝签认，同时应要求施工单位在指定的时间内整改并重新报验。 对已同意覆盖的工程隐蔽部位质量有疑问的，或发现施工单位私自覆盖工程隐蔽部位的，项目监理机构应要求施工单位对该隐蔽部位进行（ ）等方法进行重新检验。 | 钻孔探测 | 揭开 | 返工 | 其他合理方法 | 变更设计 | ABD
1685 | 多选题 | 一般情况下，建筑结构工程，以下几个方面（ ）需要旁站。 | 钢筋混凝土柱、梁节点钢筋隐蔽过程 | 混凝土浇筑施工 | 钢筋混凝土柱、梁模板施工过程； | 墙面抹灰 | 钢筋混凝土梁、板钢筋绑扎过程 | AB
1686 | 多选题 | 单位工程竣工验收时需要核查的安全和功能检验资料中，属于“建筑与结构”部分的项目有（ )。 | 桩基承载力检验报告 | 节能保温测试记录 | 给水管道通水试验 | 沉降观测测量记录 | 混凝土强度试验报告 | ABDE
1687 | 多选题 | 下列分项工程的专项施工方案必须进行专家论证的是（ )。 | 飞模工程 | 搭设高度7m的混凝土模板支撑工程 | 搭设高度50m的落地式钢管脚手架工程 | 架体高度25m的悬挑式钢管脚手架工程 | 施工高度45m的幕墙工程 | ACD
1688 | 多选题 | 《建设工程安全生产管理条例》规定，施工单位当在施工组织设计中编制安全技术措施和施工现场临时用电方案，对模板工程等达到一定规模的危险性较大的分部分项工程编制专项施工方案，并附具安全验算结果。经（ ）签字后实施。 | 专职安全生产监理人员 | 施工技术负责人 | 总监理工程师 | 监理工程师 | 建设单位项目负责人 | BC
1689 | 多选题 | 高大模板工程，是指（ ）的模板支撑系统。 | 模板支撑系统高度超过8m | 跨度超过21m | 施工总荷载大于10kN/㎡ | 集中线荷载大于15kN/㎡ | 集中线荷载大于10kN/㎡ | ACD
1690 | 多选题 | 《建设工程安全生产管理条例》规定的监理单位的四类违规行为是（ )。 | 未对施工组织设计中的安全技术措施或者专项施工方案进行审查的 | 发现安全事故隐患未及时要求施工单位整改或者暂时停止施工的 | 施工单位拒不整改或者不停止施工，未及时向有关部门报告的 | 未依照法律、法规和工程建设强制性标准实施监理的 | 发现施工企业降低安全生产条件或存在安全隐患，未按《建设工程监理规范》有关规定及时下达书面指令要求施工单位进行整改或停止施工的 | ABCD
1691 | 多选题 | 建设工程施工危险源的要素包括（ )。 | 人的不安全行为 | 物的不安全状态 | 环境受损 | 管理工作失误 | 重大危险源 | ABCD
1692 | 多选题 | 以下是危险性较大的分部分项工程的有（ ）。 | 开挖深度2.5米的基坑工程 | 搭设高度5米,跨度9米的模板支撑工程 | 塔吊拆卸工程 | 脚手架工程 | 1.2m厚度底板钢筋支撑工程 | BC
1693 | 多选题 | 关于施工起重机械安装及拆卸作业，下列说法正确的是（ ）。 | 安装、拆卸施工起重机械和整体提升脚手架、模板等自升式架设设施，必须编制拆装方案、制定安全施工方案 | 安装、拆卸施工起重机械和整体提升脚手架、模板等自升式架设设施，应当由专职安全生产管理人员现场监督 | 安装、拆卸施工起重机械和整体提升脚手架、模板等自升式架设设施安装完毕后，总包单位应当自检，出具自检合格证明 | 垂直运输机械作业人员、安装拆卸工、爆破作业人员、登高架设作业人员等必须按照有关规定经专门的安全作业培训，并取得特种作业操作资格证书后，方可上岗作业 | 起重机械安装拆卸作业必须安装规定编制、审核专项施工方案，超过一定规模的要组织专家论证 | DE
1694 | 多选题 | 基坑支护、土方作业安全检查评定保证项目包括( )。 | 安全防护 | 基坑工程监测 | 降排水 | 支撑拆除 | 坑边荷载 | ACE
1695 | 多选题 | 施工现场可燃材料库房和易燃易爆危险品库房的防火设计要求，下列叙述正确的是（ ）。 | 建筑构件的燃烧性能等级应不低于B1级 | 层数应为1层，建筑面积不应大于200m² | 可燃材料库房单个房间建筑面积不应超过30m² | 易燃易爆危险品库房单个房间建筑面积不应超过20m² | 房间内任一点至最近疏散门距离不应大于10m，房门的净宽度不应小于0.8m | CDE
1696 | 多选题 | 关于洞口作业安全防护，下列说法正确的有（ ）。 | 板与墙的洞口必须设置牢固的盖板、防护栏杆、安全网、或其防坠落的防护措施 | 施工现场通道附近的各类洞口与坑槽等处，除设置防护设施与安全标志外，夜间还应该设灯光警示 | 边长不大于500mm的洞口所加盖板，应能承受不小于1KN/m²的荷载 | 钢管桩、钻孔桩等桩孔上口，杯型、条型基础上口，未填土的坑槽等处，应安洞口防护设置稳固的盖件 | 墙面等处落地竖向洞口、窗台低于1.2m的竖向洞口，应按临边防护要求设置防护栏杆 | ABD
1697 | 多选题 | 施工现场下列哪些场所应配备临时应急照明( )。 | 配电房 | 水泵房 | 无天然采光的作业场所及疏散通道 | 高度超过24m的在建工程室内疏散通道 | 发生火灾时仍需坚持工作的其他场所 | ABCE
1698 | 多选题 | 建设单位有下列（ ）行为的，根据《中华人民共和国消防法》责令改正或者停止施工，并处一万元以上十万元以下罚款。 | 建筑设计单位不按照消防技术标准强制性要求进行消防设计的 | 消防设计文件未报公安机关消防机构备案 | 工程监理单位与建设单位或者建筑施工企业串通，弄虚作假，降低消防施工质量的 | 在竣工后未报公安机关消防机构备案的 | 建设单位要求建筑设计单位或者建筑施工企业降低消防技术标准设计、施工的 | ACE
1699 | 多选题 | 住宅工程竣工后制作的工程标牌应包括以下（ ）内容。 | 工程名称、竣工日期 | 施工单位全称 | 总监理工程师姓名 | 专业监理工程师姓名 | 物业管理负责人姓名 | ABC
1700 | 多选题 | 人防工程竣工验收范围包括（ ）等。 | 土建 | 给排水 | 室内外装饰 | 室外冷却塔 | 人防设备 | ABE
1701 | 多选题 | 建设单位应当将（ ）书面通知负责监督该工程的工程质量监督机构。 | 验收的时间 | 验收的地点 | 验收的组织人 | 验收的程序 | 验收组名单 | ABE
1702 | 多选题 | 工程竣工验收时，（ ）需汇报工程合同履约情况和在工程建设各个环节执行法律、法规和工程建设强制性标准的情况。 | 建设单位 | 施工单位 | 监理单位 | 设计单位 | 检测单位 | ABCD
1703 | 多选题 | 工程竣工验收时，应当审阅( ）的工程档案资料。 | 建设单位 | 质量监督单位 | 监理单位 | 设计单位 | 施工单位 | ACDE
1704 | 多选题 | 总监理工程师在竣工验收报审表上签署意见前，应完成的工作有（ ）。 | 现场存在的质量问题已全部整改完成，并验收合格 | 检查工程是否已完全工，并达到国家规定的质量目标 | 审查试验资料、隐蔽工程验收记录等资料是否符合要求 | 现场是否已清理完成，具备交工条件 | 审查工程是否通过消防验收 | ABCD
1705 | 多选题 | 工程具有以下条件的（ ），施工单位可以申请竣工验收。 | 安装调试已全部完成 | 完成施工合同范围内的全部工程以及有关工作，并符合施工合同要求 | 已按合同约定的内容和份数备齐竣工资料 | 外幕墙已清理干净 | 已按施工合同约定编制了甩项工作和缺陷修补工作清单以及相应的施工计划 | ABCE
1706 | 多选题 | 工程质量评估报告的主要内容包括（ ）。 | 质量隐患的处理情况 | 竣工资料审查情况 | 竣工预验收情况（验收内容及符合情况） | 工程质量评估结论 | 单位工程观感质量监理检查记录 | BCDE
1707 | 多选题 | 单位工程质量验收合格应符合（ ）。 | 质量控制资料应完整 | 所含分部工程的质量均验收合格 | 竣工图绘制完成 | 观感质量应符合要求 | 主要使用功能的抽查结果应符合相关专业验收规范的规定 | ABDE
1708 | 多选题 | 申请消防专项验收时应当提供的材料包括（ ）。 | 建设工程消防收收申报表 | 消防产品质量合格证明文件 | 消防设施检测合格证明文件 | 安装工程图纸 | 建设单位的工商营业执照等合法身份证明文件 | ABCE
1709 | 多选题 | 人防工程竣工验收范围仅限于人防工程量涉及的（ ）等。 | 土建 | 给排水 | 电梯 | 通风工程 | 人工设备 | ABD
1710 | 多选题 | 建筑节能分部工程质量验收合格，应符合（ ）规定。 | 分项工程应全部合格 | 建筑设备工程系统节能性能检测结果应合格 | 外墙节能构造现场实体检验结果应符合设计要求 | 严寒、寒冷和夏冷地区的外窗气密性现场实体检验结果应合格 | 观感质量符合要求 | ABCD
1711 | 多选题 | 绿色施工评价等级分为（） | 好 | 坏 | 优良 | 合格 | 不合格 | CDE
1712 | 多选题 | 《绿色建筑评价标准》（GB/T50378-2019）规定：绿色建筑分为（） | 基本级 | 一星级 | 二星级 | 三星级 | 四星级 | ABCD
1713 | 多选题 | 对发生下列事故之一的，评价为绿色施工不合格（） | 发生安全生产死亡责任事故的 | 发生群体传染病、食物中毒等责任事故的 | 施工中因“四节一环保”问题被政府管理部门处罚的 | 施工扰民造成严重社会影响的 | 发生质量问题 | ABCD
1714 | 多选题 | 装配式混凝土预制构件制作应编制生产方案，生产方案应包括：（） | 生产计划 | 模具方案 | 成品保护 | 经济效益分析 | 运输方案 | ABCE
1715 | 多选题 | 装配式混凝土结构施工专项方案内容包括： | 塔吊布置及附墙 | 预制构件吊装及临时支撑方案 | 连接接头工艺和施工操作要点 | 质量控制措施 | 构件养护参数 | ABCD
1716 | 多选题 | 综合管廊结构施工常用方法 | 明挖现浇法 | 矿山法 | 顶管法 | 盾构法 | 综合法 | ABCD
1717 | 多选题 | BIM具有以下哪几个方面的特点 | 可视化 | 协调性 | 模拟性 | 优化性 | 高成本 | ABCD
1718 | 多选题 | 目前，工程项目管理咨询服务过程中应用BIM技术主要期望达成目标有（） | 可视化展示 | 降低安全风险 | 提高工程设计和项目管理质量 | 控制工程造价 | 缩短工程施工周期 | ACDE
1719 | 多选题 | 根据《危险性较大的分部分项工程安全管理规定》（住建部令第37号）的规定，（）单位应建立危大工程安全管理档案。 | 建设单位 | 设计单位 | 监理单位 | 咨询单位 | 施工单位 | CE
1720 | 多选题 | 根据《江苏省建设工程监理现场用表（第六版修订版）》的规定，“工程变更申请表”是施工单位申请变更的用表。对涉及（）的工程变更，必须经原审查机构审查同意。 | 建筑节能变更 | 工程规模变化 | 设计文件修改 | 结构重大修改 | 超规模危大工程施工 | ABD
1721 | 多选题 | 根据《江苏省建设工程监理现场用表（第六版修订版）》的规定，“工程开工报审表”和“单位工程竣工验收报审表”必须由（）。 | 项目经理签字 | 加盖项目部公章 | 加盖施工单位公章 | 公司技术负责人签字 | 加盖项目经理执业印章 | ACE
1722 | 多选题 | 根据《江苏省建设工程监理现场用表（第六版修订版）》的规定，涉及普通方案的“施工组织设计/施工方案报审表”必须由（）。 | 项目经理签字 | 加盖项目部公章 | 加盖施工单位公章 | 公司技术负责人签字 | 加盖项目经理执业印章 | ABE
1723 | 多选题 | 根据《江苏省建设工程监理现场用表（第六版修订版）》的规定，涉及施工组织设计和危大工程安全专项施工方案的“施工组织设计/施工方案报审表”必须由（）。 | 项目经理签字 | 加盖项目部公章 | 加盖施工单位公章 | 公司技术负责人签字 | 职能部门审批 | AB
1724 | 多选题 | 根据《江苏省建设工程监理现场用表（第六版修订版）》的规定，“总监理工程师任命书”必须（）。 | 法定代表人签字 | 加盖监理机构公章 | 公司技术负责人签字 | 加盖监理公司公章 | 建设单位审核章 | AD
1725 | 多选题 | 根据《江苏省建设工程监理现场用表（第六版修订版）》的规定，“监理规划”和“工程质量评估报告”必须（）。 | 法定代表人签字 | 加盖监理公司公章 | 公司技术负责人签字 | 加盖监理机构公章 | 建设单位审核章 | BC
1726 | 多选题 | 根据《江苏省建设工程监理现场用表（第六版修订版）》的规定，“消防工程管理资料”一般包括消防工程（）。 | 技术资料 | 质量控制资料 | 投资控制资料 | 进度控制资料 | 检测报告 | ABE
1727 | 多选题 | 根据《江苏省项目监理机构工作评价标准》（苏建函建管【2018】759号）的规定，项目监理机构工作评价分为（）几个等级。 | 优秀 | 符合 | 不符合 | 良好 | 一般 | ADE
1728 | 多选题 | 根据《江苏省项目监理机构工作评价标准》（苏建函建管【2018】759号）的规定，单项评分表中“▲”标注的内容为重要评价项，属于（）的内容。 | 必须遵守的国家法律、法规 | 可能导致工程投资失控 | 可能导致工程安全事故隐患 | 可能导致工程进度失控 | 可能导致工程质量事故隐患 | ACE
1729 | 多选题 | 施工阶段监理文件资料按监理工作阶段分类，一般分为（）资料。 | 可研阶段 | 设计阶段 | 施工准备阶段 | 施工阶段 | 竣工验收阶段 | CDE
1730 | 多选题 | 竣工图章的基本内容应包括（）。 | 建设单位 | 设计单位 | 监理单位 | 编制人 | 施工单位 | CDE
1731 | 多选题 | 监理文件资料归档保存原则包括（）。 | 书写规范 | 原件为主 | 复印件为辅 | 编码规范 | 按照一定顺序归档 | BCE
1732 | 多选题 | 监理日志是项目监理机构对当天（）等情况所做的记录。 | 天气情况 | 工程勘察情况 | 设计进展情况 | 施工进展情况 | 监理情况 | ADE
1733 | 多选题 | 根据《江苏省建设工程监理现场用表（第六版修订版）》的规定，“A.0.9工程款支付证书” 应明确（）等数额。 | 本期应付款 | 本期应扣款 | 施工单位申报款明细 | 施工单位申报款 | 经审批的应得款 | ABDE
1734 | 多选题 | 建设工程监理文件资料应以（）等为依据填写。 | 工程施工质量验收标准 | 建设工程监理规范 | 工程合同 | 建设工程文件归档整理规范 | 建设单位意见 | ABCD
1735 | 多选题 | 碰撞检查分析报告必须包含下列内容（ ）。 | 项目工程阶段 | 碰撞点的位置 | 碰撞类型 | 碰撞修改建议 | 碰撞工程量 | BCD
1736 | 多选题 | BIM在工程项目进度管理中的应用主要体现在项目进行过程中的以下方面？ | BIM施工进度模拟 | BIM进度偏差分析 | BIM建筑施工优化 | BIM建筑质量管理 | BIM建筑造价控制 | ABC
1737 | 多选题 | 5D BIM 软件中的5D包括( )? | 质量信息维度 | 几何信息维度 | 进度信息维度 | 成本信息维度 | 造价信息维度 | BCD
1738 | 多选题 | 根据住房城乡建设部，建质函〔2015〕159号印发《关于推进建筑信息模型应用的指导意见》要求，到2020年末，以下新立项项目勘察设计、施工、运营维护中，集成应用BIM的项目比率达到90%：（） | 以国有资金投资为主的大中型建筑 | 以民营资金投资的大中型建筑 | 以民营资金投资的小型建筑 | 申报绿色建筑的公共建筑 | 绿色生态示范小区 | ADE
1739 | 多选题 | BIM技术在施工管理中的应用包括（ ）。 | 预制加工管理 | 虚拟施工与进度管理 | 安全与质量管理 | 物料与成本管理 | 运维管理 | ABCD
1740 | 多选题 | BIM在虚拟施工与进度管理的应用包括（ ）。 | 场地布置方案 | 专项施工方案 | 关键工艺展示 | 策划和规划设计 | 土建主体结构施工模拟 | ABCE
1741 | 多选题 | BIM在绿色施工管理中节材与资源利用的应用包括（ ）。 | 安全与质量管理 | 管线综合 | 复杂工程预加工拼装 | 给予物联网物资追溯管理 | 进度与造价管理 | BCD
1742 | 多选题 | 根据《建设工程监理合同（示范文本）》GF-2012-0202通用条件中对监理人义务的规定包括（ ）。 | 主持召开第一次工地例会 | 审查承包人的施工组织设计 | 检查施工承包人专职安全生产管理人员的配备情况 | 验收隐蔽工程、分部分项工程 | 对单位工程进行正式验收 | BCD
1743 | 多选题 | 签约酬金是指建设单位在与监理单位签订监理合同时商定的酬金，根据《建设工程监理合同(示范文本)》GF-2012-0202,下列服务酬金属于相关服务酬金的是（ ）。 | 工程勘察阶段服务酬金 | 设计阶段服务酬金 | 保修阶段服务酬金 | 建设监理酬金 | 奖励酬金 | ABC
1744 | 多选题 | 根据《建设工程监理合同（示范文本）》GF-2012-0202，对相关服务的定义，以下工作中属于相关服务的有（ ）。 | 负责工程的施工图设计 | 负责勘察合同的履行管理 | 对本工程大型钢结构吊装提供技术咨询 | 按照委托人的要求编制新技术施工的质量检验标准 | 按照委托人的要求进行可行性研究 | BCD
1745 | 多选题 | 根据《建设工程监理合同（示范文本）》GF-2012-0202，监理依据包括（ ）。 | 适用的法律、行政法规及部门规章 | 工程设计及有关文件 | 监理项目的施工合同 | 有关的工程标准 | 建设单位的口头要求 | ABCD
1746 | 多选题 | 根据《建设工程监理合同（示范文本）》GF-2012-0202，下列选项中属于监理附加工作的有（ ）。 | 因非监理人原因导致监理人履行合同期限延长 | 委托人与严重违约承包人解除合同后，监理人完成的善后工作 | 因工程规模、监理范围的变化导致监理人的正常工作量减少 | 监理过程中因相关的法律法规、标准颁布导致监理服务的时间增加 | 因监理单位人手不足导致监理人履行合同期限延长 | ABD
1747 | 多选题 | 根据《建设工程监理合同（示范文本）》GF-2012-0202，对酬金阶段支付的规定，申请书的内容应包括（ ）。 | 本阶段的正常服务酬金 | 合理化建议应获得的奖金 | 增加工作内容应增加的酬金 | 委托人上期支付时拖延支付的利息 | 建筑材料涨价造成施工成本增加 | ABCD
1748 | 多选题 | 根据《建设工程监理合同（示范文本）》GF-2012-0202，合同争议的解决方式包括（ ）。 | 协商 | 调解 | 争议评审 | 仲裁 | 诉讼 | ABDE
1749 | 多选题 | 根据《建设工程施工合同(示范文本)》GF-2017-0201，由哪（ ）部分内容组成。 | 合同协议书 | 通用合同条款 | 专用合同条款 | 附录A | 附录B | ABC
1750 | 多选题 | 根据《建设工程施工合同(示范文本)》GF-2017-0201，承包人的义务不包括( )。 | 协调处理施工现场周围地下管线保护工作 | 按工程需要提供非夜间施工使用的照明 | 办理临时停电、停水、中断道路申报批准手续 | 组织设计交底 | 按合同约定及时组织竣工验收 | ACDE
1751 | 多选题 | 根据《建设工程施工合同(示范文本)》GF-2017-0201，发包人的义务包括( )。 | 将施工用水、电力、通讯线路等施工所必需的条件接至施工现场内 | 保证向承包人提供正常施工所需要的进入施工现场的交通条件 | 办理工伤保险，确保工程及人员、材料、设备和设施的安全 | 负责施工场地及其周边环境与生态的保护工作 | 协调处理施工现场古树名木的保护工作，并承担相关费用 | ABE
1752 | 多选题 | 根据《建设工程施工合同(示范文本)》GF-2017-0201下列( )种情况导致的工期延误和增加的费用，应由发包人承担。 | 发包人未能按合同约定提供图纸或所提供图纸不符合合同约定的 | 承包人覆盖工程隐蔽部位后，监理人要求对已覆盖的部位进行重新检查, 经检查证明工程质量不符合合同要求的 | 发包人未能按合同约定提供施工现场、施工条件、基础资料、许可、批准等开工条件的 | 发包人提供的测量基准点、基准线和水准点及其书面资料存在错误或疏漏的 | 监理人未按合同约定发出指示、批准等文件的 | ACDE
1753 | 多选题 | 根据《建设工程施工合同(示范文本)》GF-2017-0201，安全文明施工费下列说法正确的是（ ）。 | 安全文明施工费由发包人承担，发包人不得以任何形式扣减该部分费用 | 发包人应在开工后28天内预付安全文明施工费总额的30%，其余部分与进度款同期支付 | 因基准日期后合同所适用的法律或政府有关规定发生变化，增加的安全文明施工费由发包人承担 | 承包人对安全文明施工费应专款专用，不得挪作他用 | 发包人逾期支付安全文明施工费超过14天的，承包人有权向发包人发出要求预付的催告通知 | ACD
1754 | 多选题 | 根据《建设工程施工合同(示范文本)》GF-2017-0201,关于暂估价和暂列金额的说法,正确的有（ ）。 | 暂估价用于支付必然发生但暂时不能确定的金额 | 暂列金额用于在签订协议书时不可预见变更的金额 | 暂估价包括以计日工方式支付的款项 | 暂估价属于签约合同价,而暂列金额不属于 | 承包人不一定能够全部获得暂列金额的支付 | ABE
1755 | 多选题 | 根据《建设工程施工合同(示范文本)》GF-2017-0201,合同依据计价方式的不同主要有（ ）。 | 分包合同 | 总价合同 | 单价合同 | 担保合同 | 总包合同 | BC
1756 | 多选题 | 根据《建设工程施工合同(示范文本)》GF-2017-0201,外部原因引起的合同价格调整,说法正确的是（ ）。 | 市场价格浮动对合同价格的影响,由发包人承担市场价格变化的风险 | 施工工期 12 个月以上的工程,应考虑市场价格浮动对合同价格的影响 | 因非承包人原因导致工期顺延,原定竣工日后的支付过程中,调价公式继续有效 | 在每次支付工程进度款计算调整差额时,可用上一次价格指数计算且不再调整 | 通用条款规定用公式法调价,仅适用于工程量清单中单价支付部分 | BCE
1757 | 多选题 | 根据《建设工程施工合同(示范文本)》GF-2017-0201,关于施工合同中明确保险责任的说法正确的有（ ）。 | 当施工采用平行发包的方式,一般由承包人投保 | 保险单必须与专用合同条款约定的条件一致 | 承包人在通知监理人的前提下就可以变动保险合同条款 | 承包人负责投保时要承担办理保险的费用 | 施工合同各方要以各自的名义投保 | BD
1758 | 多选题 | 不可抗力导致的人员伤亡、财产损失、费用增加和（或）工期延误等后果，由合同当事人承担的原则正确的是（ ）。 | 永久工程、已运至施工现场的材料和工程设备的损坏，由承包人承担 | 承包人施工设备的损坏由承包人承担 | 发包人和承包人承担各自人员伤亡和财产的损失 | 因不可抗力引起或将引起工期延误，发包人要求赶工的，由此增加的赶工费用由发包人承担 | 承包人在停工期间按照发包人要求照管、清理和修复工程的费用由发包人承担 | BCDE
1759 | 多选题 | 根据《建设工程施工合同(示范文本)》GF-2017-0201通用条款的规定,因不可抗力事件导致的损失应由发包人承担的包括（ ）。 | 工程本身的损害 | 由发包人采购,已运至施工现场待安装设备的损害 | 由承包人采购,已运至施工现场待安装设备的损害 | 承包方人员伤亡 | 承包人停工损失 | ABC
1760 | 多选题 | 下列各项工程及设备中，最低保修期限是2年的有（ ）。 | 屋面防水工程 | 电气系统 | 外墙面的防渗 | 给排水管道 | 装修工程 | BDE
1761 | 多选题 | 根据《建设工程施工合同(示范文本)》GF-2017-0201，关于缺陷责任期下列说法正确的有（ ）。 | 缺陷责任期从工程通过竣工验收之日起计算 | 合同当事人应在专用合同条款约定缺陷责任期的具体期限，但该期限最长不超过36个月 | 发包人未经竣工验收擅自使用工程的，缺陷责任期自工程转移占有之日起开始计算 | 因发包人原因导致工程无法按合同约定期限进行竣工验收的，在承包人提交竣工验收报告60天后，工程自动进入缺陷责任期 | 发包人应在收到缺陷责任期届满通知后14天内，向承包人颁发缺陷责任期终止证书 | ACE
1762 | 多选题 | 根据《建设工程施工合同(示范文本)》GF-2017-0201，承包人提供的质量保证金的方式包括（ ）。 | 保函 | 支票 | 相应比例工程款 | 保证书 | 双方约定的其他方式 | ACE
1763 | 多选题 | 根据《建设工程施工合同(示范文本)》GF-2017-0201，以下列举的事件中，承包人可以提出索赔的是（ ）。 | 施工期间发生强暴雷雨天气，致使施工中断数日 | 工程设计缺陷，进行方案修改造成工期拖延 | 采用科学管理措施，工程提前完成 | 业主在支付期限内，延误了支付 | 监理人对于合同文件进行了歧义解释造成费用增加 | ABE
1764 | 多选题 | 根据《建设工程施工合同(示范文本)》GF-2017-0201，对承包人索赔的处理说法正确的是（ ）。 | 监理人应在收到索赔报告后14天内完成审查并报送发包人 | 监理人对索赔报告存在异议的，有权要求承包人提交全部原始记录副本 | 发包人应在监理人收到索赔报告或有关索赔的进一步证明材料后的14天内，由监理人向承包人出具经发包人签认的索赔处理结果 | 发包人逾期答复的，承包人应重新提交索赔报告及相应证明材料 | 承包人接受索赔处理结果的，索赔款项在当期进度款中进行支付 | ABE
1765 | 多选题 | 根据《建设工程施工合同(示范文本)》GF-2017-0201，争议的解决方式包括（ ）。 | 和解 | 调解 | 争议评审 | 仲裁 | 诉讼 | ABCDE
1766 | 多选题 | 根据《监理工程师职业资格制度规定》，关于监理工程师资格考试的说法，正确的有( )。 | 监理工程师职业资格考试属于水平评价类职业资格考试 | 监理工程师职业资格考试全国统一考试大纲、统一命题、统一阅卷 | 已取得监理工程师一种专业职业资格证书的人员，报考其他专业科目的，可以免考基础科目 | 具有各工程大类专业大学本科学历，从事工程施工业务工作满4年即可报考 | 具有工学一级学科博士学位，从事工程业务工作满1年即可报考 | CD
1767 | 多选题 | 关于注册监理工程师的说法，正确的有( )。 | 国家对监理工程师职业资格实行执业注册管理制度 | 监理工程师注册是政府对工程监理执业人员实行市场准入控制的有效手段 | 住房和城乡建设部、交通运输部，水利部按专业类别分别负责监理工程师注册工作 | 取得监理工程师职业资格证书且从事工程监理工作的人员，方可以注册监理工程师名义执业 | 取得监理工程师职业资格证书且经注册的人员，方可以注册监理工程师名义执业 | ABCE
1768 | 多选题 | 根据《标准监理招标文件》中的通用合同条款，建设工程监理合同履行过程中，属于监理人违约的情形有( ) | 转让监理工作的 | 未报送监理规划并造成工程损失的 | 未按时向委托人提交监理报酬支付申请的 | 自行停止履行监理合同的 | 监理文件不符合有关标准的 | ABDE
1769 | 多选题 | 据《建设工程监理规范》，关于监理人员基本职责的说法，正确的有( ) | 专业监理工程师负责编制监理实施细则 | 专业监理工程师负责审核分包单位资格 | 监理员负责验收隐蔽工程 | 总监理工程师签发工程暂停令和复工令 | 总监理工程师组织验收分部工程 | ADE
1770 | 多选题 | 根据《建设工程监理规范》，监理员应履行的职责有( ) | 验收检验批 | 检查施工单位投入工程的人力情况 | 检查施工单位投入工程的主要设备的使用和运行状况 | 进行工程计量 | 处置发现的质量问题和安全事故隐患 | BC
1771 | 多选题 | 建设工程项目管理的方法有多种，常见的项目管理方法有（） | 工作分解结构（WBS） | 责任矩阵 | 里程碑 | 组织分解结构 | 信息化系统 | ABCD
1772 | 多选题 | 建设工程项目规划及设计阶段的项目管理工作一般应包括（） | 总体设计与单体设计任务的委托及合同管理 | 设计阶段的安全管理 | 设计阶段的造价控制 | 专业深化设计管理 | 设计阶段的报批报建及配套管理 | ACDE
1773 | 多选题 | 建设工程施工准备阶段的项目管理工作一般包括（） | 发包与采购管理 | 开工条件审查 | 施工前准备阶段政府建设手续办理 | 施工阶段的合同管理 | 施工阶段的信息与文档管理 | ABC
1774 | 多选题 | 建设工程竣工验收及移交阶段的项目管理工作一般包括（）。 | 项目联合调试 | 项目竣工验收管理 | 项目结算和审计 | 项目保修管理 | 项目移交管理 | ABCE
1775 | 多选题 | 工作分解结构（WBS）的分解方式主要有以下（）几种。 | 按照进展阶段分解 | 按照职能系统分解 | 按照系统结构分解 | 按照时间节点分解 | 按照合同结构分解 | ABCD
1776 | 多选题 | 在建设工程项目管理实践中，应用责任矩阵（RM），有以下（）几大优点 | 将项目的具体任务分配、落实到相关人员或职能部门，使项目的人员分工一目了然，每个成员都能明确各自职责； | 清楚地显示项目执行组织各部门或个人之间的角色、职责和相互关系，从而避免责任不清而出现的无人负责、推诿扯皮的现象； | 犹如项目进展过程中的领航灯，显示了项目为达到最终目标而必须经过的条件或状态序列； | 有利于项目负责人从宏观上看清任务的分配是否平衡、适当，确保项目人力资源得到充分、有效的利用； | 便于就人员分工情况与项目责任相关者进行沟通，使项目团队成员都知道各自的角色和职责，并且达成共识； | ABDE
1777 | 多选题 | 《全过程工程咨询服务管理标准》(T/CCIAT 0024-2020)第4章“全过程工程咨询服务管理策划”中规定：全过程工程咨询服务单位应根据全过程工程咨询服务合同，进行全过程工程咨询服务管理策划。这里所谓全过程工程咨询服务管理策划主要特指下列工作（）。 | 确定全过程工程咨询服务范围及管理目标 | 组建项目全过程工程咨询服务团队 | 确定全过程工程咨询服务的流程和制度 | 编制全过程工程咨询服务工作大纳 | 编制专业咨询实施方案 | DE
1778 | 多选题 | 全过程工程咨询服务单位在项目决策阶段需要编制以及报送审批的相关报告包括（）。 | 《项目策划报告》 | 《项目建议书》 | 《项目可行性研究报告》 | 《投资估算》 | 《招标采购文件》 | ABCD
1779 | 多选题 | 全过程工程设计咨询服务可包括下列内容（）： | 设计任务书编制咨询 | 工程勘察咨询 | 方案设计、优化及审查咨询 | 初步设计、优化及审查咨询 | 施工图设计、优化及审查咨询 | ACDE
1780 | 多选题 | 全过程工程咨询设计阶段造价咨询管理应包括下列内容（）： | 投资估算的编制 | 设计概算的编制与组织审核 | 参与限额设计和设计方案经济比选优化 | 施工图预算的编制与组织审核 | 工程量清单编制与组织审核 | BCD
1781 | 多选题 | 竣工阶段造价咨询服务内容主要包括下列工作（）： | 组织审核竣工结算 | 开展工程技术经济指标分析 | 组织审核竣工决算报告 | 配合竣工结算审计工作 | 分析项目建设投资，提供项目投资评估报告 | ABCD
1782 | 多选题 | 全过程工程咨询服务单位在项目运营维护阶段，应为建设单位提供（）等方面的咨询服务。 | 项目后评价 | 项目风险评估 | 设施管理 | 资产管理 | 物业管理 | ACDE
1783 | 多选题 | 全过程工程咨询服务单位在竣工验收阶段的咨询服务应包括下列内容（）： | 配合建设单位完成竣工验收 | 按照合同约定，自行编制或组织审核承包人编制的竣工结算书 | 组织竣工移交 | 组织竣工决算 | 开展项目后评价 | ABCD
1784 | 多选题 | 项目勘察咨询服务应包括工程测量的咨询服务。工程测量包括（）： | 工程勘察 | 现场实地测量 | 测绘地形图 | 现场定位测量 | 工程检测和工程监测 | BCDE
1785 | 多选题 | 项目监理机构应安排监理人员对工程施工质量进行巡视，巡视的主要内容为（）。 | 劳务人员的数量是否满足要求；施工机械设备是否处于正常状态 | 施工单位是否按工程设计文件、工程建设标准和批准的施工组织设计、（专项）施工方案施工 | 使用的工程材料、构配件、设备是否合格 | 施工现场管理人员，特别是施工质量管理人员是否到位 | 特种作业人员是否持证上岗 | BCDE
1786 | 多选题 | 生产安全重大事故的分级标准包括（）。 | 10人以上30人以下死亡 | 50人以上100人以下重伤 | 5000万元以上1亿元以下直接经济损失 | 30人以上100人以下重伤 | 3000万元以上1亿元以下直接经济损失 | ABC
1787 | 多选题 | 根据江苏省房屋建筑和市政基础设施工程危险性较大的分部分项工程安全管理实施细则（2019版）规定，危险性较大的分部分项工程范围包括（）。 | 用于钢结构安装等满堂支撑体系 | 搭设高度 5m 及以上，或搭设 跨度 10m 及以上，或施工总荷载10kN/㎡（设计值）及以上，或集中线荷载（设计值）15kN/m及以上的混凝土模板支撑工程 | 采用非常规起重设备、方法，且单件起吊重量在8kN 及以上的起重吊装工程 | 装配式建筑混凝土预制构件安装工程 | 无梁楼盖结构地下室顶板上的土方回填工程 | ABDE
1788 | 多选题 | 根据江苏省房屋建筑和市政基础设施工程危险性较大的分部分项工程安全管理实施细则（2019版），（）属于超过一定规模的危险性较大的分部分项工程。 | 用于钢结构安装等满堂支撑体系承受单点集中荷载7kN 及以上 | 起重量300kN及以上，或搭设总高度200m及以上，或搭设基础标高在100m及以上的起重机械安装和拆卸工程 | 搭设高度8m及以上的移动操作平台架工程 | 施工高度30m及以上的建筑幕墙安装工程 | 文物保护建筑、优秀历史建筑或历史文化风貌区影响范围内的拆除工程 | ACE
1789 | 多选题 | 工程监理单位有下列行为之一的，责令限期改正；逾期未改正的，责令停业整顿，并处10万元以上30万元以下的罚款；情节严重的，降低资质等级，直至吊销资质证书；造成重大安全事故，构成犯罪的，对直接责任人员，依照刑法有关规定追究刑事责任；造成损失的，依法承担赔偿责任：（） | 未对施工组织设计中的安全技术措施或者专项施工方案进行审查的 | 未按规定参加超过一定规模的危险性较大的分部分项工程专家论证会议的 | 发现安全事故隐患未及时要求施工单位整改或者暂时停止施工的 | 施工单位拒不整改或者不停止施工，未及时向有关主管部门报告的 | 未依照法律、法规和工程建设强制性标准实施监理的 | ACDE
1790 | 多选题 | 监理工程师在审查施工单位提交的施工组织设计时，重点审查其中的（）的符合性。 | 质量安全技术措施 | 施工部署与方案能否满足工程实体质量要求 | 技术复杂性 | 工程建设强制性标准 | 安全生产管理制度 | ABD
1791 | 多选题 | 按照《房屋建筑工程施工旁站监理管理办法》进行旁站监理并形成规定的记录。监理人员在工程施工过程中，对（ ）的施工质量实施全过程现场跟班旁站监理。 | 关键部位 | 关键工序 | 业主要求部位 | 重点难点 | 设计院要求部位 | AB
1792 | 多选题 | 超过一定规模的危险性较大的分部分项工程需要编制专项施工方案，施工单位还应当组织专家进行论证、审查的工程涉及（）。 | 开挖深度超过6.5m的深基坑 | 地下暗挖工程 | 采用非常规起重设备、方法，且单件起吊重量在50kN的起重吊装工程 | 搭设高度30m的落地式钢管脚手架工程 | 搭设高度8.5m的模板工程 | ABE
1793 | 多选题 | 监理单位有下列行为之一的，依照《中华人民共和国安全生产法》《建设工程安全生产管理条例》对单位进行处罚；对直接负责的主管人员和其他直接责任人员处1000元以上5000元以下的罚款： | 总监理工程师未按照本规定审查危大工程专项施工方案的 | 发现施工单位未按照专项施工方案实施，未要求其整改或者停工的 | 施工单位拒不整改或者不停止施工时，未向建设单位和工程所在地住房城乡建设主管部门报告的 | 未对危大工程施工实施旁站的 | 未按照格式化文本编制监理实施细则的 | ABC
1794 | 多选题 | 临时用电工程施工完成后，必须经以下部门共同验收，合格后方可投入使用。 | 方案编制单位 | 使用单位 | 检测单位 | 监理单位 | 总包单位 | ABDE
1795 | 多选题 | 根据建筑工程施工质量验收统一标准（GB50300-2013）规定，检验批可根据施工、质量控制和专业验收的需要，按以下（）内容划分 | 工程量 | 楼层 | 施工段 | 工种 | 变形缝 | ABCE
1796 | 多选题 | 建筑节能工程中幕墙玻璃需见证取样复验项目包括（） | 可见光透射比 | 传热系数 | 遮阳系数 | 中空玻璃的密封性能 | 中空玻璃厚度 | ABCD
1797 | 多选题 | 以下人员中属于建筑施工企业的“安管人员”的有（）。 | 企业经理 | 项目技术负责人 | 项目经理 | 专职安全员 | 建筑电工 | ACD
1798 | 多选题 | 专职安全生产管理人员按专业分成以下类别（）。 | 土建 | 机电 | 机械 | 市政 | 综合 | ACE
1799 | 多选题 | 以下为承插型盘扣式支架水平杆标准尺寸的有（） | 300mm | 450mm | 500mm | 1800mm | 3000mm | ADE
1800 | 多选题 | 承插型盘扣式钢管脚手架体系中，当出现下列（）情况时，作业架应进行检查和验收 | 基础完工后及作业架搭设前 | 每步架体搭设完成后 | 搭设高度达到设计高度后 | 停用1个月以上，恢复使用前 | 遇6级及以上强风后 | ACDE
1801 | 多选题 | 关于施工现场防火，下列说法正确的有（ ） | 氧气瓶与乙炔瓶的工作间距不应小于 5m。 | 气瓶与明火作业点的距离不应小于 5m。 | 严禁使用减压器及其他附件缺损的氧气瓶。 | 严禁使用乙炔专用减压器、回火防止器及其他附件缺损的乙炔瓶。 | 固定动火作业场应布置易燃易爆危险品库房全年最小频率风向的上风侧 | ACD
1802 | 多选题 | 下列哪些作业施工前，需要进行动火申请？ | 热熔粘贴贴卷材 | 保温板粘贴 | 钢筋焊接 | 型钢气割 | 聚氨酯防水涂料施工 | ACD
1803 | 多选题 | 《江苏省建筑施工特种作业人员管理暂行办法》规定，下列哪些工种属于特殊工种？ | 建筑电工 | 防水工 | 建筑起重司索信号工 | 高处作业吊篮操作工 | 建筑混凝土泵操作工 | ACE
1804 | 多选题 | 某工程1―5#楼均采用砼管桩，灌芯砼设计强度等级为C40，每一幢楼均留置了一组灌芯标养试块。经检测，各楼试块强度值（单位：N/mm2）分别为：1#楼38.5；2#楼44.6；3#楼46.3；4#楼47.2；5#楼48.0。1~5#楼中，哪几幢楼灌芯砼试块强度评定是合格的？ | 1#楼 | 2#楼 | 3#楼 | 4#楼 | 5#楼 | CDE
1805 | 多选题 | 某工程负一层柱设计强度为C40，砼方量230m3；负一层顶梁板砼设计强度为C30，砼方量为1340m3，梁板柱同期连续浇筑。下列关于砼强度标养试块制作描述，正确的有（ ）。 | 应在砼罐车到达现场后，在罐车出料口处随机抽取砼制作试块。 | C40标养试块至少留置2组 | C40标养试块至少留置3组 | C30标养试块至少留置7组 | C30标养试块至少留置12组 | BD
1806 | 多选题 | 根据《房屋建筑工程施工旁站监理管理办法（试行）》规定，下列（ ）需要进行旁站监理。 | 土方开挖 | 后浇带砼浇筑 | 预应力张拉 | 地下连续墙施工 | 梁柱节点钢筋隐蔽过程 | BCDE
1807 | 多选题 | 在砼浇筑的旁站过程中，下列属于旁站监理人员职责的有（ ）。 | 核查施工单位质检员到岗和特殊工种持证上岗情况。 | 检查框架柱砼成型后截面尺寸是否符合设计要求。 | 检查楼面板砼浇筑厚度是否符合设计要求。 | 抽查砼塌落度是否符合要求。 | 见证砼试块是否按方案留置。 | ACDE
1808 | 多选题 | 下列属于工程验收过程中安全和功能检查项目的有（ ）。 | 桩基承载力检验报告 | 砼强度试验报告 | 房间净空尺寸 | 节能保温测试记录 | 通风空调系统运行记录 | ABDE
1809 | 多选题 | 《建筑基桩检测技术规范》（JGJ106-2014）中规定：对低应变法检测中不能明确桩身完整性类别的桩或III类桩，可根据实际情况采用以下方法进行验证检测。 | 动载法 | 钻芯法 | 高应变法 | 开挖 | 破损法 | BCD
1810 | 多选题 | 《建筑机械使用安全技术规程》（JGJ33-2012）中规定：在（ ）、（ ）、（ ）、（ ）等恶劣天气时，应停止露天的起重吊装作业。 | 风速达到12.0m/s以上 | 大雨 | 大雪 | 大雾 | 四级大风 | ABCD
1811 | 多选题 | 《建筑施工塔式起重机安装、使用、拆卸安全技术规程》（JGJ96-2010）中规定：塔式起重机在安装前和使用过程中，发现有下列情况之一的，不得安装和使用： | 结构构件上有可见纹和严重锈蚀的 | 主要受力构件存在塑性变形的 | 连墙件存在严重磨损和塑性变形的 | 钢丝绳达到报废标准的 | 安全装置不齐全或失效的 | ABCDE
1812 | 多选题 | 工程质量控制原则（ ） | 坚持质量第一 | 坚持质量以预防为主 | 坚持以人为本 | 坚持质量验收标准 | 坚持质量规范标准 | ABC
1813 | 多选题 | 高大模板支撑系统专项施工方案安全验收的内容（ ） | 立杆基础的承载力验收 | 支撑系统的基础处理 | 模板安装的安全技术措施 | 材料的力学性能 | 支撑系统的强度计算 | AE
1814 | 多选题 | 以下属于建设单位的质量行为要求的是： | 提供给监理单位、施工单位经审查合格的施工图纸 | 组织图纸会审、设计交底工作。 | 按规定办理工程质量监督手续。 | 按规定参与施工验槽。 | 按合同约定及时支付工程款 | ABCE
1815 | 多选题 | 下列哪些属于监理单位的安全行为要求 | 按规定编制监理规划和监理实施细则。 | 按规定审查施工组织设计中的安全技术措施或者专项施工方案。 | 按规定审核各相关单位资质、安全生产许可证、“安管人员”安全生产考核合格证书和特种作业人员操作资格证书并做好记录。 | 按规定对现场实施安全监理。发现安全事故隐患严重且施工单位拒不整改或者不停止施工的，应及时向政府主管部门报告。 | 按规定为作业人员提供劳动防护用品 | ABCD
1816 | 多选题 | 影响工程质量的原因可能包括 | 违背建设程序 | 地质勘查失真，不能全面反映实际的地基情况等 | 施工与管理不到位 | 使用外地设计院 | 使用不合格的原材料、构配件及设备 | ABCE
1817 | 多选题 | 质量控制点的设置原则一般包括（） | 对形成工程质量起控制作用的内容或工序 | 施工中质量不稳定或不合格率较高的内容或工序 | 对下道工序的施工质量有影响的内容或工序 | 采用新材料、新工艺的情况下，承包商对施工质量没有把握的内容或工序 | 对施工安全和使用功能上有特殊要求的内容或工序 | ABDE
1818 | 多选题 | 对施工现场安全隐患和安全事故的处理，要严格按照“四不放过”的原则进行。所谓“四不放过”是指（） | 事故原因不查明不放过 | 事故责任人未处理不放过 | 群众未受到教育不放过 | 政府部门未介入不放过 | 纠正预防措施未落实不放过 | ABCE
1819 | 多选题 | 装配式混凝土建筑应将（）集成，实现建筑功能完整、性能优良。 | 结构系统 | 设备系统 | 外围护系统 | 管线系统 | 内装系统 | ABCDE
1820 | 多选题 | 装配式混凝土结构预制构件交付的产品质量证明文件应包括（）内容。 | 出厂合格证 | 混凝土强度检验报告 | 钢筋套筒等其他构件钢筋连接类型的工艺检验报告 | 模具检验资料 | 合同要求的其他质量证明文件 | ABCE
1821 | 多选题 | 装配式钢结构建筑部品部件应符合国家现行有关标准的规定，并应具有（）。 | 产品标准 | 出厂检验合格证 | 验收记录 | 质量保证书 | 使用说明文件书 | ABDE
1822 | 多选题 | 装配式建筑外围护部品应完成下列隐蔽项目的现场验收（）。 | 预埋件 | 与主体结构的连接节点 | 与主体结构之间的封堵构造节点 | 变形缝及墙面转角处的构造节点 | 防雷装置及防火构造 | ABCDE
1823 | 多选题 | 外墙板接缝防水施工应符合下列规定:（）。 | 防水施工前，应将板缝空腔清理干净 | 应按设计要求填塞背衬材料 | 密封材料嵌填应饱满、密实 | 密封材料嵌填应均匀、顺直、表面平滑 | 密封材料嵌填厚度应满足设计要求。 | ABCDE
1824 | 多选题 | 预制构件吊装的指挥人员讲解作业方案的危险源点（包括但不限于（）等环节。 | 吊装设备 | 吊具 | 构件起吊 | 构件入位 | 绑扎 | ABCDE
1825 | 多选题 | 装配式混凝土结构构件间的钢筋连接可采用（）连接等方式。 | 焊接 | 机械连接 | 搭接 | 套筒灌浆 | 浆锚搭接 | ABCDE
1826 | 多选题 | 地下综合管廊是指在城市地下用于集中敷设（）等市政管线的公共隧道。 | 电力 | 照明 | 给水 | 燃气 | 通讯 | ACDE
1827 | 多选题 | 城市综合管廊根据其所收容的管线不同，可分为（）。 | 干线综合管廊 | 缆线综合管廊 | 辅线综合管廊 | 支线综合管廊 | 干支线综合管廊 | ABD
1828 | 多选题 | 综合管廊断面可分为标准断面和特殊断面。特殊断面是指()等较为复杂的断面. | 十字口 | 丁字口 | 人员出入口 | 下料口 | 分流口 | ABCD
1829 | 多选题 | 目前在我国城市地下综合管廊工程的建设中，常用的施工方法有()等。 | 明挖现浇法 | 逆作法 | 明挖预制法 | 爆破法 | 顶管法 | ACE
1830 | 多选题 | 综合管廊内电力电缆应采用()电缆。 | 阻燃 | 无卤 | 不燃 | 低烟 | 无味 | AC
1831 | 多选题 | 管廊雨水、污水管道可选用（）等。 | 水泥管 | 钢管 | 球墨铸铁管 | 塑料管 | 无砂管 | BCD
1832 | 多选题 | 综合管廊的每个舱室应设置()等。 | 人员出入口 | 泄洪口 | 吊装口 | 防爆口 | 排风口 | ACE
1833 | 多选题 | 综合管廊防水混凝土水泥品种宜选用（）水泥。 | 火山灰质硅酸盐 | 矿渣硅酸盐 | 硅酸盐 | 普通硅酸盐 | 粉煤灰硅酸盐 | CD
1834 | 判断题 | 建筑工程开工前，建设单位应当按照国家有关规定向工程所在地市级以上人民政府建设行政主管部门申请领取施工许可证。 | [5 empty] | 错
1835 | 判断题 | 在建的建筑工程因故中止施工的，建设单位应当自中止施工之日起一个月内，向发证机关报告。 | [5 empty] | 对
1836 | 判断题 | 提倡对建筑工程实行总承包，禁止将建筑工程肢解发包。 | [5 empty] | 对
1837 | 判断题 | 两个以上不同资质等级的单位实行联合共同承包的，应当按照资质等级高的单位的业务许可范围承揽工程。 | [5 empty] | 错
1838 | 判断题 | 施工总承包的，建筑工程主体结构的施工必须由总承包单位自行完成。 | [5 empty] | 对
1839 | 判断题 | 建设单位应当向建筑施工企业提供与施工现场相关的地下管线资料，建设单位应当采取措施加以保护。 | [5 empty] | 错
1840 | 判断题 | 建筑工程竣工经验收合格后，方可交付使用；未经验收或者验收不合格的，根据实际情况也可交付使用。 | [5 empty] | 错
1841 | 判断题 | 任何单位和个人对建筑工程的质量事故、质量缺陷都有权向建设行政主管部门或者其他有关部门进行检举、控告、投诉。 | [5 empty] | 对
1842 | 判断题 | 工程监理单位不得转让工程监理业务。 | [5 empty] | 对
1843 | 判断题 | 依照建筑法规定被吊销资质证书的，由建设行政主管部门吊销其营业执照。 | [5 empty] | 错
1844 | 判断题 | 监理企业对工程的施工质量负责。 | [5 empty] | 错
1845 | 判断题 | 交付竣工验收的建筑工程，必须符合规定的建筑工程质量标准，有完整的工程技术经济资料和经签署的工程保修书，并具备国家规定的其他竣工条件。 | [5 empty] | 对
1846 | 判断题 | 建设工程的消防设计、施工必须符合国家工程建设消防技术标准。建设、设计、施工、工程监理等单位依法对建设工程的消防设计、施工质量负责。 | [5 empty] | 对
1847 | 判断题 | 人员密集场所室内装修、装饰，应当按照消防技术标准的要求，使用不燃、难燃材料。 | [5 empty] | 对
1848 | 判断题 | 招标项目需要划分标段、确定工期的，招标人应当合理划分标段、确定工期，并在招标文件中载明。 | [5 empty] | 对
1849 | 判断题 | 依法必须进行招标的项目，自招标文件开始发出之日起至投标人提交投标文件截止之日止，最短不得少于30日。 | [5 empty] | 错
1850 | 判断题 | 招标人和中标人应当自中标通知书发出之日起30日内，按照招标文件和中标人的投标文件订立书面合同。 | [5 empty] | 对
1851 | 判断题 | 建设工程施工合同无效， 但是建设工程经验收合格的， 可以参照合同关于工程价款的约定折价补偿承包人。 | [5 empty] | 对
1852 | 判断题 | 要约邀请是希望与他人订立合同的意思表示。 | [5 empty] | 错
1853 | 判断题 | 发包人在不妨碍承包人正常作业的情况下， 可以随时对作业进度、 质量进行检查。 | [5 empty] | 对
1854 | 判断题 | 要约可以撤回，承诺不可以撤回。 | [5 empty] | 错
1855 | 判断题 | 格式条款是当事人为了重复使用而预先拟定， 并在订立合同时已与对方协商的条款。 | [5 empty] | 错
1856 | 判断题 | 当事人协商一致， 可以变更合同。 | [5 empty] | 对
1857 | 判断题 | 出卖具有知识产权的标的物的， 除法律另有规定或者当事人另有约定外， 该标的物的知识产权不属于买受人。 | [5 empty] | 对
1858 | 判断题 | 借款的利息不得预先在本金中扣除。 | [5 empty] | 对
1859 | 判断题 | 因发包人变更计划， 提供的资料不准确， 或者未按照期限提供必需的勘察、 设计工作条件而造成勘察、 设计的返工、 停工或者修改设计， 发包人应当按照勘察人、 设计人实际消耗的工作量增付费用和利润。 | [5 empty] | 错
1860 | 判断题 | 当事人在订立合同过程中知悉的商业秘密或者其他应当保密的信息， 无论合同是否成立， 不得泄露或者不正当地使用。 | [5 empty] | 对
1861 | 判断题 | 特种设备在出租期间的维护保养义务由出租单位承担，当事人另有约定的除外。 | [5 empty] | 对
1862 | 判断题 | 进口特种设备的安装及使用保养说明，应当采用中文和英文两种文字。 | [5 empty] | 错
1863 | 判断题 | 特种设备使用单位可以在特种设备投入使用后三十日内，向负责特种设备安全监管的部门办理使用登记，取得使用登记证书。 | [5 empty] | 对
1864 | 判断题 | 特种设备检验、检测人员经有关部门批准，可以同时在两个检验、检测机构中执业。 | [5 empty] | 错
1865 | 判断题 | 依据《刑法》的规定，由于强令他人违章冒险作业而导致重大伤亡事故发生或者造成其他严重后果，情节特别恶劣的，应处有期徒刑5年以上。 | [5 empty] | 对
1866 | 判断题 | 某建筑公司的安全生产条件不符合国家规定，导致施工现场发生了重大伤亡事故，对直接负责的主管人员和其他直接责任人员，处三年以上七年以下有期徒刑。 | [5 empty] | 错
1867 | 判断题 | 施工单位应当对管理人员和作业人员每三年进行一次安全生产教育培训。 | [5 empty] | 错
1868 | 判断题 | 施工单位应当建立、健全教育培训制度，加强对职工的教育培训；未经教育培训或者考核不合格的人员，不得上岗作业 | [5 empty] | 对
1869 | 判断题 | 建筑施工企业必须按照工程设计图纸和施工技术标准施工，不得擅自修改工程设计，不得偷工减料。 | [5 empty] | 对
1870 | 判断题 | 施工单位应当依法取得相应等级的资质证书，并在其资质等级许可的范围内承揽工程。 | [5 empty] | 对
1871 | 判断题 | 总承包单位依法将建筑工程分包给其他单位的，总承包单位与分包单位对分包工程的质量承担连带责任。 | [5 empty] | 对
1872 | 判断题 | 任何单位和个人对建设工程的质量事故、质量缺陷都有权检举、控告、投诉。 | [5 empty] | 对
1873 | 判断题 | 建设工程实行总承包的，总承包单位应当对全部建设工程质量负责。 | [5 empty] | 对
1874 | 判断题 | 建设工程发生质量事故，有关单位应当在24小时内向当地建设行政主管部门和其他有关部门报告。 | [5 empty] | 对
1875 | 判断题 | 隐蔽工程在隐蔽前，施工单位应当通知建设单位和建设工程质量监督机构。 | [5 empty] | 对
1876 | 判断题 | 勘察、设计单位必须按照工程建设强制性标准进行勘察、设计，并对勘察、设计的质量负责。 | [5 empty] | 对
1877 | 判断题 | 施工单位对施工中出现质量问题的建设工程或者竣工验收不合格的建设工程，应当负责返修。 | [5 empty] | 对
1878 | 判断题 | 外墙面防渗漏最低保修期限为2年。 | [5 empty] | 错
1879 | 判断题 | 建设单位应当将拆除工程发包给具有相应资质等级的施工单位。 | [5 empty] | 对
1880 | 判断题 | 总承包单位和分包单位对分包工程的安全生产各自承担责任。 | [5 empty] | 错
1881 | 判断题 | 施工起重机械和整体提升脚手架、模板等自升式架设设施安装完毕后，施工单位应当自检，出具自检合格证明，并向使用单位进行安全使用说明，办理验收手续并签字。 | [5 empty] | 错
1882 | 判断题 | 施工单位可以在尚未竣工的建筑物内设置员工集体宿舍。 | [5 empty] | 错
1883 | 判断题 | 施工单位的施工起重机械和整体提升脚手架、模板等自开式架设设施的登记标志应当置于或者附着于该设备的显著位置。 | [5 empty] | 对
1884 | 判断题 | 施工单位应当对管理人员和作业人员每半年至少进行一次安全生产教育培训。 | [5 empty] | 错
1885 | 判断题 | 意外伤害保险期限自建设工程开工之日起至竣工验收合格止。 | [5 empty] | 对
1886 | 判断题 | 施工单位施工现场临时搭建的建筑物不符合安全使用要求的，责令限期改正：逾期未改正的，责令停业整顿，并处5万元以上10万元以下的罚款。 | [5 empty] | 对
1887 | 判断题 | 建设行政主管部门或者其他有关部门对建设工程是否有安全施工措施进行审查时，应收取费用。 | [5 empty] | 错
1888 | 判断题 | 县级以上地方人民政府负责制定本行政区域内建设工程特大生产安全事故应急救援预案。 | [5 empty] | 错
1889 | 判断题 | 国务院负责安全生产监督管理的部门依照《中华人民共和国安全生产法》的规定，对全国建设工程安全生产工作实施综合监督管理。 | [5 empty] | 对
1890 | 判断题 | 垂直运输机械作业人员、安装拆卸工、爆破作业人员、起重信号工、登高架设作业人员等特种作业人员，必须按照国家有关规定经过专门的安全作业培训，并取得特种作业操作合格证书后，方可上岗作业。 | [5 empty] | 错
1891 | 判断题 | 在正常使用条件下，保温工程的最低保修期限为3年。保温工程的保修期，自竣工验收合格之日起计算。 | [5 empty] | 错
1892 | 判断题 | 经审查不符合民用建筑节能强制性标准的，县级以上地方人民政府建设主管部门不得颁发施工许可证。 | [5 empty] | 对
1893 | 判断题 | 未经总监理工程师签字，墙体材料、保温材料、门窗、采暖制冷系统和照明设备不得在建筑上使用或者安装，施工单位不得进行下一道工序的施工。 | [5 empty] | 错
1894 | 判断题 | 建设可再生能源利用设施，应当与建筑主体工程同步设计、同步施工、同步验收。 | [5 empty] | 对
1895 | 判断题 | 安全生产许可证条例（中华人民共和国国务院令第397号）规定，任何单位或者个人对违反本条例规定的行为，有权向安全生产许可证颁发管理机关或者监察机关等有关部门举报。 | [5 empty] | 对
1896 | 判断题 | 安全生产许可证条例（中华人民共和国国务院令第397号）规定，企业未取得安全生产许可证的，经过协商可以从事生产活动。 | [5 empty] | 错
1897 | 判断题 | 企业不得转让、冒用安全生产许可证或者使用伪造的安全生产许可证。 | [5 empty] | 对
1898 | 判断题 | 安全生产许可证条例（中华人民共和国国务院令第397号）规定，安全生产许可证颁发管理机关发现其不再具备本条例规定的安全生产条件的，可以暂扣或者吊销安全生产许可证。 | [5 empty] | 错
1899 | 判断题 | 生产安全事故报告和调查处理条例（中华人民共和国国务院令第493号）规定,事故报告应当及时、准确、完整，任何单位和个人对事故不得迟报、漏报、谎报或者瞒报。 | [5 empty] | 对
1900 | 判断题 | 生产安全事故报告和调查处理条例（中华人民共和国国务院令第493号）规定,工会依法参加事故调查处理，有权向有关部门提出处理要求。 | [5 empty] | 错
1901 | 判断题 | 任何单位和个人不得阻挠和干涉对事故的报告和依法调查处理。 | [5 empty] | 对
1902 | 判断题 | 生产安全事故报告和调查处理条例（中华人民共和国国务院令第493号）规定,情况紧急时，事故现场有关人员可以直接向事故发生地县级以上人民政府安全生产监督管理部门和负有安全生产监督管理职责的有关部门报告。 | [5 empty] | 对
1903 | 判断题 | 特种设备安全监察条例（2009年1月24日根据国务院令第549号修正）规定，特种设备生产、使用单位的主要负责人应当对本单位特种设备的安全和节能全面负责。 | [5 empty] | 对
1904 | 判断题 | 特种设备安全监察条例（2009年1月24日根据国务院令第549号修正）规定，电梯应当至少每30日进行一次清洁、润滑、调整和检查。 | [5 empty] | 错
1905 | 判断题 | 江苏省工程建设管理条例规定，发包人招标发包必须具有编制招标文件和组织招标的能力。不具备能力的，必须委托招标代理人组织招标发包。 | [5 empty] | 对
1906 | 判断题 | 江苏省工程建设管理条例规定，签订工程项目承发包合同和工程建设中介服务委托合同，必须使用国家推荐的示范文本或者其他书面形式，任何单位和个人不得非法干预。 | [5 empty] | 错
1907 | 判断题 | 江苏省工程建设管理条例规定，建设单位或者个人应当在工程项目竣工验收后一年内，报送竣工图及其他工程建设档案资料。 | [5 empty] | 错
1908 | 判断题 | 江苏省工程建设管理条例规定，用于工程建设的建筑材料、构配件和设备，必须符合设计要求和产品质量标准。 | [5 empty] | 对
1909 | 判断题 | 江苏省建筑市场管理条例（２００４年８月２０日江苏省第十届人民代表大会常务委员会第十一次会议通过）规定， 工程项目勘察、设计、施工、监理业务的承包人，必须以自己的名义，在其依法取得的资质证书许可的业务范围内，独立承包或者与其他承包人联合共同承包。 | [5 empty] | 对
1910 | 判断题 | 江苏省建筑市场管理条例（２００４年８月２０日江苏省第十届人民代表大会常务委员会第十一次会议通过）规定，分包人可以将其承包的建设工程再分包的。 | [5 empty] | 错
1911 | 判断题 | 江苏省建筑市场管理条例（２００４年８月２０日江苏省第十届人民代表大会常务委员会第十一次会议通过）规定，设计承包人提供的设计文件应当注明选用的建筑材料、构配件和设备的规格、型号、性能等技术指标。 | [5 empty] | 对
1912 | 判断题 | 江苏省建筑市场管理条例（２００４年８月２０日江苏省第十届人民代表大会常务委员会第十一次会议通过）规定， 实行总承包和分包的工程，总承包人应当在分包现场派驻相应的管理人员。 | [5 empty] | 对
1913 | 判断题 | 施工单位不按工程质量保修书约定保修的，建设单位可以另行委托其他单位保修，由新委托施工单位承担相应责任。 | [5 empty] | 错
1914 | 判断题 | 保修费用由质量缺陷的责任方承担 | [5 empty] | 对
1915 | 判断题 | 《房屋建筑工程质量保修办法》适用于在中华人民共和国境内新建、扩建、改建各类房屋建筑工程（包括装修工程）的质量保修。 | [5 empty] | 对
1916 | 判断题 | 房屋建筑工程在保修范围和保修期限内出现质量缺陷，建设单位应当履行保修义务。 | [5 empty] | 错
1917 | 判断题 | 《建设工程监理范围和规模标准规定》规定：为了确定必须实行监理的建设工程项目具体范围和规模标准，规范建设工程监理活动，根据《建设工程质量管理条例》，制定本规定 | [5 empty] | 对
1918 | 判断题 | 《建设工程监理范围和规模标准规定》规定：国家重点建设工程，是指依据《国家重点建设项目管理办法》所确定的对国民经济和社会发展有特别重大影响的骨干项目 | [5 empty] | 错
1919 | 判断题 | 总投资额低于3000万元的体育场馆可以不实行监理 | [5 empty] | 错
1920 | 判断题 | 《建设工程监理范围和规模标准规定》规定：为了保证住宅质量，对高层住宅及地基、结构复杂的低层住宅应当实行监理 | [5 empty] | 错
1921 | 判断题 | 城市地下管线普查和补测补绘形成的地下管线档案应当在普查、测绘结束后一个月内接收进馆。 | [5 empty] | 错
1922 | 判断题 | 建设行政主管部门对在城建档案工作中做出显著成绩的单位和个人，应当给予表彰和奖励。 | [5 empty] | 对
1923 | 判断题 | 建设系统各专业管理部门形成的业务管理和业务技术档案，凡具有永久保存价值的，在本单位保管使用一至五年后，按本规定全部向城建档案馆移交。 | [5 empty] | 对
1924 | 判断题 | 《建筑工程施工许可管理办法》规定，对未取得施工许可证擅自施工的，对建设单位处以工程合同价款1%以上2%以下罚款 | [5 empty] | 对
1925 | 判断题 | 在工程开工前，施工单位应办理施工许可证。 | [5 empty] | 错
1926 | 判断题 | 中止施工满1年的工程恢复施工前，建设单位应当报发证机关核验施工许可证 | [5 empty] | 对
1927 | 判断题 | 《建筑工程施工许可管理办法》规定，建设单位隐瞒有关情况或者提供虚假材料申请施工许可证的，发证机关不予受理或者不予许可，并处5000元以上1万元以下罚款 | [5 empty] | 错
1928 | 判断题 | 取得资格证书的人员申请注册，由各设区市人民政府建设主管部门初审，省建设主管部门审批 | [5 empty] | 错
1929 | 判断题 | 注册证书和执业印章是注册监理工程师的执业凭证，证书由企业保管，执业印章由自己保管。 | [5 empty] | 错
1930 | 判断题 | 监理工程师注册证书和执业印章的有效期为3年 | [5 empty] | 对
1931 | 判断题 | 监理工程师初始注册者，可自资格证书签发之日起3年内提出申请。逾期未申请者，须符合继续教育的要求后方可申请初始注册。 | [5 empty] | 对
1932 | 判断题 | 工程监理企业专业资质乙级的企业技术负责人其应具有15年以上从事工程建设工作的经历 | [5 empty] | 错
1933 | 判断题 | 工程监理企业可以允许其它有能力的单位或个人以本企业的名义承担工程 | [5 empty] | 错
1934 | 判断题 | 工程监理企业应当按照有关规定，向资质许可机关提供真实、准确、完整的工程监理企业的信用档案信息。 | [5 empty] | 对
1935 | 判断题 | 违反本规定，工程监理企业不及时办理资质证书变更手续的，由资质许可机关责令限期办理；逾期不办理的，可处以1万元以上3万元以下的罚款。 | [5 empty] | 错
1936 | 判断题 | 县级以上地方人民政府建设主管部门对本行政区域内的建筑起重机械的租赁、买卖、安装、拆卸、使用实施监督管理 | [5 empty] | 错
1937 | 判断题 | 出租单位、自购建筑起重机械的使用单位，应当建立建筑起重机械安全技术档案。 | [5 empty] | 对
1938 | 判断题 | 监理单位应该组织安全施工技术交底签字确认 | [5 empty] | 错
1939 | 判断题 | 建筑起重机械安装单位应当建立建筑起重机械安装、拆卸工程档案。 | [5 empty] | 对
1940 | 判断题 | 依据《工程建设项目施工招标投标办法》（7部委30号令），招标人接受联合体投标并进行资格预审的，联合体应当在提交资格预审申请文件前组成。资格预审后联合体增减、更换成员的，须经招标人同意方可参与投标。 | [5 empty] | 错
1941 | 判断题 | 依据《工程建设项目施工招标投标办法》（7部委30号令），招标人可以要求投标人在提交符合招标文件规定要求的施工投标文件外，提交备选投标方案，但应当在招标文件中做出说明，并提出相应的评审和比较办法。 | [5 empty] | 对
1942 | 判断题 | 依据《工程建设项目施工招标投标办法》（7部委30号令），对于投标人提交的优越于招标文件中技术标准的备选投标方案所产生的附加收益，可以考虑进评标价中。 | [5 empty] | 错
1943 | 判断题 | 依据《工程建设项目施工招标投标办法》（7部委31号令），施工招标项目，招标文件中必须规定工程造价指数体系、价格调整因素和调整方法。 | [5 empty] | 错
1944 | 判断题 | 依据《江苏省建筑节能管理办法》(江苏省人民政府令第59号）， 施工图审查机构未按照本办法规定开展建筑节能专项审查的、施工单位未按照规定组织编制建筑节能专项施工方案的、监理单位未按照规定编制建筑节能专项监理实施细则的，责令改正，并处二千元以上一万元以下罚款。 | [5 empty] | 对
1945 | 判断题 | 依据《江苏省建筑节能管理办法》(江苏省人民政府令第59号）， 建筑节能应当坚持因地制宜、节约资源、保护环境、经济合理、结构可靠、技术可行的原则。 | [5 empty] | 错
1946 | 判断题 | 依据《江苏省建筑节能管理办法》(江苏省人民政府令第59号），工程监理单位发现施工单位不按照建筑节能标准、规范施工的，应当要求施工单位改正。施工单位拒不改正的，工程监理单位应当及时向有关主管部门报告。 | [5 empty] | 错
1947 | 判断题 | 依据《江苏省建筑节能管理办法》(江苏省人民政府令第59号）， 建筑节能新技术、新材料应用，应当符合安全、节能、环保等要求。国家和省尚未制定标准的建筑节能新技术、新材料，企业应当组织制定企业标准，通过专家论证后方可应用。专家论证由总承包单位负责组织。 | [5 empty] | 错
1948 | 判断题 | 依据《江苏省高层建筑消防安全管理规定》（江苏省人民政府令第82号），高层建筑专有部分消防安全由全体业主共同负责。。 | [5 empty] | 错
1949 | 判断题 | 依据《江苏省高层建筑消防安全管理规定》（江苏省人民政府令第82号），室内消火栓箱内应当设置消防水带。 | [5 empty] | 错
1950 | 判断题 | 依据《江苏省高层建筑消防安全管理规定》（江苏省人民政府令第82号），高层公共建筑的消防控制室应当设置于建筑首层靠外墙部位； | [5 empty] | 错
1951 | 判断题 | 依据《江苏省高层建筑消防安全管理规定》（江苏省人民政府令第82号），建筑高度超过100米的公共建筑、高层居民住宅楼应当依托统一管理机构，建立由消防安全管理人员、保安人员、高层建筑业主、使用人组成的消防队，承担防火巡查、消防宣传、初起火灾扑救等任务。 | [5 empty] | 对
1952 | 判断题 | 监理单位应当对施工单位的违法违规行为，应当予以书面制止并整改验收闭合；制止无效的，应当及时报告行政主管部门处理； | [5 empty] | 错
1953 | 判断题 | 设区的市、县（市、区）人民政府住房和城乡建设行政主管部门负责本行政区域内工程质量监督管理工作。 | [5 empty] | 对
1954 | 判断题 | 工程质量监督机构对工程质量责任主体和质量检测等单位的工程质量行为、工程实体质量和安全进行抽查、抽测 | [5 empty] | 错
1955 | 判断题 | 在竣工验收监督过程中，工程质量监督机构发现有违反国家有关工程质量管理规定的，应当要求施工单位整改后重新申报竣工验收。 | [5 empty] | 错
1956 | 判断题 | 监理单位应当按照规定对关键部位、关键工序实施旁站监理，并进行平行检验； | [5 empty] | 对
1957 | 判断题 | 监理单位未对施工单位的违法违规行为予以书面制止，或者整改验收未闭合以及制止无效时未及时报告建设单位处理的由住房和城乡建设行政主管部门责令改正，并可处1万元以上3万元以下罚款： | [5 empty] | 对
1958 | 判断题 | 县级以上地方人民政府建设行政主管部门对本行政区域内的房屋建筑工程和市政基础设施工程的见证取样和送检工作实施监督管理。 | [5 empty] | 对
1959 | 判断题 | 见证取样和送检是指在建设单位或工程监理单位人员的见证下，由施工单位的现场试验人员对工程中涉及结构安全的试块、试件和材料在现场取样，并送至经过省级以上建设行政主管部门对其资质认可和质量技术监督部门对其计量认证的质量检测单位进行检测。 | [5 empty] | 对
1960 | 判断题 | 见证取样和送检的检测报告必须加盖见证取样人员的专用章。 | [5 empty] | 错
1961 | 判断题 | 见证人员应由监理单位或该工程的施工单位具备建筑施工试验知识的专业技术人员担任，并应由建设单位或该工程的监理单位书面通知施工单位、检测单位和负责该项工程的质量监督机构。 | [5 empty] | 错
1962 | 判断题 | 工程建设的廉政建设中应由监理单位与施工单位签订廉政责任书 | [5 empty] | 错
1963 | 判断题 | 监理廉政责任书作为工程监理合同的附件，与工程监理合同具有同等法律效力。工程开工后立即生效。 | [5 empty] | 错
1964 | 判断题 | 监理方不准接受或暗示为甲方、相关单位或个人装修住房、婚丧嫁娶，仅可以介绍个人到项目现场工作。 | [5 empty] | 错
1965 | 判断题 | 施工图审查机构不属于建设工程质量责任主体和有关机构。 | [5 empty] | 错
1966 | 判断题 | 监理单位在竣工验收时未出具监理工作总结的应记不良记录。 | [5 empty] | 错
1967 | 判断题 | 勘察、设计、施工、施工图审查、工程质量检测、监理等单位的不良记录应作为建设行政主管部门对其进行行政处罚的重要依据。 | [5 empty] | 错
1968 | 判断题 | 建设行政主管部门对施工单位安全生产监督管理的方式主要分为日常监管与安全生产许可证动态监管两大类。 | [5 empty] | 对
1969 | 判断题 | 建设行政主管部门对施工单位降低安全生产条件的，暂扣安全生产许可证，限期整改，整改不合格的，注销安全生产许可证。 | [5 empty] | 错
1970 | 判断题 | 建筑工程安全防护、文明施工措施费的发放情况是建设行政主管部门对施工单位安全生产监督管理的主要内容。 | [5 empty] | 错
1971 | 判断题 | 建设行政主管部门对机械设备、施工机具及配件的出租单位检查内容是提供相关制造许可证、产品合格证、检测合格证明和出具安全合格证明文件情况 | [5 empty] | 错
1972 | 判断题 | 监理单位应核查施工单位提交的施工起重机械、整体提升脚手架、模板等自升架设设施和安全验收记录，由总监理工程师签收备案。 | [5 empty] | 错
1973 | 判断题 | 审查冬季、雨季等季节性施工方案的制定是否符合强制性标准要求是安全监理施工阶段工作内容。 | [5 empty] | 错
1974 | 判断题 | 审查施工单位编制的施工组织设计中的安全技术措施和危险性较大的分部分项工程安全专项施工方案是否符合工程建设强制性标准要求。 | [5 empty] | 对
1975 | 判断题 | 监理单位应督促施工单位进行安全自查工作，并对施工单位自查情况进行抽查，参加建设单位组织的安全生产专项检查。 | [5 empty] | 对
1976 | 判断题 | 建筑施工特种作业人员在资格证书有效期内，有1年内违章操作记录达2次的延期复核结果为不合格。 | [5 empty] | 错
1977 | 判断题 | 特种作业人员证书有效期满需要延期的，建筑施工特种作业人员应当于期满前1个月内向原考核发证机关申请办理延期复核手续。 | [5 empty] | 错
1978 | 判断题 | 建筑施工总承包一级资质企业安全生产管理机构可配备3名专职安全生产管理人员。 | [5 empty] | 错
1979 | 判断题 | 建设工程实行施工总承包的，安全生产领导小组由总承包企业项目经理、技术负责人和专职安全生产管理人员组成 | [5 empty] | 错
1980 | 判断题 | 建筑施工企业的分公司、区域公司等较大的分支机构（以下简称分支机构）应依据实际生产情况配备不少于2人的专职安全生产管理人员 | [5 empty] | 对
1981 | 判断题 | 建筑施工企业安全生产管理机构专职安全生产管理人员在施工现场检查过程中对不符合安全生产条件的设施、设备、器材，有权当场作出查封的处理决定。 | [5 empty] | 对
1982 | 判断题 | 采用钢管扣件搭设高大模板支撑系统时，还应对扣件螺栓的紧固力矩进行抽查，对梁底扣件应进行50%检查。 | [5 empty] | 错
1983 | 判断题 | 高大模板支撑系统的拆除作业必须自上而下逐层进行，严禁上下层同时拆除作业，分段拆除的高度可大于两层。 | [5 empty] | 错
1984 | 判断题 | 高大模板支撑系统拆除前，项目经理、项目总监应核查混凝土同条件试块强度报告，浇筑混凝土达到拆模强度后方可拆除，并履行拆模审批签字手续。 | [5 empty] | 错
1985 | 判断题 | 模板支撑系统在使用过程中，立柱底部不得松动悬空，可作为缆风绳的拉接。 | [5 empty] | 错
1986 | 判断题 | 经委托人同意，监理人员外出考察发生的费用由施工单位支付。 | [5 empty] | 错
1987 | 判断题 | 委托人要求监理人进行的材料和设备检测所发生的费用，由监理人支付。 | [5 empty] | 错
1988 | 判断题 | 双方签订的补充协议与其他文件发生矛盾或歧义时，属于同一类内容的文件，以先签署的为准。 | [5 empty] | 错
1989 | 判断题 | 监理人主持第一次工地会议、监理例会根据工程需要主持。 | [5 empty] | 错
1990 | 判断题 | 监理人应组建满足工作需要的项目监理机构（配备标准），并由委托人配备必要的检测设备。 | [5 empty] | 错
1991 | 判断题 | 因工程规模、监理范围的变化导致监理人的正常工作量减少时，正常工作酬金不作调整。 | [5 empty] | 错
1992 | 判断题 | 暂停全部工作时间超过182天，监理人可发出解除本合同的通知，本合同自通知寄出时解除。 | [5 empty] | 错
1993 | 判断题 | 监理合同解除后，本合同约定的有关结算、清理、争议解决方式的条件仍然有效。 | [5 empty] | 对
1994 | 判断题 | 建筑施工项目经理质量安全违法违规行为记分周期自工程项目签发工程开工令日起计算。 | [5 empty] | 错
1995 | 判断题 | 项目经理在同一设区市，可以同时在两个及两个以上的工程项目担任项目经理。 | [5 empty] | 错
1996 | 判断题 | 在一次检查中发现项目经理有两个及以上质量安全违法违规行为的，不累计扣分，只计取最高扣分项。 | [5 empty] | 错
1997 | 判断题 | 项目经理在停止执业期间，应当接受住房城乡建设主管部门组织的质量安全教育培训，可以继续在原项目上担任项目经理。 | [5 empty] | 错
1998 | 判断题 | 建筑工程五方责任主体项目负责人质量终身责任，是指参与新建、扩建、改建的建筑工程项目负责人按照国家法律法规和有关规定，在工程设计使用年限内对工程质量承担相应责任。 | [5 empty] | 对
1999 | 判断题 | 依据《建筑工程五方责任主体项目负责人质量终身责任追究暂行办法》，施工单位项目负责人对工程质量承担全面责任。 | [5 empty] | 错
2000 | 判断题 | 建筑工程五方责任主体项目负责人质量终身责任，仅指参与新建的建筑工程项目负责人。 | [5 empty] | 错
2001 | 判断题 | 建筑工程竣工验收合格后，建设单位应当在建筑物明显部位设置永久性标牌，标牌上载明建设、勘察、设计、施工、监理单位名称即可。 | [5 empty] | 错
2002 | 判断题 | 《进一步放开建设项目专业服务价格的通知》，放开工程监理费等专业服务价格，实行市场指导价。 | [5 empty] | 错
2003 | 判断题 | 工程监理费，指工程监理机构接受委托，提供建设工程施工阶段的质量、进度、费用、安全控制管理和合同、信息等方面协调管理等服务收取的费用。 | [5 empty] | 错
2004 | 判断题 | 勘察项目试验人员应当对原始取样、记录的真实性和准确性负责。 | [5 empty] | 错
2005 | 判断题 | 建筑工程项目总监理工程师是指经工程监理单位法定代表人授权，代表工程监理单位主持建筑工程项目的全面监理工作并对其承担终身责任的人员。 | [5 empty] | 对
2006 | 判断题 | 建设单位项目负责人在组织编制工程概算时，应当将建筑工程安全生产措施费用和工伤保险费用单独列支，作为不可竞争费，不参与竞标。 | [5 empty] | 对
2007 | 判断题 | 项目总监责任的落实可以免除工程监理单位和其他监理人员按照法律法规和监理合同应当承担和履行的相应责任。 | [5 empty] | 错
2008 | 判断题 | 对于选择具有相应工程监理资质的企业开展全过程工程咨询服务的工程，可不再另行委托监理。 | [5 empty] | 对
2009 | 判断题 | 发挥建筑师主导作用的改革要求，结合有条件的建设项目试行建筑师团队对施工质量进行指导和监督的新型管理模式，试点由建筑师委托工程监理实施驻场质量技术监督。 | [5 empty] | 对
2010 | 判断题 | 建设工程监理制度的建立和实施，为工程质量安全提供了重要保障，是我国工程建设领域重要改革举措和改革成果。 | [5 empty] | 对
2011 | 判断题 | 工程监理企业应当依照法律、行政法规及有关技术标准、设计文件和监理委托合同，对承包单位实施监督。 | [5 empty] | 错
2012 | 判断题 | 建筑市场信用管理是指在房屋建筑施工程建设活动中，对建筑市场各方主体信用信息的认定、采集、交换、公开、评价、使用及监督管理。 | [5 empty] | 错
2013 | 判断题 | 不良信用信息是指建筑市场各方主体在工程建设活动中违反有关法律、法规、规章或工程建设强制性标准等，受到省级以上住房城乡建设主管部门行政处罚的信息，以及经有关部门认定的其他不良信用信息。 | [5 empty] | 错
2014 | 判断题 | 有关单位或个人应当依法使用信用信息，不得使用超过公开期限的不良信用信息对建筑市场各方主体进行失信惩戒. | [5 empty] | 对
2015 | 判断题 | 建筑市场各方主体修复失信行为并且在管理期限内未再次发生符合列入建筑市场主体“黑名单”情形行为的，报上级主管部门将其从“黑名单”移出。 | [5 empty] | 错
2016 | 判断题 | 超过一定规模的危大工程专项施工方案经专家论证后结论为“修改后通过”的，施工单位可参考专家意见自行修改完善； | [5 empty] | 错
2017 | 判断题 | 搭设跨度8m及以上的混凝土模板支撑工程属于超过一定规模的危险性较大的分部分项工程 | [5 empty] | 错
2018 | 判断题 | 搭设高度50m及以上的落地式钢管脚手架工程专项施工方案需要组织专家论证。 | [5 empty] | 对
2019 | 判断题 | 起重量100kN及以上的起重机械安装和拆卸工程专项施工方案需要组织专家论证。 | [5 empty] | 错
2020 | 判断题 | 勘察单位项目技术负责人应参加危大工程验收。 | [5 empty] | 对
2021 | 判断题 | 监测单位项目技术负责人不参加危大工程验收。 | [5 empty] | 错
2022 | 判断题 | 高处作业吊篮应编制专项施工方案 | [5 empty] | 对
2023 | 判断题 | 采用顶管法施工的隧道工程专项施工方案不需要组织专家论证。 | [5 empty] | 错
2024 | 判断题 | 专业承包单位派驻的技术负责人与单位没有订立劳动合同，没有缴纳社会养老保险，应当属于挂靠。 | [5 empty] | 错
2025 | 判断题 | 母公司承接建筑工程后将所承接工程交由具有独立法人资格的子公司施工的不应当认定为转包。 | [5 empty] | 错
2026 | 判断题 | 依据《江苏省建设工程项目监理机构主要管理人员配备标准》，项目监理机构人员专业搭配应合理,配备的监理员的数量不宜超过专业监理工程师的3倍;超过本标准配备的监理人员,不受比例限制。 | [5 empty] | 错
2027 | 判断题 | 依据《江苏省建设工程项目监理机构主要管理人员配备标准》中江苏省地铁轻轨工程项目监理机构主要管理人员配备标准，工程类别为轨道工程，工程造价以9亿元为基数,每增加1亿元以内,监理人员增加 2人。 | [5 empty] | 对
2028 | 判断题 | 根据江苏省关于做好装配式混凝土预制构件生产质量监理工作的指导意见，项目监理机构对总承包单位、预制构件生产单位进行监理工作交底，明确预制构件生产监理控制重点。 | [5 empty] | 对
2029 | 判断题 | 根据江苏省关于做好装配式混凝土预制构件生产质量监理工作的指导意见，总承包单位需要督促项目监理机构对预制构件生产单位生产进行监督管理。 | [5 empty] | 错
2030 | 判断题 | 委托人不可要求受托人更换不能胜任本职工作的全过程工程咨询机构人员。 | [5 empty] | 错
2031 | 判断题 | 当委托人更换委托人代表时，应提前14天通知受托人。 | [5 empty] | 错
2032 | 判断题 | 在紧急情况下，为了保护财产和人身安全，受托人所发出的指令未能事先报委托人批准时，应在发出指令后的12小时内以书面形式报委托人。 | [5 empty] | 错
2033 | 判断题 | 《江苏省全过程工程咨询服务合同示范文本（试行）》中补充条款规定工程竣工结算后28个工作日内，如有履约保证金，委托人应退还受托人提交的全部履约保证金。 | [5 empty] | 对
2034 | 判断题 | 不同工程咨询业务应符合阶段性目标，而不是工程总目标。 | [5 empty] | 错
2035 | 判断题 | 对于工程设计主要工作内容可同时委托几家设计公司完成。 | [5 empty] | 对
2036 | 判断题 | 工程全寿命期费用管理的目的仅仅是计算工程全寿命期费用。 | [5 empty] | 错
2037 | 判断题 | 项目管理团队可以配备兼职的文件与档案管理人员。 | [5 empty] | 对
2038 | 判断题 | 天然地基验槽前应在基坑或基槽普遍进行轻型动力触探检验，检验数据作为验槽依据。勘察、设计、监理、施工、建设等各方相关技术人员应共同参加轻型动力触探。 | [5 empty] | 错
2039 | 判断题 | 主控项目的质量检验结果必须全部符合检验标准，一般项目的验收合格率不得低于80％。 | [5 empty] | 对
2040 | 判断题 | 模板工程应编制专项施工方案。滑模、爬模等工具式模板工程及高大模板支架工程的专项施工方案，应进行技术论证。 | [5 empty] | 对
2041 | 判断题 | 模板安装应与钢筋安装配合进行，梁柱节点的模板宜在钢筋安装之前安装。 | [5 empty] | 错
2042 | 判断题 | 对专业性较强、危险性较大的分部分项工程，项目监理机构应编制监理实施细则。 | [5 empty] | 对
2043 | 判断题 | 监理规划编审应遵循下列程序：1 总监理工程师组织专业监理工程师编制； 2 工程监理单位技术负责人签字后由总监理工程师审批。 | [5 empty] | 错
2044 | 判断题 | 项目监理机构应根据法律法规、工程建设强制性标准，履行建设工程安全生产管理的监理职责，并应将安全生产管理的监理工作内容、方法和措施纳入监理规划及监理实施细则。 | [5 empty] | 对
2045 | 判断题 | 基坑施工必须采取基坑内外地表水和地下水控制措施，防止出现积水和漏水漏沙。汛期施工，应当对施工现场排水系统进行检查和维护，保证排水畅通。 | [5 empty] | 对
2046 | 判断题 | 涉及消防的分部分项工程均要编制专项施工方案、监理实施细则、质量评估报告等，但是消防管理资料不需要单独归档。 | [5 empty] | 错
2047 | 判断题 | 凡在江苏省境内依法必须实行监理的建设工程（房屋建筑和市政基础设施项目），均应使用《江苏省建设工程监理现场用表》，并作为工程竣工验收的依据。 | [5 empty] | 对
2048 | 判断题 | 《监理现场用表》用表只有两类，一类表为工程监理单位用表，由工程监理单位或项目监理机构签发；一类表为施工单位报审、报验等用表，由施工单位项目经理部填写后报送项目监理机构、工程建设相关方。 | [5 empty] | 错
2049 | 判断题 | 未纳入施工总承包管理的施工单位的报审事宜直接向项目监理机构报审，专业分包单位的报审、报验事宜通过施工总承包单位向项目监理机构报审、报验。 | [5 empty] | 对
2050 | 判断题 | 在建设单位编制完工程竣工验收报告后，应开展竣工验收消防查验，建设单位组织消防查验可参照单位工程竣工验收程序。 | [5 empty] | 错
2051 | 判断题 | 各类用表中施工项目经理部用章和项目经理执业印章的样章应在项目监理机构和建设单位备案；项目监理机构用章和总监理工程师执业印章的样章应在建设单位和施工单位备案。 | [5 empty] | 对
2052 | 判断题 | 对于专业性较强、具有一定难度或危险性较大的分部分项工程，项目监理机构应编制监理实施细则，监理实施细则的编制应在施工方案审批通过前完成。 | [5 empty] | 错
2053 | 判断题 | 项目监理机构应单独编制消防监理实施细则。 | [5 empty] | 对
2054 | 判断题 | 质量控制一般可以分为三个阶段，即施工准备阶段、施工过程阶段，竣工验收阶段。 | [5 empty] | 对
2055 | 判断题 | 竣工资料一般不包括建设单位的建设前期档案资料。 | [5 empty] | 错
2056 | 判断题 | 项目监理机构应审查施工单位报审的施工组织设计，符合要求时，应由专业监理工程师签认后报建设单位。 | [5 empty] | 错
2057 | 判断题 | 工程竣工预验收合格后，项目监理机构应编写工程质量评估报告，并应经总监理工程师和工程监理单位法人代表审核签字后报建设单位。 | [5 empty] | 错
2058 | 判断题 | 对于监理单位提出检查要求的重要工序，应经监理工程师检查认可，才能进行下道工序施工。 | [5 empty] | 对
2059 | 判断题 | 在正常使用条件下，建设工程的最低保修期限为：电气管线、给排水管道、设备安装和装修工程，为5年。 | [5 empty] | 错
2060 | 判断题 | 根据建设工程质量管理条例规定，分包单位将其承包的建设工程再分包的，属于违法分包行为。 | [5 empty] | 对
2061 | 判断题 | 住宅工程质量分户验收时，室内楼梯踏步的宽度、高度应符合设计要求，相邻踏步高差、踏步两端宽度差不应大于20mm。 | [5 empty] | 错
2062 | 判断题 | 在工程质量控制中，审查施工组织设计属于施工方法控制的范畴。 | [5 empty] | 对
2063 | 判断题 | 一般情况下，施工组织设计应由总承包单位负责人审批。 | [5 empty] | 错
2064 | 判断题 | 危险性较大分部分项工程专项方案一般应包括“施工预算”等内容。 | [5 empty] | 错
2065 | 判断题 | 根据工程质量事故造成的人员伤亡或者直接经济损失，特别重大事故，是指造成50人以上死亡，或者100人以上重伤，或者1亿元以上直接损失的事故。 | [5 empty] | 错
2066 | 判断题 | 根据《江苏省建筑施工特殊作业人员管理暂行办法》规定，建筑施工特殊作业人员分为7个工种类别。 | [5 empty] | 错
2067 | 判断题 | 对于国外进口材料、构配件、设备，除一般要求外，还应有质检部门出示的证明。 | [5 empty] | 错
2068 | 判断题 | 发现施工单位有违反工程建设强制性标准行为的，监理单位应责令施工单位立即返工。 | [5 empty] | 错
2069 | 判断题 | 施工过程中见证取样的试验室应是建设单位指定的试验室。 | [5 empty] | 错
2070 | 判断题 | 在工程质量控制方面，项目监理机构发现施工存在质量问题的，或施工单位采用不适当的施工工艺，或施工不当，造成工程质量不合格的，应及时签发监理通知单。 | [5 empty] | 对
2071 | 判断题 | 发生涉及结构安全的质量缺陷，应当由建设单位提出保修方案。 | [5 empty] | 错
2072 | 判断题 | 分部工程质量验收合格应符合下列规定：所含检验批的质量均应验收合格；所含检验批的质量验收记录应完整。 | [5 empty] | 错
2073 | 判断题 | 竣工预验收存在的问题整改完毕后，施工单位向监理单位提交竣工报告，申请工程竣工验收。 | [5 empty] | 错
2074 | 判断题 | 建筑工程施工质量不符合要求时，经有资质的检测机构检测鉴定达不到设计要求、但经原设计单位核算认可能够满足安全和使用功能的检验批，可予以验收。 | [5 empty] | 对
2075 | 判断题 | 单位工程观感质量由建设单位、监理单位及施工单位共同商定是否符合要求。 | [5 empty] | 错
2076 | 判断题 | 所有检验批均应有专业监理工程师组织验收。 | [5 empty] | 对
2077 | 判断题 | 在分项工程验收中，如果对检验批验收结论有怀疑或异议时，应进行相应的现场检查核实。 | [5 empty] | 对
2078 | 判断题 | 室外工程可以划分室外设施、附属建筑及室外环境两个子单位工程。 | [5 empty] | 对
2079 | 判断题 | 以观察、触摸或简单量测的方式进行观感质量验收，并结合验收人的主观判断，检查结果为合格或不合格。 | [5 empty] | 错
2080 | 判断题 | 设计单位项目负责人和施工单位技术、质量部门负责人应参加主体结构、节能分部工程的验收。 | [5 empty] | 对
2081 | 判断题 | 勘察、设计、监理、施工及建设等各方相关技术人员应共同参加验槽。 | [5 empty] | 对
2082 | 判断题 | 基坑支护锚杆应进行抗拔承载力检验，检验数量不宜少于锚杆总数的5%，且同一土层中的锚杆检验数量不应少于2根。 | [5 empty] | 错
2083 | 判断题 | 设计文件明确考虑桩筏基础、低桩承台等桩间土共同作用时，应在开挖清理至设计标高后对桩间土进行检验。 | [5 empty] | 对
2084 | 判断题 | 竖向支承桩柱作为永久结构，其质量检验标准高于临时立柱。 | [5 empty] | 对
2085 | 判断题 | 作为永久结构的地下连续墙体施工结束后，应采用声波透射法对墙体质量进行检验。 | [5 empty] | 对
2086 | 判断题 | 当根据低应变法或声波透射法判定的桩身完整性为Ⅲ类、Ⅳ类时，应采用钻芯法进行验证。 | [5 empty] | 对
2087 | 判断题 | 灌注桩混凝土强度检验的试件应在施工现场随机抽取，灌注桩每浇筑100立方必须至少留置1组混凝土强度试件。 | [5 empty] | 错
2088 | 判断题 | 膨胀土地基换土可采用非膨胀土、灰土或改良土，换土厚度应经建设单位项目负责人和施工单位技术人员协商并报监理审核确定。 | [5 empty] | 错
2089 | 判断题 | 土方的平衡与调配是土方工程施工的一项重要工作。为了配合城乡建设的发展，土方平衡与调配应尽可能与当地市、镇规划和农田水利等结合，将余土一次性运到指定弃土场，做好文明施工。 | [5 empty] | 对
2090 | 判断题 | 场地表面整平工作或在悬岩陡坎处施工等，均不宜在夜间进行。 | [5 empty] | 对
2091 | 判断题 | 受污染的水排入市政管道后，不仅会造成市政管网堵塞，还容易导致大规模的地表水和地下水污染，故应设置沉淀池，水质达到排放标准后才能排放。 | [5 empty] | 对
2092 | 判断题 | 土方开挖过程中原则上必须从上至下分层开挖，确因工作面等现场条件影响，可以从下至上开挖，但应减小分层开挖厚度。 | [5 empty] | 错
2093 | 判断题 | 爆破器材临时储存以及修建临时爆破器材库房必须经过建设单位项目负责人和总监理工程师的批准。 | [5 empty] | 错
2094 | 判断题 | 露天爆破按孔径、孔深的不同分为深孔爆破、中孔爆破和浅孔爆破 | [5 empty] | 错
2095 | 判断题 | 爆破工程监测应采取仪器监测和现场调查相结合的方法。 | [5 empty] | 对
2096 | 判断题 | 地下爆破作业，当爆破炸药量增加、更换炸药品种或施工方法、施工条件发生改变时，施工单位应在爆破前后测定爆破有害气体浓度。 | [5 empty] | 对
2097 | 判断题 | 在砌体墙上留置临时施工洞口时，其侧边离交接处墙面不应小于500mm，洞口宽度不应超过900mm | [5 empty] | 错
2098 | 判断题 | 正常施工条件下，砖砌体、小砌块砌体每日砌筑高度宜控制在1.5米或一步脚手架高度内；石砌体不宜超过1.2米 | [5 empty] | 对
2099 | 判断题 | 有冻胀环境和条件的地区，地面以下或防潮层以下的砌体，不得采用多孔砖 | [5 empty] | 对
2100 | 判断题 | 240mm厚承重墙的每层墙的最上一皮砖，砖砌体的台阶水平面上及挑出层的外皮砖，应整砖顺砌。 | [5 empty] | 错
2101 | 判断题 | 在抗震设防烈度为8度及8度以上地区，对不能同时砌筑而又必须留置的临时间断处应砌成斜槎，斜槎高度不得超过一步脚手架的高度 | [5 empty] | 对
2102 | 判断题 | 挡土墙的泄水孔当设计无规定时，泄水孔应均匀设置，在每米高度上间隔2米左右设置一个泄水孔 | [5 empty] | 对
2103 | 判断题 | 在厨房、卫生间、浴室等处采用轻骨料混凝土小型空心砌块、蒸压加气混凝土砌块砌筑墙体时，墙底部宜现浇混凝土坎台，其高度宜为150mm | [5 empty] | 对
2104 | 判断题 | 冬期拌制砂浆用砂，不得含有冰块和大于10mm的冻结块 | [5 empty] | 对
2105 | 判断题 | 对同一强度等级混凝土结构实体钻心取样检验，结构实体混凝土强度判定合格的标准为：三个芯样的抗压强度算术平均值不小于设计要求的强度等级值的88%，三个芯样抗压强度的最小值不小于设计要求的强度等级值的80%。 | [5 empty] | 对
2106 | 判断题 | 结构实体检验应由建设单位组织施工单位实施，施工单位应编制结构实体检验专项方案，并经监理单位审核批准后实施。 | [5 empty] | 错
2107 | 判断题 | 对进场时不做结构性能检验的预制构件，应采取以下措施：施工单位或监理单位代表应驻厂监督生产过程；当无驻厂监督时，预制构件进场时应对其主要受力钢筋数量、规格、间距、保护层厚度及混凝土强度进行实体检验 | [5 empty] | 对
2108 | 判断题 | 现浇混凝土结构外观质量缺陷根据其对结构性能和使用功能影响严重程度分为严重缺陷和一般缺陷。 | [5 empty] | 对
2109 | 判断题 | 当获得国家相关部门认证证书或统一厂家、同一品种、同一规格水泥、外加剂产品，连续三次进场检验均一次检验合格时，其检验批容量可扩大一倍。 | [5 empty] | 对
2110 | 判断题 | 预应力钢筋进场时，应按照国家现行相关标准的规定抽取试件进行抗拉、重量偏差检验 | [5 empty] | 错
2111 | 判断题 | 对按一、二、三级抗震等级设计的框架梁和斜撑构件中的纵向受力钢筋应采用带“E"钢筋，其抗拉强度实测值与屈服强度实测值的比值不应大于1.25；最大力下总伸长率不应小于9% | [5 empty] | 错
2112 | 判断题 | 现浇混凝土结构多层连续支模时，上下层模板支架的竖杆宜对准，竖杆下垫板的设置应符合施工方案要求 | [5 empty] | 对
2113 | 判断题 | 碳素结构钢应在焊缝冷却到环境温度、低合金结构钢应在完成焊接24小时以后，进行焊缝探伤检验 | [5 empty] | 对
2114 | 判断题 | 只要持证焊工就可以进行钢结构焊接 | [5 empty] | 错
2115 | 判断题 | 一级焊缝不得有咬边、未焊满、根部收缩等缺陷 | [5 empty] | 对
2116 | 判断题 | 当射线探伤对焊缝缺陷不能做出判断时，可以通过超声波探伤进行检验 | [5 empty] | 错
2117 | 判断题 | 钢材切割面或剪切面应无裂纹、夹渣、分层和大于2mm的缺陷 | [5 empty] | 错
2118 | 判断题 | 吊车梁和吊车桁架不应下挠 | [5 empty] | 对
2119 | 判断题 | 橡胶垫块与刚性垫块之间或不同类型刚性垫块之间不得互换使用 | [5 empty] | 对
2120 | 判断题 | 厚漆型防火涂料涂层的厚度，80%及以上面积应符合有关耐火极限的设计要求，且最薄处厚度不应低于设计要求的85% | [5 empty] | 对
2121 | 判断题 | 层板胶合木的各层木板木纹应平行于构件长度方向 | [5 empty] | 对
2122 | 判断题 | 用于受拉或拉弯构件的木材材质等级为Ⅰa级 | [5 empty] | 对
2123 | 判断题 | 楼盖主梁、柱子及连接件等轻型木结构截面宽度与高度的制作安装允许偏差±5mm | [5 empty] | 错
2124 | 判断题 | 对于长期暴露在潮湿环境下的木构件，尚应采取防止阻燃剂流失的措施 | [5 empty] | 对
2125 | 判断题 | 屋面防水卷材上的细石混凝土保护层与女儿墙之间为防止渗水不需要留有缝隙。 | [5 empty] | 错
2126 | 判断题 | 屋面防水工程完成后应在雨后观察屋面是否有渗漏或积水现象。 | [5 empty] | 对
2127 | 判断题 | 屋面工程施工，施工单位不需要编制专项屋面工程施工方案。 | [5 empty] | 错
2128 | 判断题 | 某屋面工程，屋面面积1200m2 ,施工单位按分项工程划分为两个检验批。 | [5 empty] | 对
2129 | 判断题 | 屋面卷材防水层下面的找平层不需要设分格缝。 | [5 empty] | 错
2130 | 判断题 | 屋面坡度大于25%时，卷材应采取满粘和钉压固定措施。 | [5 empty] | 对
2131 | 判断题 | 卷材防水屋面工程，女儿墙和山墙的卷材应满粘，卷材收头应用金属压条钉压固定，并应用密封材料封严。 | [5 empty] | 对
2132 | 判断题 | 防水层及附加层伸入水落口杯内不应小于50mm，并应粘结牢固。 | [5 empty] | 对
2133 | 判断题 | 防水混凝土结构出现宽度小于2mm的裂缝应选用化学注浆，注浆材料宜采用环氧树脂、聚氨脂、甲基丙烯酸甲酯等浆液。 | [5 empty] | 错
2134 | 判断题 | 喷射混凝土速凝剂初凝时间不应超过5min，终凝时间不应超过15min。 | [5 empty] | 错
2135 | 判断题 | 地下连续墙施工时，混凝土应按每一个单元槽段留一组抗压试件，每5个槽段留置一组抗渗试件 | [5 empty] | 对
2136 | 判断题 | 地下防水工程采用涂料防水层时，防水层的平均厚度应符合设计要求，最小厚度不得小于设计厚度的85%。 | [5 empty] | 错
2137 | 判断题 | 地下防水工程用的高聚物改性沥青防水卷材低温柔度指标为-20℃无裂纹。 | [5 empty] | 错
2138 | 判断题 | 地下防水工程基层阴阳角应做成圆弧或45度坡角，其尺寸应根据卷材品种确定。 | [5 empty] | 对
2139 | 判断题 | 某工程地下室顶板防水层上的细石混凝土保护层厚度为50mm，施工单位采用机械回填地下室顶板上土方。 | [5 empty] | 错
2140 | 判断题 | 预注浆、后注浆分项工程检验批的抽样检验数量，应按注浆加固或堵漏面积每100㎡抽查1处，每处10㎡，且不得少于3处。 | [5 empty] | 对
2141 | 判断题 | 防止建筑地面上各种液体或地下水、潮气渗透地面等作用的构造层，称为防潮层。 | [5 empty] | 错
2142 | 判断题 | 高层建筑标准层的地面基层应按每层划分检验批。 | [5 empty] | 错
2143 | 判断题 | 建筑地面工程的分项工程一般项目检查点的最大偏差不超过允许偏差的1.5倍。 | [5 empty] | 对
2144 | 判断题 | 地面垫层分段施工时，接槎处应做成阶梯型，每层接槎处的水平距离应错开0.5～1.0m, 接槎处宜应设在地面荷载较大的部位。 | [5 empty] | 错
2145 | 判断题 | 建筑地面防油渗混凝土面层内不得敷设管线。 | [5 empty] | 对
2146 | 判断题 | 建筑地面松木面层表面平整度允许偏差均为2mm。 | [5 empty] | 错
2147 | 判断题 | 地面水泥混凝土面层铺设可根据现场实际留施工缝。 | [5 empty] | 错
2148 | 判断题 | 建筑地面灰土垫层应采用熟化石灰与粘土（或粉质粘土、粉土）的拌和料铺设，其厚度不应小于100mm。熟化石灰粉可用磨细生石灰或粉煤灰代替。 | [5 empty] | 对
2149 | 判断题 | 室内墙面、柱面和门洞口的阳角做法应符合设计要求。设计无要求时，应采用不低于M15水泥砂浆做护角，其高度不应低于2m，每侧宽度不应小于 50mm。 | [5 empty] | 错
2150 | 判断题 | 涂膜防水层的厚度可采取针测法或割取 20mm错 20mm 实样用卡尺测量。 | [5 empty] | 对
2151 | 判断题 | 建筑外门窗安装必须牢固。在砌体上安装门窗可采用射钉固定。 | [5 empty] | 错
2152 | 判断题 | 重型设备和有振动荷载的设备严禁安装在吊顶工程的龙骨上。 | [5 empty] | 对
2153 | 判断题 | 吊顶工程当吊杆上部为网架、钢屋架或吊杆长度大于1500mm 时，应设置钢结构转换层，钢结构转换层应进行结构承载力计算。 | [5 empty] | 错
2154 | 判断题 | 裱糊工程壁纸、墙布在阴角应无接缝，阳角处应顺光搭接。 | [5 empty] | 错
2155 | 判断题 | 混凝土或抹灰基层在用溶剂型腻子找平或直接涂刷溶剂型涂料时，含水率不得大于 8%。 | [5 empty] | 对
2156 | 判断题 | 一般抹灰程分为普通抹灰和高级抹灰，两者之间区别仅在于高级抹灰质量允许偏差严于普通抹灰，其他表面质量要求一致。 | [5 empty] | 错
2157 | 判断题 | 在同一房间内，同类型的采暖设备、卫生器具及管道配件，除有特殊要求外，应安装在同一高度上。 | [5 empty] | 对
2158 | 判断题 | 室内消火栓系统安装完成后应取屋顶层(或水箱间内）试验消火栓和首层取二处消火栓做试射试验，达到设计要求为合格。 | [5 empty] | 对
2159 | 判断题 | 敞口水箱的满水试验静置24h观察，不渗不漏；水压试验在试验压力下30min压力不降，不渗不漏。 | [5 empty] | 错
2160 | 判断题 | 悬吊式雨水管道的敷设坡度不得小于3‰。 | [5 empty] | 错
2161 | 判断题 | 室内给水管道的水压试验必须符合设计要求。设计未注明时，各种材质的给水管道系统试验压力为工作压力的1.5倍，但不得小于0.6MPa。 | [5 empty] | 对
2162 | 判断题 | 设在通车路面下或小区道路下的各种井室，必须使用重型井圈和井盖，井盖上表面应与路面相平，允许偏差为±5mm。绿化带上和不通车的地方可采用轻型井圈和井盖，井盖的上表面应高出地坪50mm，并在井口周围以3％的坡度向外做水泥砂浆护坡。 | [5 empty] | 错
2163 | 判断题 | 管道埋设前必须做灌水试验和通水试验，排水应畅通，无堵塞，管接口无渗漏。 | [5 empty] | 对
2164 | 判断题 | 中水高位水箱应与生活高位水箱分设在不同的房间内，如条件不允许只能设在同一房间时，与生活高位水箱的净距离应大于1m。 | [5 empty] | 错
2165 | 判断题 | 冷(热)水、冷却水与蓄能(冷、热)系统的试验压力，当工作压力小于或等于1.0MPa时，应为1.5倍工作压力，最低不应小于0.6MPa；当工作压力大于1.0MPa时，应为工作压力加0.5MPa。 | [5 empty] | 对
2166 | 判断题 | 低压、中压圆形金属与复合材料风管，以及采用非法兰形式的非金属风管的允许漏风量，应为矩形金属风管规定值的50％。 | [5 empty] | 对
2167 | 判断题 | 砖、混凝土风道的允许漏风量不应大于矩形金属低压风管规定值的1.5倍。 | [5 empty] | 对
2168 | 判断题 | 风管系统工作压力绝对值不大于150Pa的微压风管，在外观和制造工艺检验合格的基础上，不应进行漏风量的验证测试。 | [5 empty] | 错
2169 | 判断题 | 恒温恒湿空调工程的检测和调整应在空调系统正常运行12h及以上，达到稳定后进行。 | [5 empty] | 错
2170 | 判断题 | 燃油管道系统必须设置可靠的防静电接地装置。 | [5 empty] | 对
2171 | 判断题 | 通风机传动装置的外露部位以及直通大气的进、出风口，必须装设防护罩、防护网或采取其他安全防护措施。 | [5 empty] | 对
2172 | 判断题 | 当空调系统竣工验收时因季节原因无法进行带冷或热负荷的试运转与调试时，可仅进行不带冷(热)源的试运转，建设、监理、设计、施工等单位应按工程具备竣工验收的时间给予办理竣工验收手续。带冷(热)源的试运转应待条件成熟后，再施行。 | [5 empty] | 对
2173 | 判断题 | 开关安装位置应便于操作，开关边缘距门框边缘的距离宜为0.15m~0.20m。 | [5 empty] | 对
2174 | 判断题 | 当设计无要求时，接地装置顶面埋设深度不应小于0.8m，且应在冻土层以下。 | [5 empty] | 错
2175 | 判断题 | 电气设备的外露可导电部分应单独与保护导体相连接，不得并联连接，连接导体的材质、截面积应符合设计要求。 | [5 empty] | 错
2176 | 判断题 | 自带蓄电池的供电时间检测：对于自带蓄电池的应急灯具，应现场检测蓄电池最少持续供电时间，且应符合设计要求。 | [5 empty] | 对
2177 | 判断题 | 埋设于混凝土内的导管的弯曲半径不宜小于管外径的6倍；当直埋于地下时，其弯曲半径可以小于管外径的10倍。 | [5 empty] | 错
2178 | 判断题 | 当控制和信号等非电力线路敷设于同一槽盒内时，绝缘导线的总截面积可以超过槽盒内截面积的50%。 | [5 empty] | 错
2179 | 判断题 | 梯架、托盘和槽盒全长不大于30m时，不应少于2处与保护导体可靠连接；全长大于30m时，每隔20m~30m应增加一个连接点，起始端和终点端均应可靠接地。 | [5 empty] | 对
2180 | 判断题 | 接闪器与防雷引下线必须采用焊接连接，防雷引下线与接地装置必须采用焊接连接。 | [5 empty] | 错
2181 | 判断题 | 当驱动主机承重梁需埋入承重墙时，埋入端长度应超过墙厚中心至少20mm，且支承长度不应小于75mm。 | [5 empty] | 对
2182 | 判断题 | 对瞬时式安全钳，轿厢应载有均匀分布的额定载重；对渐进式安全钳，轿厢应载有均匀分布的120%额定载重。 | [5 empty] | 错
2183 | 判断题 | 液压泵站及液压顶升机构的安装必须按土建布置图进行。顶升机构必须安装牢固，缸体垂直度严禁大于0.4%。 | [5 empty] | 错
2184 | 判断题 | 动力电路、控制电路、安全电路必须有与负载匹配的短路保护装置；控制电路必须有过载保护装置。 | [5 empty] | 错
2185 | 判断题 | 自动扶梯、自动人行道过载时，自动扶梯、自动人行道必须自动停止运行，且开关断开的动作必须通过安全触点或安全电路来完成。 | [5 empty] | 错
2186 | 判断题 | 自动扶梯的梯级或自动人行道的踏板或胶带上空，垂直净高度严禁小于2.3m。 | [5 empty] | 对
2187 | 判断题 | 装有多台电梯的井道内各电梯的底坑之间应设置最低点离底坑地面不大于0.3m的隔障。 | [5 empty] | 对
2188 | 判断题 | 电梯限速器动作速度整定封记必须完好且无振动痕迹。 | [5 empty] | 对
2189 | 判断题 | 对有线电视及卫星电视接收系统进行主观评价和客观测试时,应选用标准测试点,并应符合下列规定:系统的输出端口数量小于 1000时,测试点不得少于1个;系统的输出端口数量大于等于1000时,每1000点应选取 (2~3) 个测试点; | [5 empty] | 错
2190 | 判断题 | 业务办公网及智能化设备网与互联网连接时，网络安全系统应检测安全审计功能，并应具有至少保存30d记录备份的功能。检测结果符合设计要求的，应为检测合格。 | [5 empty] | 错
2191 | 判断题 | 火灾自动报警系统工程实施的质量控制、系统检测和工程验收应符合现行国家标准《火灾自动报警系统施工及验收规范》GB 50169的规定. | [5 empty] | 错
2192 | 判断题 | 出入口控制系统的检测应包括出入目标识读装置功能、信息处理/控制设备功能、执行机构功能、报警功能和访客对讲功能等,并应按现行国家标准《安全防范工程技术规范》GB50348中有关出入口控制系统检验项目、检验要求及测试方法的规定执行。 | [5 empty] | 对
2193 | 判断题 | 检测会议视频显示系统的显示特性指标时应包括: 显示屏亮度、图像对比度、亮度均匀性、图像水平清晰度、色域覆盖率和水平视角、垂直视角。 | [5 empty] | 对
2194 | 判断题 | 检测集中监视、储存和统计功能时，应符合规定，每个被集成系统的抽检数量宜为该系统信息点数的5% ，且抽检点数不应少于 20点，当信息点数少于20点时应全部检测。 | [5 empty] | 对
2195 | 判断题 | 建筑节能工程施工前，单位工程施工组织设计中没有包含建筑节能内容，则应编制节能工程专项施工方案，对作业人员进行技术交底和必要的培训。 | [5 empty] | 错
2196 | 判断题 | 在同一单位工程项目中，建筑节能分项工程和检验批的内容与其他专业的内容相同且验收合格，可使用其验收结果，不必重复验收。 | [5 empty] | 对
2197 | 判断题 | 保温板材与基层必须粘结牢固，其拉伸粘结强度应进行现场拉拉拔试验且不得在界面处破坏。 | [5 empty] | 对
2198 | 判断题 | 外门窗框或附框与洞口的间隙应采用弹性密封材料进行封堵，弹性材料外溢部分应切平后方可进行砂浆粉刷。 | [5 empty] | 错
2199 | 判断题 | 门窗节能工程验收的检验批划分，同一厂家的同材质、类型和型号的门窗每200樘划分为一个检验批。 | [5 empty] | 对
2200 | 判断题 | 地面节能分项工程检验批划分，也可根据保温材料相一致且方便施工与验收的原则，由施工单位与监理单位协商确定。 | [5 empty] | 错
2201 | 判断题 | 低温热水地面辐射供暖系统的安装，室内温度调控装置的温度传感器宜安装在距地面1.4m的内墙上或与照明开关在同一高度上，且避开阳光直射和发热设备。 | [5 empty] | 对
2202 | 判断题 | 空调风机盘管机组按结构形式抽检，同厂家的风机盘管机组数量在500台及以下时，抽检2台；每增加1000台时应增加抽检1台。 | [5 empty] | 对
2203 | 判断题 | 防水混凝土的砂率宜为35％～40％，泵送时可增至40％。 | [5 empty] | 错
2204 | 判断题 | 铺贴双层卷材时，上下两层和相邻两幅卷材的接缝应错开1／3～1／2幅宽，且两层卷材要相互垂直铺贴。 | [5 empty] | 错
2205 | 判断题 | 地下工程种植顶板的防水等级应为二级。 | [5 empty] | 错
2206 | 判断题 | 在防水涂料中，冬期施工宜选用反应型涂料。 | [5 empty] | 对
2207 | 判断题 | 用于沉降的变形缝最大允许沉降差值不应大于30mm。 | [5 empty] | 对
2208 | 判断题 | 高分子自粘胶膜防水卷材宜采用预铺反粘法施工，卷材宜单层铺设。 | [5 empty] | 对
2209 | 判断题 | 铺贴聚乙烯丙纶复合防水材料时，卷材与基层粘贴应采用满粘法，粘结面积不应小于90％。 | [5 empty] | 对
2210 | 判断题 | 塑料防水板环向铺设时，应先墙后拱，上部防水板应压住下部防水板； | [5 empty] | 错
2211 | 判断题 | 混凝土中掺入引气剂后,可明显提高硬化后混凝土的抗渗性和抗冻性。 | [5 empty] | 对
2212 | 判断题 | 混凝土拌合物应在满足施工要求的前提下，尽可能采用较大的坍落度。 | [5 empty] | 错
2213 | 判断题 | 特细砂不得作为细骨料配制混凝土。 | [5 empty] | 错
2214 | 判断题 | 矿物掺合料存储期超过3个月时，应进行复检，合格者方可使用。 | [5 empty] | 对
2215 | 判断题 | 混凝土实心板骨料的最大公称粒径不宜大于板厚的1／3，且不得大于31.5mm。 | [5 empty] | 错
2216 | 判断题 | 混凝土搅拌的最短时间系指材料开始装入搅拌筒中起，到开始卸料止的时间。 | [5 empty] | 错
2217 | 判断题 | 大体积混凝土宜采用分层浇筑方法，可利用自然流淌形成斜坡沿高度均匀上升，分层厚度不应大于500mm。 | [5 empty] | 对
2218 | 判断题 | 建筑防腐蚀工程施工质量的验收应划分为检验批、分项工程、分部工程、单位工程。 | [5 empty] | 错
2219 | 判断题 | 当在基层表面进行块材防腐蚀施工时，基层的阴阳角应做成直角；进行其它种类防腐蚀施工时，基层的阴阳角应做成圆角或45度斜面。 | [5 empty] | 对
2220 | 判断题 | 已经除锈的钢结构表面底层涂料的涂装时间，在相对湿度小于85%时不应超过2小时。 | [5 empty] | 错
2221 | 判断题 | 喷涂型聚脲制成品的规格应为450mm*450mm*(1.5~2.0)mm,并应在（25±2）°C养护28天进行测试。 | [5 empty] | 错
2222 | 判断题 | 当建筑防腐蚀工程由分包单位施工时，分包单位对承包的工程项目按规范规定验收，总包单位可不派人参加。 | [5 empty] | 错
2223 | 判断题 | 当建筑防腐蚀工程混凝土基层为水平面时，基层处理质量验收，当面积为150㎡时，应抽查4处。 | [5 empty] | 对
2224 | 判断题 | 建筑防腐蚀工程混凝土基层的含水率在深度为20mm的厚度层内，不应大于8% 。 | [5 empty] | 错
2225 | 判断题 | 涂料类防腐蚀工程中，涂层与钢铁基层的附着力，采用划格法检查时不应大于1级，采用拉开法检查时不应小于1.5MPa。 | [5 empty] | 错
2226 | 判断题 | 建筑防腐蚀工程施工质量验收规范木材基层的含水率不得大于20%。 | [5 empty] | 错
2227 | 判断题 | 建筑防腐蚀工程施工质量验收规范中，厚度小于或等于30mm的机械切割天然石材的块材面层，相邻块材间高差不应大于2mm。 | [5 empty] | 对
2228 | 判断题 | 建筑防腐蚀工程施工质量验收规范中，纤维增强材料的取样数量，应从每批号中随机 抽样3卷，每卷不少于1.5㎡ | [5 empty] | 错
2229 | 判断题 | 硬聚氯乙烯板的接缝焊接应牢固，焊缝表面应饱满、密实，焊缝的抗拉强度不应小于塑料板母材强度的60%。 | [5 empty] | 对
2230 | 判断题 | 硬聚氯乙烯板接缝处应进行坡口处理，焊接时应做成V 形坡口。 | [5 empty] | 对
2231 | 判断题 | 民用建筑工程室内用所有木板及其制品应测定游离甲醛释放量。 | [5 empty] | 错
2232 | 判断题 | 人造木板及其制品可采用环境测试舱法或干燥器法测定甲醛释放量，当发生争议时应以环境测试舱法的测定结果为准。 | [5 empty] | 对
2233 | 判断题 | 民用建筑室内装饰装修时，不应采用聚乙烯醇缩甲醛类胶粘剂。 | [5 empty] | 对
2234 | 判断题 | 民用建筑室内装饰装修，当多次重复使用同一装饰装修设计时，宜先做样板间，并对其室内环境污染物浓度进行检测。 | [5 empty] | 对
2235 | 判断题 | 民用建筑室内装饰装修中采用的天然花岗石石材或瓷质砖使用面积大于100m²时，应对不同产品不同批次材料分别进行放射性指标的抽查复验。 | [5 empty] | 错
2236 | 判断题 | 民用建筑室内装饰装修宜使用有机溶剂清洗施工用具。 | [5 empty] | 错
2237 | 判断题 | 民用建筑室内装饰装修时，应限制使用苯、工业苯、石油苯、重质苯及混苯等含苯稀释剂和溶剂。 | [5 empty] | 错
2238 | 判断题 | 民用建筑室内装饰装修严禁使用有机溶剂清洗施工用具。 | [5 empty] | 对
2239 | 判断题 | 材料中挥发性有机化合物的量是指在规定的检测条件下，所测得材料中挥发性有机化合物的总量，简称VOC。 | [5 empty] | 对
2240 | 判断题 | 民用建筑工程中所使用的砖、石、砂、实心砌块、水泥、混凝土、混凝土预制构件等无机非金属建筑主体材料，其放射性限量无具体规定。 | [5 empty] | 错
2241 | 判断题 | 夏热冬冷地区、严寒及寒冷地区等采用自然通风的I类民用建筑最小通风换气次数不应低于1次/h，必要时应采取机械通风换气措施。 | [5 empty] | 错
2242 | 判断题 | 民用建筑室内装饰装修中所使用的木地板及其他木质材料，限制采用沥青、煤焦油类防腐、防潮处理剂。 | [5 empty] | 错
2243 | 判断题 | 民用建筑工程及室内装饰装修工程的室内环境质量验收，应在工程完工不少于7d后、工程交付使用前进行。 | [5 empty] | 对
2244 | 判断题 | 幼儿园、学校教室、学生宿舍、老年人照料房屋设施室内装饰装修验收时，室内空气中氡、甲醛、氨、苯、甲苯、二甲苯、TVOC 的抽检量不得少于房间总数的 50%，且不得少于 20 间。当房间总数不大于 20 间时，应全数检测。 | [5 empty] | 对
2245 | 判断题 | 民用建筑工程验收时，室内环境污染物浓度现场检测点应距房间地面高度0.8米-1.5米，距房间内墙面不应小于0.52米，检测点应均匀分布，且应避开通风道和通风口。 | [5 empty] | 对
2246 | 判断题 | 干燥器法测定的人造木板及其制品的游离甲醛释放量不应大于20mg/L。 | [5 empty] | 错
2247 | 判断题 | 民用建筑室内装饰装修中所使用的木地板及其他木质材料，严禁采用沥青、煤焦油类防腐剂、干燥处理剂。 | [5 empty] | 错
2248 | 判断题 | 一类民用建筑室内装饰装修粘贴塑料地板时，不应采用溶剂型胶粘剂。 | [5 empty] | 对
2249 | 判断题 | 施工单位应按设计要求及本标准的有关规定进行施工，不得擅自更改设计文件要求。当需要更改时，应经原建设单位确认后按施工变更程序有关规定进行。 | [5 empty] | 错
2250 | 判断题 | II类民用建筑工程中TVOC浓厚检测应在0.60㎎／L以下才能交户使用 | [5 empty] | 错
2251 | 判断题 | 民用建筑室内环境中氮浓度检测时，对采用集中通风的民 用建筑工程，应在通风系统正常运行的条件下进行；采用自然通风 的民用建筑工程，应在房间的对外窗户开 24h以后进行。 | [5 empty] | 错
2252 | 判断题 | 厚度小于3mm的高聚物改性沥青防水卷材，严禁采用热熔法施工。 | [5 empty] | 对
2253 | 判断题 | 框支承玻璃采光顶不同金属材料的接触面应采用隔离材料。 | [5 empty] | 对
2254 | 判断题 | 长期处于潮湿环境的屋面，应选用耐腐蚀性，耐霉变、耐穿刺、耐长期水浸等性能的防水材料 | [5 empty] | 对
2255 | 判断题 | Ⅰ型喷涂硬泡聚氨酯防水保温不可作为屋面的一道防水设防。 | [5 empty] | 对
2256 | 判断题 | 屋面防水层设计时，卷材防水层易拉裂部位应采取满粘法。 | [5 empty] | 错
2257 | 判断题 | 保温层上的找平层应留设分隔缝，缝宽宜为5mm-20mm，纵横缝的间距不宜大于12m。 | [5 empty] | 错
2258 | 判断题 | 屋面工程施工应遵照“保证功能、构造合理、防排结合、优选用材、美观耐用”的原则。 | [5 empty] | 错
2259 | 判断题 | 在大风地区或高度大于30m的金属板屋面，压型金属板应采用360°咬口锁边连接。 | [5 empty] | 对
2260 | 判断题 | 伸出屋面管道泛水处的防水层上增设附加层，附加层在平面和立面的宽度均不应小于200mm。 | [5 empty] | 错
2261 | 判断题 | 块体材料、水泥砂浆、细石混凝土保护层与卷材、涂膜防水层之间，应设置隔离层。 | [5 empty] | 对
2262 | 判断题 | 压型金属板和金属面绝热夹芯板的外露自攻螺钉、拉铆钉，可不采用硅酮耐候密封胶密封。 | [5 empty] | 错
2263 | 判断题 | 屋面防水工程应由具备相应资质的专业队伍进行施工，作业人员应持证上岗。 | [5 empty] | 对
2264 | 判断题 | 涂膜防水层施工时，防水涂料应一次均匀涂布，涂膜厚度应符合设计要求。 | [5 empty] | 错
2265 | 判断题 | 立面或大坡面铺贴卷材时，应采用点粘或条粘法，并宜减少卷材短边搭接。 | [5 empty] | 错
2266 | 判断题 | 屋面周边和预留孔洞部位，宜按临边、洞口防护规定设置安全护栏和安全网。 | [5 empty] | 错
2267 | 判断题 | 屋面工程施工，施工人员应穿防滑鞋，特殊情况下无可靠安全措施时，操作人员宜系好安全带。 | [5 empty] | 错
2268 | 判断题 | 沥青瓦贮存温度不应高于45℃，并应平放贮存。 | [5 empty] | 对
2269 | 判断题 | 隐框及半隐框玻璃组件组装时，硅酮结构密封胶应嵌填饱满，并应在温度15℃～30℃、相对湿度50%以上、洁净的室内进行，不得在现场嵌填。 | [5 empty] | 对
2270 | 判断题 | 屋面工程卷材与卷材复合使用或卷材与涂料复合使用时应具有相容性。 | [5 empty] | 对
2271 | 判断题 | 结构易发生较大变形，易渗漏和损坏的部位，应设置卷材或涂膜附加层 | [5 empty] | 对
2272 | 判断题 | 保温层上的找平层应留设分隔缝，纵横缝的间距不应大于5m | [5 empty] | 错
2273 | 判断题 | 保温层宜选用吸水率低，密度大和导热系数小，并有一定强度的保温材料 | [5 empty] | 错
2274 | 判断题 | 保温层的含水率，应相当于该材料在当地自然风干状态下的平衡含水率 | [5 empty] | 对
2275 | 判断题 | 纤维材料做保温层时，应采取防止压缩的措施 | [5 empty] | 对
2276 | 判断题 | 当坡度较大时，上下层胎体增强材料应相互垂直铺设 | [5 empty] | 错
2277 | 判断题 | 檐沟、天沟其净宽度不应小于250mm，这样利于施工和排水 | [5 empty] | 错
2278 | 判断题 | 有隔汽要求的屋面，应在保温层与结构层之间设隔汽层。 | [5 empty] | 对
2279 | 判断题 | 屋面防水工程应根据建筑物的类别、重要程度、使用功能要求确定防水等级，并应按相应等级进行防水设防。 | [5 empty] | 对
2280 | 判断题 | 混凝土结构层宜采用结构找坡，坡度不应小于2%。 | [5 empty] | 错
2281 | 判断题 | 倒置式屋面保温层设计应符合规定，倒置式屋面的坡度宜为2%。 | [5 empty] | 错
2282 | 判断题 | 顺水条应顺流水方向固定，间距不宜大于700mm,顺水条应铺钉牢固、平整。 | [5 empty] | 错
2283 | 判断题 | 在沥青瓦上钉固定钉时，应将钉垂直钉人持钉层内；固定钉穿入细石混凝土持钉层的深度不应小于20mm，固定钉的钉帽不得外露在沥青瓦表面 | [5 empty] | 对
2284 | 判断题 | 《建筑内部装修防火施工及验收规范》适用于工业与民用建筑内部装修工程的防火施工与验收，还适用于古建筑和木结构建筑的内部装修工程的防火施工与验收。 | [5 empty] | 错
2285 | 判断题 | 装修施工过程中，装修材料应远离火源，并应指派专人负责施工现场的防火安全。 | [5 empty] | 对
2286 | 判断题 | 施工过程中受湿浸、燃烧性能可能受影响的纺织织物，每种取2平方米检验燃烧性能。 | [5 empty] | 对
2287 | 判断题 | 木质材料施工应检查燃烧性能等级的设计要求；燃烧性能型式检验报告、进场验收记录和抽样检验报告；现场对木质材料进行阻燃处理的施工记录及隐蔽工程验收记录。 | [5 empty] | 对
2288 | 判断题 | 木质材料在进行阻燃处理时，木质材料含水率不应大于15％。 | [5 empty] | 错
2289 | 判断题 | 现场阻燃处理后的复合材料应进行抽样检验，每种取3平方米检验燃烧性能。 | [5 empty] | 错
2290 | 判断题 | 建筑隔墙或隔板、楼板的孔洞需要封堵时，应采用防火堵料严密封堵。 | [5 empty] | 对
2291 | 判断题 | 工程质量验收应由监理工程师组织建设单位项目负责人、施工单位项目负责人和设计单位项目负责人等进行。 | [5 empty] | 错
2292 | 判断题 | 《建筑内部装修防火施工及验收规范》适用于古建筑和木结构建筑的内部装修工程的防火施工与验收。 | [5 empty] | 错
2293 | 判断题 | 装修施工前，应对各部位装修材料的燃烧性能进行技术交底。 | [5 empty] | 对
2294 | 判断题 | 顶棚内采用泡沫塑料时，宜涂刷防水涂料。防火涂料宜选用耐火极限大于20min的超薄型钢结构防火涂料。 | [5 empty] | 错
2295 | 判断题 | 木质材料表面粘贴装饰表面或阻燃饰面时，可不对木质材料进行阻燃处理。 | [5 empty] | 错
2296 | 判断题 | 装修施工过程中，当确需要变更防火设计时，应经原设计单位或具有相应资质的设计单位按有关规定进行。 | [5 empty] | 对
2297 | 判断题 | 现场阻燃处理后的复合材料可不进行抽样检验 | [5 empty] | 错
2298 | 判断题 | 当装修施工的有关资料经审查全部合格、施工过程全部符合要求、现场检查或抽样检测结果80%合格时，工程验收应为合格。 | [5 empty] | 错
2299 | 判断题 | 建筑内部装修工程的防火施工与验收，应按装修材料种类划分为纺织织物子分部装修工程、木质材料子分部装修工程、高分子合成材料子分部装修工程、复合材料子分部装修工程及其他材料子分部装修工程。 | [5 empty] | 对
2300 | 判断题 | 建筑内部装修防火施工工程质量验收应由监理单位负责人组织各参建单位项目负责人进行。 | [5 empty] | 错
2301 | 判断题 | 装修材料进入施工现场后，应按本规范的有关规定，在监理单位或建设单位监督下，由施工单位有关人员现场取样，并应由具备相应资质的检验单位进行见证取样检验。 | [5 empty] | 对
2302 | 判断题 | 焊剂应存放在干燥的库房内，若受潮时，在使用前应经250℃~350℃烘焙2h。使用中回收的焊剂应清除熔渣和杂物，并应与新焊剂混合均匀后使用。 | [5 empty] | 对
2303 | 判断题 | 建筑工程内部装修不得影响消防设施的使用功能。装修施工过程中，当确需变更防火设计时，应经原设计单位或具有相应资质的设计单位按有关规定进行。 | [5 empty] | 对
2304 | 判断题 | 装修施工过程中，应分阶段对所选用的防火装修材料按本规范的规定进行抽样检验。对隐蔽工程的施工，应在施工过程中进行抽样检验。 | [5 empty] | 错
2305 | 判断题 | 木质材料应进行抽样检验规定：现场阻燃处理后的木质材料，每种取4㎡检验燃烧性能。 | [5 empty] | 对
2306 | 判断题 | 木质材料表面进行防火涂料处理时，应对木质材料的所有表面进行均匀涂刷 ，且不应少于2次。 | [5 empty] | 对
2307 | 判断题 | B2级塑料电工套管可以明敷。 | [5 empty] | 错
2308 | 判断题 | 现场进行阻燃处理的多层纺织织物，应逐层进行阻燃处理 。 | [5 empty] | 对
2309 | 判断题 | 当复合保温材料芯材的燃烧性能不能达到 A级时，应在复合材料表面包覆玻璃纤维布等不燃性材料，并应在其表面涂刷饰面 型防火涂料。 | [5 empty] | 错
2310 | 判断题 | 根据当地多年气象资料统计，当室外日平均气温连续5日低于5℃时，应采取冬期施工措施。 | [5 empty] | 对
2311 | 判断题 | 当日平均气温达到 28℃及以上时，应按高温施工要求采取措施。 | [5 empty] | 错
2312 | 判断题 | 冬期施工时混凝土拌合物的出机温度不宜低于0℃，入模温度不应低于5℃。 | [5 empty] | 错
2313 | 判断题 | 冬期施工浇筑混凝土时，混凝土分层厚度不应小于500mm。 | [5 empty] | 错
2314 | 判断题 | 冬期施工混凝土强度试件的留置除应符合现行国家标准的有关规定外，尚应增设及结构同条件养护试件，养护试件不应少于1组。 | [5 empty] | 错
2315 | 判断题 | 高温施工混凝土坍落度不宜小于70mm。 | [5 empty] | 对
2316 | 判断题 | 高温施工浇筑混凝土时，混凝土宜采用蓝色涂装的混凝土搅拌运输车运输。 | [5 empty] | 错
2317 | 判断题 | 雨期施工期间，对水泥和掺合料应采取防水和防潮措施。 | [5 empty] | 对
2318 | 判断题 | 施工过程中对施工现场的主要道路，宜进行硬化处理或采取其他扬尘控制措施。 | [5 empty] | 对
2319 | 判断题 | 当预应力筋需要代换时，应进行专门计算，并应经原设计单位确认。 | [5 empty] | 对
2320 | 判断题 | 模板及支架应根据施工过程中的各种工况进行设计，应具有足够的承载力和刚度，并应保证其整体稳固性。 | [5 empty] | 对
2321 | 判断题 | 混凝土运输、输送、浇筑过程中散落的混凝土不宜用于混凝土结构构件的浇筑。 | [5 empty] | 错
2322 | 判断题 | 未经处理的海水严禁用于钢筋混凝土结构和预应力混凝土结构中混凝土的拌制和养护。 | [5 empty] | 对
2323 | 判断题 | 预应力工程应编制专项施工方案。必要时，施工单位应根据设计文件进行深化设计。 | [5 empty] | 对
2324 | 判断题 | 当预应力筋需要代换时，应进行专门计算，并应经监理单位确认。 | [5 empty] | 错
2325 | 判断题 | 当需要进行钢筋代换时，应办理设计变更文件。 | [5 empty] | 对
2326 | 判断题 | 钢筋应采用机械设备进行调直，不应采用冷拉方法调直。 | [5 empty] | 错
2327 | 判断题 | 电渣压力焊可使用于柱、墙、梁、板等构件中竖向受力钢筋的连接。 | [5 empty] | 错
2328 | 判断题 | 在雨天进行钢筋焊机时，应采取挡雨等安全措施。 | [5 empty] | 对
2329 | 判断题 | 装配式结构构件间的钢筋连接可采用机械连接及套筒灌浆连接等方式，不应采用焊接机搭接连接。 | [5 empty] | 错
2330 | 判断题 | 预应力混凝土结构中，灌浆用水泥浆28天标准养护的边长150mm的立方体水泥浆试块抗压强度不应低于35MPa。 | [5 empty] | 错
2331 | 判断题 | 钢筋调直后，可不检查力学性能和单位长度重量偏差。 | [5 empty] | 错
2332 | 判断题 | 框架结构中，柱和梁板的混凝土浇筑顺序，应按先浇筑（柱混凝土），后浇筑梁板混凝土的顺序进行。浇筑过程应符合专项施工方案要求，并确保支撑系统受力均匀，避免引起高大模板支撑系统的失稳倾斜。 | [5 empty] | 对
2333 | 判断题 | 高大模板支撑系统的拆除作业必须（自上而下）逐层进行，严禁上下层同时拆除作业，分段拆除的高度不应大于两层。 | [5 empty] | 对
2334 | 判断题 | 应采取沉淀、隔油等措施处理施工过程中产生的污水，直接排放至市政污水 | [5 empty] | 错
2335 | 判断题 | 模板支撑系统应为独立的系统，禁止与物料提升机、施工升降机、塔吊等起重设备钢结构架体机身及其附着设施相连接；禁止与施工脚手架、物料周转料平台等架体相连接 | [5 empty] | 对
2336 | 判断题 | 模板与混凝土接触面应清理干净并涂刷脱模剂，脱模剂不得污染钢筋和混凝土接槎处 | [5 empty] | 对
2337 | 判断题 | 柱、墙水平施工缝水泥砂浆接浆层厚度不应大于 30mm，接浆层水泥砂浆应与混凝土浆液成份 | [5 empty] | 对
2338 | 判断题 | 型钢混凝土结构浇筑型钢周边混凝土浇筑宜同步上升，混凝土浇筑高差不应大于300mm | [5 empty] | 错
2339 | 判断题 | 振动棒振捣混凝土应按分层浇筑厚度分别进行振捣，振动棒的前端应插入前一层混凝土中，插入深度不应小于 30mm | [5 empty] | 错
2340 | 判断题 | 混凝土养护在当日最低温度低于 5℃时，采用洒水养护 | [5 empty] | 错
2341 | 判断题 | 防静电地毯地面工程施工环境应通风良好，温度不宜低于10℃，相对湿度不宜高于50%。 | [5 empty] | 错
2342 | 判断题 | 防静电陶瓷地板地面施工，有防水隔离层的基层应做透水检验。 | [5 empty] | 对
2343 | 判断题 | 防静电活动地板地面施工，活动地板架空高度不小于120mm时，应采用四角支承的活动地板支架。 | [5 empty] | 错
2344 | 判断题 | 防静电工作台接地应采用串联方法连接后连接到静电接地支线上，再将多个台面或台垫串联后接地。 | [5 empty] | 错
2345 | 判断题 | 涉及人身安全的防静电接地必须采取软接地措施。 | [5 empty] | 对
2346 | 判断题 | 独立防静电接地系统的接地电阻无设计要求时应小于10Ω 。 | [5 empty] | 对
2347 | 判断题 | 防静电工程施工前，施工单位应编制施工组织设计方案，绘制接地端子施工图和导静电地网施工图。 | [5 empty] | 对
2348 | 判断题 | 防静电工程中，导静电地网宜布置为3m错3m的方格，钢筋搭接长度宜为50mm~ 60mm，焊接长度不宜小于30mm,，静电地网钢筋十字交叉处应可靠焊接，使用前应调直。 | [5 empty] | 错
2349 | 判断题 | 防静电工程中，导静电胶体积电阻应小于贴面板的体积电阻，粘结强度应大于2MPa，且应为环保型。 | [5 empty] | 对
2350 | 判断题 | 防静电工程中，防静电工作台接地应采用并联方法连接后连接到防静电接地支线.上，不得将多个台面或台垫串联后接地。 | [5 empty] | 对
2351 | 判断题 | 易燃易爆的场所宜选用防爆型静电消除装置。 | [5 empty] | 错
2352 | 判断题 | 防静电工作台接地应采用串联方法连接后，连接到防静电接地支线上，不得将多个台面或台垫并联后接地。 | [5 empty] | 错
2353 | 判断题 | 防静电接地系统分部工程包括接地干线、接地体两个分项工程。 | [5 empty] | 错
2354 | 判断题 | 防静电工程应制订隐蔽工程专项施工方案，并应确定施工过程隐蔽工程检测验收的项目内容以及工序质量控制的技术措施。 | [5 empty] | 对
2355 | 判断题 | 防静电工程施工所用材料宜为长效型防静电材料,宜有产品合格证、检测报告，并应符合国家有关建筑装饰装修材料有害物质限量标准及防火性能的规定。 | [5 empty] | 错
2356 | 判断题 | 防静电工程所用施工、检测 使用的设备、仪表和工夹量具应有计量合格标识和在有效期内的标识,否则不得投入使用。 | [5 empty] | 对
2357 | 判断题 | 防静电水泥类地面基层清理、导静电地网铺设和分格条施工完成后,应分别进行质量检查,未达到质量标准的不得进行下道工序施工，并应填写工序施工检查记录。 | [5 empty] | 对
2358 | 判断题 | 电渣压力焊应用于柱、墙、梁、板等构筑物现浇混凝土结构中竖向受力钢筋的连接。 | [5 empty] | 错
2359 | 判断题 | 帮条焊时，帮条与主筋之间应用两点定位焊固定；搭接焊时，应用四点固定；定位焊缝与帮条端部或搭接端部的距离宜大于或等于20mm。 | [5 empty] | 错
2360 | 判断题 | 不属于专门规定的电阻焊点和钢筋与钢板电弧搭接焊接头可只做外观质量检查，属一般项目。 | [5 empty] | 对
2361 | 判断题 | 对外观质量检查不合格接头采取修整或焊补措施后，可提交二次验收。 | [5 empty] | 对
2362 | 判断题 | 钢筋闪光对焊接头、气压焊接头进行弯曲试验时，当某检验批有2个试件发生宽度达到0.5mm的裂纹，应评定该检验批接头弯曲试验不合格。 | [5 empty] | 错
2363 | 判断题 | 闪光对焊接头力学性能检验时，异径接头必须从每批接头中随机切取6个接头，其中3个做拉伸试验，3个做弯曲试验； | [5 empty] | 错
2364 | 判断题 | 在钢筋工程焊接开工之前，参与该项工程施焊的焊工必须进行现场条件下的焊接工艺试验，并经试验合格后，方准予焊接生产。在焊接过程中，如果钢筋牌号、直径发生变更，应同样进行焊接工艺试验。 | [5 empty] | 对
2365 | 判断题 | 钢筋焊接网表面不应有影响使用的缺陷；当性能符合要求时，允许钢筋表面存在浮锈和因矫直造成的钢筋表面轻微损伤。 | [5 empty] | 对
2366 | 判断题 | 根据钢筋焊接及验收规程（JGJ18-2012）：HRB500 钢筋焊接时，应采用预热闪光焊或闪光一预热闪光焊工艺。当接头拉伸试验结果,发生脆性断裂或弯曲试验不能达到规定要求时，尚应在焊机上进行焊后热处理。 | [5 empty] | 对
2367 | 判断题 | 钢筋焊接及验收规程(JGJ18-2012)：持有合格证的焊工，每年应复试一次；当脱离焊接生产岗位半年以上，在生产操作前应首先进行复试。复试可只进行操作技能考试。 | [5 empty] | 错
2368 | 判断题 | 钢筋焊接及验收规程（JGJ18-2012）：熔槽帮条焊适用于直径30mm 及以上钢筋的现场安装焊接。 | [5 empty] | 错
2369 | 判断题 | 焊接工艺参数可在大、小直径钢筋焊接工艺参数之间偏大选用，两根钢筋的轴线应在同一直线上，轴线偏移的允许值应按较小直径钢筋计算；对接头强度的要求，应按较大直径钢筋计算。 | [5 empty] | 错
2370 | 判断题 | 钢筋焊接及验收规程（JGJ18-2012）：进行电阻点焊、闪光对焊、埋弧压力焊时，应随时观察电源电压的波动情报况；当电源电压下降大于5%、小于8%时，应采取提高焊接变压器级数的措施；当大于或等于8%时，不得进行焊接。 | [5 empty] | 对
2371 | 判断题 | 钢筋焊接接头或焊接制品（焊接骨架、焊接网）应按检验批进行质量检验与验收。质量检验与验收应包括外观质量检查和力学性能检验，并划分为主控项目和一般项目两类。焊接接头力学性能检验应为主控项目。焊接接头的外观质量检查应为一般项目。 | [5 empty] | 对
2372 | 判断题 | 电渣压力焊应用于柱、墙等构筑物现浇砼结构中竖向受力钢筋的连接；也可用于梁、板等构件中水平钢筋的连接。 | [5 empty] | 错
2373 | 判断题 | 在钢筋工程焊接开工之前，参与该项工程施焊的焊工必须进行现场条件下的焊接工艺试验，应经试验合格后，方准于焊接生产。 | [5 empty] | 对
2374 | 判断题 | 钢筋焊接施工之前，应清除钢筋、钢板焊接部位以及钢筋与电极接触处表面上的锈斑、油污、杂物等，钢筋端部当有弯折、扭曲时，应予以矫直或切除。 | [5 empty] | 对
2375 | 判断题 | 带肋钢筋进行闪光对焊、电弧焊、电渣压力焊和气压焊时，可以不对肋安放和焊接。 | [5 empty] | 错
2376 | 判断题 | 当环境温度低于-15°C时，不应进行各种焊接。 | [5 empty] | 错
2377 | 判断题 | 在现浇钢筋砼结构中，电渣压力焊接头应以400个同牌号钢筋接头作为一批。 | [5 empty] | 错
2378 | 判断题 | 焊接作业应在足够的通风条件下（自然通风或机械通风）进行，避免操作人员吸入焊接操作产生的烟气流。 | [5 empty] | 对
2379 | 判断题 | 余热处理钢筋有多种牌号，需要焊接时，应选用HRB400可焊接余热处理钢筋。 | [5 empty] | 错
2380 | 判断题 | 在电渣压力焊、预埋件钢筋埋弧压力焊中，可采用氟碱型烧结焊剂SJ101。 | [5 empty] | 错
2381 | 判断题 | 在生产中，对于有较高要求的抗震结构用钢筋，在牌号后加E，焊接工艺可按同级别热轧钢筋施焊;焊条应采用低氢型酸性焊条。 | [5 empty] | 错
2382 | 判断题 | 电渣压力焊应用于柱、墙等构筑物现浇混凝土结构中竖向受力钢筋的连接，同时可以用于梁、板等构件中水平钢筋的连接。 | [5 empty] | 错
2383 | 判断题 | 带肋钢筋进行闪光对焊、电弧焊、电渣压力焊和气压焊时，应将纵肋对纵肋安放和焊接。 | [5 empty] | 对
2384 | 判断题 | 焊剂应存放在干燥的库房内，若受潮时，在使用前应经250°C～350C°C烘焙2h。使用中回收的焊剂可直接使用。 | [5 empty] | 错
2385 | 判断题 | 钢筋机械连接的连接区段长度应按35d计算，当直径不同的钢筋连接时，按直径较大的钢筋计算。 | [5 empty] | 错
2386 | 判断题 | 混凝土结构中要求充分发挥钢筋强度或对延性要求高的部位应选用Ⅰ级或Ⅱ级接头。 | [5 empty] | 对
2387 | 判断题 | 当在同一连接区段内钢筋接头面积百分率为100%时，应选用Ⅱ级及Ⅱ级以上的接头。 | [5 empty] | 错
2388 | 判断题 | 接头型式检验全部试件的钢筋均应在同一根钢筋上截取。 | [5 empty] | 对
2389 | 判断题 | 型式检验试件可采用经过预拉的试件，但不得破坏钢筋的力学性能。 | [5 empty] | 错
2390 | 判断题 | 安装直螺纹接头时可用管钳扳手拧紧，钢筋丝头应在套筒中央位置相互顶紧，标准型、正反丝型、异径型接头安装后的单侧外露螺纹不宜超过3p. | [5 empty] | 错
2391 | 判断题 | 锥螺纹接头安装时应用扭力扳手拧紧，直径22~ 25mm钢筋拧紧扭矩值应满足220N•m | [5 empty] | 错
2392 | 判断题 | 接头工艺检验应针对不同钢筋生产厂的钢筋进行，施工过程中更换钢筋生产厂或接头技术提供单位时，应补充进行工艺检验。 | [5 empty] | 对
2393 | 判断题 | 接头型式检验，全部试件的钢筋可以在不同钢筋上截断。 | [5 empty] | 错
2394 | 判断题 | 直螺纹钢筋安装后，单侧外露螺纹不宜超过2P。 | [5 empty] | 对
2395 | 判断题 | 接头现场抽检项目应包括极限抗拉强度试验、加工和安装质量检验。抽检应按验收批进行，同钢筋生产厂、同强度等级、同规格、同类型和同型式接头应以500个为一个验收批进行检验与验收，不足500个也应作为一个验收批。 | [5 empty] | 对
2396 | 判断题 | 钢筋机械连接件的混凝土保护层厚度宜符合现行国家标准《混凝土结构设计规范》GB50010中的规定，且不应小于0.75倍钢筋最小保护层厚度和20mm的较大值，必要时可对连接件采取防锈措施。 | [5 empty] | 错
2397 | 判断题 | 结构构件中纵向受力钢筋的接头宜相互错开。钢筋机械连接的连接区段长度应按35d以计算，当直径不同的钢筋连接时, 按直径较小的钢筋计算。 | [5 empty] | 对
2398 | 判断题 | 对每种类型、级别、规格、材料、工艺的钢筋机械连接接头，型式检验试件不应少于12个；其中钢筋母材拉伸强度试件不应少于3个，单向拉伸试件不应少于3个，高应力反复拉压试件不应少于3个，大变形反复拉压试件不应少于3个； | [5 empty] | 对
2399 | 判断题 | 钢筋机械连接校核用扭力扳手与安装用扭力扳手应区分使用，校核用扭力扳手应每年校核1次，准确度级别不应低于4级。 | [5 empty] | 错
2400 | 判断题 | 接头工艺检验应针对不同钢筋生产厂的钢筋进行，施工过程中更换钢筋生产厂或接头技术提供单位时,应补充进行工艺检验，检验项目包括单向拉伸极限抗拉强度和残余变形。 | [5 empty] | 对
2401 | 判断题 | 钢筋机械连接的连接区段长度应按 35d 计算，当直径不同的钢筋连接时，按直径较大的钢筋计算 | [5 empty] | 错
2402 | 判断题 | 对直接承受重复荷载的结构，接头宜选用包含有疲劳性能的型式检验报告的认证产品 | [5 empty] | 错
2403 | 判断题 | 接头型式检验试件的钢筋宜在同一根钢筋上截取 | [5 empty] | 错
2404 | 判断题 | 型式检验试件不得采用经过预拉的试件 | [5 empty] | 对
2405 | 判断题 | 直螺纹钢筋丝头加工钢筋端部应采用带锯、砂轮锯或带圆弧刀片的专用钢筋切断机切平 | [5 empty] | 对
2406 | 判断题 | 锥螺纹接头校核用扭力扳手应每年校核 1次，准确度级别不应低于3 级 | [5 empty] | 错
2407 | 判断题 | 套筒原材料采用45号钢冷拔或冷轧精密无缝钢管时，钢管应进行退火处理，并应满足现行行业标准《钢筋机械连接用套筒》JG/T163对钢管强度限值和断后伸长率的要求。 | [5 empty] | 对
2408 | 判断题 | 不锈钢钢筋连接套筒原材料应采用与钢筋母材同材质的棒材或无缝钢管，其外观及力学性能应符合现行国家标准《不锈钢棒》GB/T 1220、《结构用不锈钢无缝钢管YGB/T14975的规定。 | [5 empty] | 错
2409 | 判断题 | 机械连接件的混凝土保护层厚度宜符合现行国家标准《混凝土结构设计规范》GB 50010中的规定，且不应小于0.75倍钢筋最小保护层厚度和15mm的较小值。必要时可对连接件采取防锈措施。 | [5 empty] | 错
2410 | 判断题 | I级接头的接头面积百分率可不受限制。 | [5 empty] | 错
2411 | 判断题 | 锥螺纹接头校核用扭力扳手与安装用扭力扳手应区分使用，校核用扭力扳手应每年校核2次，准确度级别不应低于5级。 | [5 empty] | 错
2412 | 判断题 | 接头现场抽检项目应包括极限抗拉强度试验、加工和安装质量检验。抽检应按验收批进行，同钢筋生产厂、同强度等级、同规格、同类型和同型式接头应以300个为一-个验收批进行检验与验收，不足300个也应作为--个验收批。 | [5 empty] | 错
2413 | 判断题 | 后注浆钢导管注浆后可等效替代纵向主筋。 | [5 empty] | 对
2414 | 判断题 | 设计等级为甲级的建筑桩基，应通过单桩静载试验确定。 | [5 empty] | 对
2415 | 判断题 | 采用静压沉桩时，场地地基承载力不应小于压桩机接地压强的2倍，且场地应平整。 | [5 empty] | 错
2416 | 判断题 | 送桩作业时，送桩器与桩头之间应设置1-2层麻袋或硬纸板等衬垫。填弹性衬垫压实后的厚度不宜小于50mm。 | [5 empty] | 错
2417 | 判断题 | 锤击沉桩送桩深度不宜大于2.0m。 | [5 empty] | 对
2418 | 判断题 | 某工程围护桩为900桩径，相邻桩间距1200mm，施工员通过精心测算，要求机长第一次施工时邻桩必须间隔1根以上跳打，且间隔时间在36个小时以上。 | [5 empty] | 错
2419 | 判断题 | 在灌注桩开始灌注混凝土时，施工员要求将导管底部至孔底距离调整为300-500mm后灌注。 | [5 empty] | 对
2420 | 判断题 | 静力压桩的抱桩力不应大于桩身允许侧向压力的1.1倍。 | [5 empty] | 对
2421 | 判断题 | 灌注桩后注浆的注浆总量达到设计者75％且注浆压力超过设计值，可终止注浆。 | [5 empty] | 对
2422 | 判断题 | 摩擦端承桩在承载能力极限状态下，桩顶竖向荷载主要由桩侧阻力承受。端承摩擦桩在承载能力极限状态下，桩顶竖向荷载主要由桩端阻力承受。 | [5 empty] | 错
2423 | 判断题 | 设计等级为乙级的体型复杂、荷载分布显著不均匀或桩端平面以下存在软弱土层的建筑桩基应进行沉降计算； | [5 empty] | 对
2424 | 判断题 | 对于主裙楼连体建筑，当高层主体采用桩基时，裙房（含纯地下室）的地基或桩基刚度宜相对弱化，可采用天然地基、复合地基、疏桩或短桩基础。 | [5 empty] | 对
2425 | 判断题 | 预制桩的混凝土强度等级不宜低于C30 ；预应力混凝土实心桩的混凝土强度等级不应低于 C40；预制桩纵向钢筋的混凝土保护层厚度不宜小于25mm。 | [5 empty] | 错
2426 | 判断题 | 高层建筑平板式和梁板式筏形承台的最小厚度不应小于400mm，墙下布桩的剪力墙结构筏形承台的最小厚度不应小于200mm。 | [5 empty] | 对
2427 | 判断题 | 摩擦型桩：摩擦桩应以设计桩长控制成孔深度；端承摩擦桩必须保证设计桩长及桩端进入持力层深度。当采用锤击沉管法成孔时，桩管入土深度控制应以标高为主，以贯入度控制为辅。 | [5 empty] | 对
2428 | 判断题 | 钻孔灌注桩检查成孔质量合格后应尽快灌注混凝土。直径大于 1m 或单桩混凝土量超过 25m3 的桩，每根 桩桩身混凝土应留有 1 组试件；直径不大于 1m 的桩或单桩混凝土量不超过 25m3 的桩，每个灌注台 班不得少于 1 组；每组试件应留 3 件。 | [5 empty] | 对
2429 | 判断题 | 导管使用前应试拼装、试压，试水压力可取为 0.5～1.0MPa | [5 empty] | 错
2430 | 判断题 | 当气温高于 30℃时，宜在输送泵管上覆盖隔热材料，每隔一段时间应洒水降温。 | [5 empty] | 对
2431 | 判断题 | 工程桩应进行承载力和桩身质量检验 | [5 empty] | 对
2432 | 判断题 | 基坑挖土应均衡分层进行，对流塑状软土的基坑开挖，高差不应超过 0.8m。 | [5 empty] | 错
2433 | 判断题 | 在承台和地下室外墙与基坑侧壁间隙回填土前，应排除积水、清除虚土和建筑垃圾，填土应按设计要求选料、分层夯实、对称进行。 | [5 empty] | 对
2434 | 判断题 | 主筋接头配置在同一截面内的数量，应符合： 相邻两根主筋接头截面的距离应大于 35d（主筋直径），并不应小于 500mm； | [5 empty] | 对
2435 | 判断题 | EPS板现浇混凝土外保温系统拉伸粘结强度不得小于0.1MPa，且破坏部位应位于保温层内。 | [5 empty] | 对
2436 | 判断题 | 玻纤网经向和纬向耐碱拉伸断裂强力均不得小于750 N／50mn，耐碱拉伸断裂强力保留率均不得小于50％。 | [5 empty] | 错
2437 | 判断题 | 设计选用外保温系统时，可更改系统构造和组成材料。 | [5 empty] | 错
2438 | 判断题 | 建筑物的粘贴EPS外保温系统，在受负风压作用较大的部位宜增加锚栓辅助固定。 | [5 empty] | 对
2439 | 判断题 | 粘贴EPS板时，应将胶粘剂涂在EPS板背面，涂胶粘剂面积不得小于EPS板面积的50％。 | [5 empty] | 错
2440 | 判断题 | 胶粉聚苯颗粒保温浆料保温层设计厚度不宜超过100mm。 | [5 empty] | 对
2441 | 判断题 | 保温层基层墙体表面应清洁，无油污和脱模剂等妨碍粘结的附着物，空鼓、疏松部位应剔除。 | [5 empty] | 对
2442 | 判断题 | 保温板应按顺砌方式粘贴，竖缝应逐行错缝。保温板应粘贴牢固，不得有松动和空鼓 | [5 empty] | 对
2443 | 判断题 | 保温层拉伸粘结强度应按《建筑工程饰面砖粘结强度检验标准》 JGJ 110 规定进行试验，试样尺寸为 100mm错100mm，断缝应切割至基层墙体。 | [5 empty] | 错
2444 | 判断题 | EPS 钢丝网架板现浇混凝土外保温系统施工时，混凝土一次浇注高度不宜大于 1m，混凝土需振捣密实均匀，墙面及接茬处应光滑、平整。 | [5 empty] | 对
2445 | 判断题 | 保温装饰板由饰面层、衬板、保温层和底衬组成。保温层材料可采用 EPS 板、 XPS板或 PU 板， 饰面层可采用涂料饰面或金属饰面， 底衬宜为玻纤网增强聚合物砂浆。单板面积不宜超过 1㎡。 | [5 empty] | 错
2446 | 判断题 | 聚氨酯硬泡的喷涂，每遍厚度不宜大于 10mm。当日的施工作业面必须当日连续喷涂完毕。 | [5 empty] | 错
2447 | 判断题 | EPS 钢丝网架板竖缝处应连接牢固，阳角及门窗洞口等处应附加钢丝角网。附加网片应与原钢丝网架绑扎牢固 | [5 empty] | 对
2448 | 判断题 | 以 EPS 板为保温层做面砖饰面时，抹面层中满铺耐碱玻纤网并用锚栓与基层形成可靠固定，保温板与基层墙体的粘贴面积不得小于保温板面积的 50%，每平方米宜设置 5个锚栓，单个锚栓锚固力应不小于 0.30KN | [5 empty] | 错
2449 | 判断题 | 胶粘剂与水泥砂浆的拉伸粘结强度在干燥状态下不得小于0.6MPa，浸水48h后不得小于0.4MPa。 | [5 empty] | 错
2450 | 判断题 | 玻纤网经向和纬向耐碱拉伸断裂强力均不得小于750N/50mm，耐碱拉伸断裂强力保留率均不得小于30%。 | [5 empty] | 错
2451 | 判断题 | EPS板宽度不宜大于1600mm，高度不宜大于600mm。 | [5 empty] | 错
2452 | 判断题 | 现场取样胶粉EPS颗粒保温浆料干密度不应大于250kg/m³并且不应小于180kg/m³.现场检验保温层厚度应符合设计要求，允许有负偏差。 | [5 empty] | 错
2453 | 判断题 | 人防施工及验收，除应遵守《人民防空工程施工及验收规范》（GB50134-2004）规范外，尚应符合国家现行有关标准规范的规定。 | [5 empty] | 对
2454 | 判断题 | 人防工程施工时的安全技术、环境保护、防火措施等，必须符合有关的专门规定。 | [5 empty] | 对
2455 | 判断题 | 给水管、压力排水管、电缆电线等的密闭穿墙短管，应采用壁厚大于5mm的钢管。 | [5 empty] | 错
2456 | 判断题 | 电缆、电线在穿越密闭穿墙短管时，应清除管内积水、杂物。在管内两端应采用密封材料填充，填料应捣固密实。 | [5 empty] | 对
2457 | 判断题 | 电缆、电线暗配敷设完毕后，暗配管管口无需密封。 | [5 empty] | 错
2458 | 判断题 | 顶管工程竣工验收应提交工程竣工图；测量、测试记录；中间检验记录；工程质量试验报告；工程质量事故的处理资料。 | [5 empty] | 对
2459 | 判断题 | 两根直径不同钢筋的搭接长度，以较细钢筋直径计算。 | [5 empty] | 对
2460 | 判断题 | 人防工程防护功能平战转换施工应坚持安全可靠、就地取材、加工和安装快速简便的原则。 | [5 empty] | 对
2461 | 判断题 | 根据《人民防空工程施工及验收规范》GB50134-2004，防爆波闸阀与管道应采用法兰连接。 | [5 empty] | 对
2462 | 判断题 | 根据《人民防空工程施工及验收规范》GB50134-2004，电气接地装置安装，宜采用外引式的人工接地。 | [5 empty] | 错
2463 | 判断题 | 根据《人民防空工程施工及验收规范》GB50134-2004，当在松散破碎、浆液易扩散的岩层中掘进坑道、地道时，宜釆用小导管注浆支护。 | [5 empty] | 对
2464 | 判断题 | 根据《人民防空工程施工及验收规范》GB50134-2004，现浇钢筋混凝土梁、板，当跨度大于4m时，模板应起拱；当设计无具体要求时，起拱高度宜为全跨长度的1%〜3%。 | [5 empty] | 错
2465 | 判断题 | 根据《人民防空工程施工及验收规范》GB50134-2004，工程口部、防护密闭段、采光井、水库、水封井、防毒井、防 爆井等有防护密闭要求的部位，应一次整体浇筑混凝土。 | [5 empty] | 对
2466 | 判断题 | 根据《人民防空工程施工及验收规范》GB50134-2004，后浇缝宜在其两侧混凝土龄期达到42d后施工。 | [5 empty] | 对
2467 | 判断题 | 根据《人民防空工程施工及验收规范》GB50134-2004，侧墙的水平施工缝应设在高出底板表面不小于500mm 的墙体上；当侧墙上有孔洞时，施工缝距孔洞边缘不宜小于300mm； | [5 empty] | 对
2468 | 判断题 | 根据《人民防空工程施工及验收规范》GB50134-2004，喷射混凝土的原材料应选用普通硅酸盐水泥，其标号不得低于42.5级，受潮 或过期结块的水泥严禁使用； | [5 empty] | 错
2469 | 判断题 | 防爆清扫口安装应低于周围地面4-6MM | [5 empty] | 错
2470 | 判断题 | 门框墙的混凝土应振捣密实。每道门框墙的任何一处麻 面面积不得大于门框墙总面积的1%,且应修整完好。 | [5 empty] | 错
2471 | 判断题 | 密封条接头宜采用45°坡口搭接，每扇门的密封条接头不宜超过3处 | [5 empty] | 错
2472 | 判断题 | 防爆超压排气活门、自动排气活门的开启方向必须朝向排风方向。 | [5 empty] | 对
2473 | 判断题 | 通风管的密闭穿墙短管，应采用厚5mm的以上的钢板焊接制作，其焊缝应饱满、均匀、严密。 | [5 empty] | 错
2474 | 判断题 | 通风穿墙短管的穿墙短管两端伸出墙面的长度应大于80mm | [5 empty] | 错
2475 | 判断题 | 工程设计变更不得降低原设计的绿色建筑性能且不得低于现存有关绿色建筑设计标准的规定。 | [5 empty] | 对
2476 | 判断题 | 外墙外保温及饰面层与其他部分交接的收口处应采取密封措施。 | [5 empty] | 对
2477 | 判断题 | 安装在楼板底面、地下室顶板面和架空楼板底面的保温应粘贴牢固，并进行现场拉伸强度检验和锚固件的锚固抗拔力检验。 | [5 empty] | 对
2478 | 判断题 | 供暖工程安装完毕后，应在保暖期内与热源进行联合试运转和调试。 | [5 empty] | 对
2479 | 判断题 | 绿色建筑工程分项工程应由总监理工程师组织施工单位项目负责人等进行验收。 | [5 empty] | 错
2480 | 判断题 | 绿色建筑工程进入施工现场的材料应具有中文说明书及相关性能检测报告。 | [5 empty] | 错
2481 | 判断题 | 检测保温浆料干密度、抗压强度、导热系数的试样应在现场提取。 | [5 empty] | 错
2482 | 判断题 | 低压配电系统选用电缆截面积不得低于设计规定值，进场时应对其截面积和线芯导体电阻值进行见证取样送检。 | [5 empty] | 对
2483 | 判断题 | 空调风管系统及部件的绝热层和防潮层施工带有防潮层隔汽层绝热材料的拼缝处应用胶带封严，粘胶带的宽度不应小于50mm。 | [5 empty] | 对
2484 | 判断题 | 集热循环水箱及贮热水箱应进行水压试验，水压试验应符合设计要求;当设计无要求时，试验压力应为工作压力的1.5倍，且不得小于0.5MPa。 | [5 empty] | 错
2485 | 判断题 | 设有集中供暖空调系统的公共建筑，温度检测数量应按供暖空调系统分区进行选取;当系统形式不同时，每种系统形式均应检测;相同系统形式应按系统数量的20%进行抽检，同一个系统检测数量不应少于总房间数量的20%; | [5 empty] | 错
2486 | 判断题 | 绿色建筑材料施工现场600km以内生产的建筑材料重量占建筑材料总重量的比例应进行现场检测评估，检测评估结果应符合设计要求和相关标准的规定。当无合同约定时，应全数检测。 | [5 empty] | 错
2487 | 判断题 | 外墙保温构造中保温材料粘结面积比剥离检验应在保温材料粘贴完成之前、抹面层未施工之前进行。 | [5 empty] | 错
2488 | 判断题 | 输送介质温度低于周围空气露点温度的管道，采用闭孔绝热材料作绝热层时，其防潮层和保护层应完整，且封闭良好。 | [5 empty] | 错
2489 | 判断题 | 建筑外墙外保温防火隔离带保温材料的燃烧性能等级应为B级，并应提供耐候性试验报告。 | [5 empty] | 错
2490 | 判断题 | 相同设计、材料、工艺和施工条件的幕墙工程每 500～1000㎡应划分为一个检验批，不足 500㎡也应划分为一个检验批。 | [5 empty] | 对
2491 | 判断题 | 建筑外门窗工程的检验批划分按同一厂家的同一品种、类型、规格的门窗及门窗玻璃每 100 樘划分为一个检验批，不足 100 樘也为一个检验批。 | [5 empty] | 对
2492 | 判断题 | 建筑门窗每个检验批应抽查 5%,并不少于 3 樘，不足 3 樘时应全数检查。 | [5 empty] | 对
2493 | 判断题 | 高层建筑的外窗，每个检验批应抽查5%，并不少于 6 樘，不足 6 樘时应全数检查。 | [5 empty] | 错
2494 | 判断题 | 地面节能工程使用的保温材料，其导热系数或热阻、密度、吸水率、抗压强度或压缩强度、有机保温材料的燃烧性能、烟毒性、烟密度应符合设计要求。 | [5 empty] | 对
2495 | 判断题 | 热阻检测中，温度传感器应在被测围护结构外侧表面安装。 | [5 empty] | 错
2496 | 判断题 | 冷桥检测应在恒温2d后且被检测面脱离阳光直射24h后进行。 | [5 empty] | 错
2497 | 判断题 | 热工性能检测，公共建筑应逐幢抽样检测。 | [5 empty] | 对
2498 | 判断题 | 热工性能检测结果满足设计要求或有关标准时，判定合格。 | [5 empty] | 对
2499 | 判断题 | 热阻采用动态分析法计算，当测试条件符合《采暖居住建筑节能检测标准》（JGJ132）时，也可采用算术平均法计算。 | [5 empty] | 对
2500 | 判断题 | 热工性能检测，不同结构体系建筑，不同保温措施的建筑物应分别抽样检测。 | [5 empty] | 对
2501 | 判断题 | 工程项目中采用的新墙材，在抽样检测前应提供新墙材的证明书及相关检测报告。 | [5 empty] | 对
2502 | 判断题 | 室外空气温度传感器应设于该区域内空旷位置，传感器应置于标准气象百叶箱内。 | [5 empty] | 对
2503 | 判断题 | 装配式结构工程的分项工程，应按楼层结构划分为一个检验批。 | [5 empty] | 对
2504 | 判断题 | 装配式结构工程的分项工程检验批验收合格时，其一般项目的质量应抽样检验合格，当采用计数检验时，除有专门要求外，一般项目的合格率应达到85%及以上，且不得有严重缺陷。 | [5 empty] | 错
2505 | 判断题 | 装配式混凝土结构中，梁板类简支受弯预制构件进场时应进行结构性能检验：对钢筋混凝土构件和允许出现裂缝的预应力混凝土构件进行承载力、挠度和抗裂检验。 | [5 empty] | 错
2506 | 判断题 | 对多个工程共同使用的同类型预制构件，也可在多个工程的施工、监理单位见证下共同委托进行结构性能检验，其结果对多个工程共同有效。 | [5 empty] | 对
2507 | 判断题 | 预制混凝土叠合板表面的网状裂纹、龟裂、水纹不属于裂缝，可不进行处理。 | [5 empty] | 对
2508 | 判断题 | 钢筋连接用套筒灌浆料的28d抗压强度应符合设计要求，抗压强度试验试件应采用尺寸为 40mm错40mm错150mm 的长方体试件。 | [5 empty] | 错
2509 | 判断题 | 模块建筑体系中，模块安装时高强度大六角头螺栓连接副拧紧应依次进行，分初拧、终拧，扭矩应符合设计要求，初拧扭矩为终拧扭矩的70%。 | [5 empty] | 错
2510 | 判断题 | 装配式木结构进行构件连接时，应避免木材顺纹受拉。 | [5 empty] | 错
2511 | 判断题 | 预制构件深化设计的深度应满足建筑、结构和机电设备等各专业以及构件制作、运输、安装等各环节的综合要求。 | [5 empty] | 对
2512 | 判断题 | 预制板式楼梯的梯段板底应配置通长的纵向钢筋。板面宜配置通长的纵向钢筋；当楼梯两端均不能滑动时，板面可配置分段的纵向钢筋。 | [5 empty] | 错
2513 | 判断题 | 装配整体式结构的楼盖应采用叠合楼盖。 | [5 empty] | 错
2514 | 判断题 | 抗震设防烈度为7度以上时，高层装配整体式剪力墙结构中的电梯井筒宜采用现浇混凝土结构。 | [5 empty] | 错
2515 | 判断题 | 连梁宜与剪力墙整体预制，不可在跨中拼接。 | [5 empty] | 错
2516 | 判断题 | 预制结构构件采用钢筋套筒灌浆连接时，应在构件生产前进行钢筋套筒灌浆连接接头的抗拉强度试验，每种规格的连接接头试件数量不应少于3个。 | [5 empty] | 对
2517 | 判断题 | 在施工过程中，不得对预制构件进行切割、开洞。 | [5 empty] | 错
2518 | 判断题 | 外墙饰面宜采用耐久、不易污染的材料。采用反打一次成型的外墙饰面材料，其规格尺寸、材质类别、连接构造等应进行工艺试验验证。 | [5 empty] | 对
2519 | 判断题 | 钢筋套筒灌浆连接接头的屈服强度不应大于连接钢筋屈服强度标准值。 | [5 empty] | 错
2520 | 判断题 | 采用套筒灌浆连接的构件混凝土强度等级不宜低于C30。 | [5 empty] | 对
2521 | 判断题 | 当装配式混凝土结构采用符合本规程规定的套筒灌浆连接接头时，全部构件纵向受力钢筋可在同一截面上连接。 | [5 empty] | 对
2522 | 判断题 | 混凝土构件中灌浆套筒的净距不应小于15mm。 | [5 empty] | 错
2523 | 判断题 | 用于型式检验的套筒灌浆连接接头试件可以由送检单位直接制作。 | [5 empty] | 错
2524 | 判断题 | 套筒灌浆连接施工可以不编制专顶施工方案。 | [5 empty] | 错
2525 | 判断题 | 灌浆施工前，应对不同钢筋生产企业的进场钢筋进行接头工艺检验。 | [5 empty] | 对
2526 | 判断题 | 工程应用套筒灌浆连接时，应由接头提供单位提交所有规格接头的有效型式检验报告。 | [5 empty] | 对
2527 | 判断题 | 工程计量是项目监理机构根据工程设计文件及施工合同约定，对施工单位申报的工程量进行的核验。 | [5 empty] | 错
2528 | 判断题 | 对专业性较强、危险性较大的分部分项工程，项目监理机构应编制监理实施细则， | [5 empty] | 对
2529 | 判断题 | 项目监理机构应根据工程特点和施工单位报送的施工组织设计，确定旁站的关键部位、关键工序，安排监理人员进行旁站，并应及时记录旁站情况。 | [5 empty] | 对
2530 | 判断题 | 项目监理机构应协调工程建设相关方的关系，项目监理机构与工程建设相关方之间的工作联系，除另有规定外宜采用工作联系单形式进行。 | [5 empty] | 对
2531 | 判断题 | 对已同意覆盖的工程隐蔽部位质量有疑问的，或发现施工单位私自覆盖工程隐蔽部位的，项目监理机构应要求施工单位对该隐蔽部位进行钻孔探测或剥离或其它方法进行重新检验。 | [5 empty] | 对
2532 | 判断题 | 项目监理机构应比较分析工程施工实际进度与计划进度对月进度计划的影响，并应在监理月报中向建设单位报告工程实际进展情况。 | [5 empty] | 错
2533 | 判断题 | 项目监理机构应巡视检查危险性较大的分部分项工程专项施工方案实施情况。发现未按专项施工方案实施时，应签发监理通知单，要求施工单位按专项施工方案实施。 | [5 empty] | 对
2534 | 判断题 | 项目监理机构可在工程变更实施前与建设单位、施工单位等协商确定工程变更的计价原则、计价方法或价款。 | [5 empty] | 对
2535 | 判断题 | 项目监理机构在批准工程临时延期、工程最终延期前，均应与建设单位协商。 | [5 empty] | 错
2536 | 判断题 | 项目监理机构应采用信息技术进行监理文件资料管理。 | [5 empty] | 错
2537 | 判断题 | 项目监理机构应检查设备制造单位的质量管理体系，并应审查设备制造单位报送的设备制造生产计划和工艺方案。 | [5 empty] | 对
2538 | 判断题 | 对建设单位或使用单位提出的工程质量缺陷，工程监理单位应安排监理人员进行检查和记录，并应要求施工单位予以修复，同时应监督实施，合格后应予以签认。 | [5 empty] | 对
2539 | 判断题 | 工程开工前，第一次工地会议由建设单位主持会议，会议纪要由建设单位负责整理，与会各方代表会签 | [5 empty] | 错
2540 | 判断题 | 图纸会审纪要应由建设单位、设计单位、施工单位的代表、监理单位专业监理工程师共同签认 | [5 empty] | 错
2541 | 判断题 | 项目监理机构发现施工存在质量问题的，应及时签发监理联系单，提醒施工单位整改 | [5 empty] | 错
2542 | 判断题 | 对需要返工处理或加固补强的质量缺陷，项目监理机构应要求施工单位报送经设计等相关单位认可的处理方案，并应对质量缺陷的处理进行跟踪检查，同时应对处理结果进行验收。 | [5 empty] | 对
2543 | 判断题 | 专业监理工程师应审查施工单位定期提交影响工程质量的计量设备的检查和检定报告。 | [5 empty] | 对
2544 | 判断题 | 对平行检验不合格的工程材料、施工质量，专业监理工程师口头通知施工单位整改，施工单位整改后重新验收。 | [5 empty] | 错
2545 | 判断题 | 专业监理工程师应审查施工单位报送的新材料 、新工艺、新技术、新设备的质量认证材料和相关验收标准的适用性，必要时由监理单位组织专题论证。 | [5 empty] | 错
2546 | 判断题 | 专业监理工程师应检查、复核施工单位报送的施工控制测量成果及保护措施，签署意见。 | [5 empty] | 对
2547 | 判断题 | 铝合金型材壁厚的检验，应采用分辨率为0.05㎜的游标卡尺或分辨率为0.1㎜的金属测厚仪在杆件同一截面的不同部位测量，测点不少于5个，并取平均值。 | [5 empty] | 错
2548 | 判断题 | 钢材的表面不得有裂纹、气泡、结疤、泛锈、夹杂和折叠。 | [5 empty] | 对
2549 | 判断题 | 玻璃安装或组装前，可用精度为0.02㎜的游标卡尺测量被检玻璃每边的中点，测量结果取平均值，修约到小数点后二位。 | [5 empty] | 对
2550 | 判断题 | 矩形中空玻璃对角线之差不应大于对角线平均长度的0.2% | [5 empty] | 对
2551 | 判断题 | 玻璃幕墙工程防雷措施的检验抽样，无均压环的楼层抽查不得少于3层，每层至少应查3处。 | [5 empty] | 错
2552 | 判断题 | 玻璃幕墙中与铝合金型材接触的五金件应采用不锈钢材或铝制品，否则应加设绝缘垫片或采取其他防腐蚀措施。 | [5 empty] | 对
2553 | 判断题 | 玻璃幕墙工程防火构造应按防火分区总数抽查5%，并不得少于5处。 | [5 empty] | 错
2554 | 判断题 | 每块玻璃下部应设不少于两块压膜成型的氯丁橡胶支承垫块，垫块的宽度与槽口宽度应相同。 | [5 empty] | 对
2555 | 判断题 | 浇筑混凝土时，采用振动器振捣混凝土，可以通过碰撞钢筋加速混凝土的落下。 | [5 empty] | 错
2556 | 判断题 | 大体积混凝土应在环境温度较低时浇筑，浇筑温度（浇筑后50-100mm深处的温度）不宜高于30℃。 | [5 empty] | 错
2557 | 判断题 | 灌注桩钻孔出现坍孔严重时，可加大泥浆相对密度继续钻进。 | [5 empty] | 错
2558 | 判断题 | 预应力筋使用前外观质量检查属于主控项目。 | [5 empty] | 错
2559 | 判断题 | 灌注水下混凝土时导管埋置深度宜控制在2-6m。 | [5 empty] | 对
2560 | 判断题 | 普通混凝土中钢筋直径等于或小于22mm时，在无焊接条件时，受拉构件的中的主筋可以采用绑扎连接。 | [5 empty] | 错
2561 | 判断题 | 在钢桥面采用浇注式沥青混凝土铺筑桥面时，可不设防水粘结层。 | [5 empty] | 对
2562 | 判断题 | 采用冷拉方法调直钢筋时，HRB400钢筋的冷拉率宜不大于2%。 | [5 empty] | 错
2563 | 判断题 | 压路机不得在未压完或刚压完的路面上急刹车、急转弯、调头、转向，严禁在未压完的沥青层上停机。 | [5 empty] | 对
2564 | 判断题 | SMA混合料不宜采用轮胎压路机辗压。 | [5 empty] | 对
2565 | 判断题 | 沥青路面是用沥青材料做结合料粘结矿料修筑面层与各类基层所组成的路面，又称为柔性路面。 | [5 empty] | 对
2566 | 判断题 | 热拌沥青混合料面层的纵断高程允许偏差为±20mm。 | [5 empty] | 错
2567 | 判断题 | 建立项目管理机构应由组织操作层审核认定。 | [5 empty] | 错
2568 | 判断题 | 项目管理机构负责人具有在授权范围内与项目相关方进行直接沟通的权限。 | [5 empty] | 对
2569 | 判断题 | 项目管理实施规划应包含质量计划的内容。 | [5 empty] | 对
2570 | 判断题 | 采购过程应按法律、法规和规定程序，依据工程具体特点，采用公开招标方式实施。 | [5 empty] | 错
2571 | 判断题 | 严禁通过违法发包、转包、分包、挂靠方式订立和实施建设工程合同。 | [5 empty] | 错
2572 | 判断题 | 项目施工图设计阶段，项目管理机构应配合建设单位明确设计范围、划分设计界面，做好投资估算。 | [5 empty] | 错
2573 | 判断题 | 分包的质量控制不应纳入项目质量控制的范围，应纳入总包的质量控制范围。 | [5 empty] | 错
2574 | 判断题 | 建设单位应编制项目成本报告，并进行项目成本核算。 | [5 empty] | 错
2575 | 判断题 | 项目管理机构应根据项目安全生产管理计划和专项施工方案的要求，分级进行安全技术交底。 | [5 empty] | 对
2576 | 判断题 | 施工现场平面布置是在施工用地范围内，对各项生产、生活设施及其他辅助设施等进行规划和布置。 | [5 empty] | 对
2577 | 判断题 | 项目施工总目标包括进度、质量、安全、环境和成本等目标。 | [5 empty] | 对
2578 | 判断题 | 施工进度计划可采用网络图或横道图表示，对于工程规模较大或较复杂的工程，宜采用横道图表示。 | [5 empty] | 错
2579 | 判断题 | 工程概况应包括工程主要情况、各专业设计简介和工程施工条件等，工程概况的内容应尽量采用图表进行说明。 | [5 empty] | 对
2580 | 判断题 | 施工方案中对易发生质量通病、易出现安全问题、施工难度大、技术含量高的分项工程（工序）等应做出重点说明。 | [5 empty] | 对
2581 | 判断题 | 对于企业创新的技术和工艺，要制定理论和试验研究实施方案，并组织鉴定评价。 | [5 empty] | 对
2582 | 判断题 | 工程施工顺序及施工流水节拍应在施工安排中确定。 | [5 empty] | 错
2583 | 判断题 | 主要资源配置计划应包括劳动力配置计划和材料配置计划。 | [5 empty] | 错
2584 | 判断题 | 在防雷工程施工中，兼做引下线的混凝土梁和柱内钢筋于钢筋的连接，可以采用热加工连接。 | [5 empty] | 错
2585 | 判断题 | 在防雷工程施工中，防雷装置使用圆钢与扁铁的双面施焊搭接长度不得小于圆钢直径的6倍。 | [5 empty] | 对
2586 | 判断题 | 大体积混凝土施工温控要求中，混凝土浇筑体在入模温度基础上的温升值不宜大于25℃，混凝土浇筑体里表温差（不含混凝土收缩当量温度）不宜大于20℃。 | [5 empty] | 错
2587 | 判断题 | 《给水排水管道工程施工及验收规范》GB50268-2008规定，沟槽回填时，当发现钢管或球墨铸铁管道的变形率超过3%、化学建材管道变形率超过5%时，应挖出管道，并会同设计单位研究处理。 | [5 empty] | 对
2588 | 判断题 | 《给水排水管道工程施工及验收规范》GB50268-2008规定，给水管道必须水压试验合格，并网运行前进行冲洗与消毒，经检验水质达到合格标准后方可允许并网通水投入运行。 | [5 empty] | 对
2589 | 判断题 | 通风与空调施工时，可以借助主体结构，将支架焊接在承重结构和屋架的钢筋上。 | [5 empty] | 错
2590 | 判断题 | 某钢结构项目施工中，工人张某持有住建部门的电焊工特种证书，证书在有效期内。在钢结构施工前可以不进行焊接工艺评定就直接上岗作业。 | [5 empty] | 错
2591 | 判断题 | 在钢结构中，普通螺栓作为永久性连接螺栓，且设计文件要求或对其质量有疑义时，应对螺栓实物最小拉力荷载复验，复验时每一规格螺栓应抽查8个。 | [5 empty] | 对
2592 | 判断题 | 某建设单位对自有大楼进行改造，未经技术鉴定和设计许可，可以将使用后锚固连接技术将两栋房屋的架空层改造成一间会议室。 | [5 empty] | 错
2593 | 判断题 | 浴室内无框玻璃可以使用公称直径10mm的钢化玻璃。 | [5 empty] | 错
2594 | 判断题 | 钢结构幕墙高度超过40m时，钢构件宜采用高耐候结构钢，并应在其表面涂刷防腐涂料。 | [5 empty] | 对
2595 | 判断题 | 金属与石材幕墙工程施工中，与连接件相连的主体结构件，其承载力应大于连接件承载力；与幕墙立柱相连的主体混凝土构件的混凝土强度等级不宜低于C25。 | [5 empty] | 错
2596 | 判断题 | 冬期施工的划分原则是：根据当地多年气象资料统计，当室外最高气温低于5℃即进入冬期施工。 | [5 empty] | 错
2597 | 判断题 | 住宅工程质量通病控制所发生的费用，应列入工程招标投标文件和概算，施工过程中由于质量通病控制所发生的费用应由施工单位自行承担。 | [5 empty] | 错
2598 | 判断题 | 沉管灌注桩应符合下列要求：严格控制拔管速度，一般土层应小于1m/min，软土地区为0.6~0.8m/min。 | [5 empty] | 对
2599 | 判断题 | 屋面排气道应纵横贯通间距不得大于6米。 | [5 empty] | 错
2600 | 判断题 | 桩身完整性类别： I类桩：桩身存在严重缺陷 II类桩：桩身有明显缺陷，对桩身结构承载力有影响 III类桩：桩身有轻微缺陷，不会影响桩身结构承载力的正常发挥 IN类桩：桩身完整 | [5 empty] | 错
2601 | 判断题 | 工程桩验收检测时，加载量不应小于设计要求的单桩承载力特征值的2.0倍。 | [5 empty] | 对
2602 | 判断题 | 同一连接区段内纵向绑扎连接的钢筋接头应错开1.3LaE | [5 empty] | 对
2603 | 判断题 | 特种作业人员必须经安全技术理论和操作技能考核合格，依法取得建筑施工特种作业人员操作资格证书 | [5 empty] | 对
2604 | 判断题 | 总承包工程项目部应组织各分包单位每月进行一次安全检查。 | [5 empty] | 错
2605 | 判断题 | 建筑工程事故发生后，事故现场有关人员应立即如实向本企业负责人报告；企业负责人应按规定应在 1 小时内如实向事故发生地县级以上人民政府建设主管部门和有关部门报告。 | [5 empty] | 对
2606 | 判断题 | 建筑施工企业应依法为从业人员提供合格的劳动保护用品或以现金的形式发放等价的现金让劳动者自行购买劳动保护用品，并为从业人员办理相关保险。 | [5 empty] | 错
2607 | 判断题 | 建筑施工企业应按照“纵向到底、横向到边、合理分工，互相衔接”的原则， 落实各管理层与职能部门、岗位的安全生产管理责任，实施安全生产体系化管理。 | [5 empty] | 对
2608 | 判断题 | 隐患指未被事先识别或未采取必要的风险控制措施，可能直接或间接导致事故的根源。 | [5 empty] | 对
2609 | 判断题 | 建筑施工企业施工设施、设备和劳动防护用品的安全管理包括购置、租赁、装拆、验收、检测、使用、保养、维修、改造和报废等内容。 | [5 empty] | 对
2610 | 判断题 | 危险源指施工生产过程中可能不导致职业伤害或疾病、财产损失、工作环境破坏或环境污染的根源或状态。 | [5 empty] | 错
2611 | 判断题 | 建筑施工临时结构安全技术分析时，荷载计算应符合现行国家标准《建筑结构荷载规范》GB50009的有关规定，可变荷载的标准值，应根据建筑施工临时结构使用全过程内最大荷载设计值确定。 | [5 empty] | 错
2612 | 判断题 | 建筑施工临时结构安全技术分析时，对同时出现的不同的作用，其最不利组合影响，应符合进行正常使用极限状态分析时，应采用基本组合和频遇组合的要求。 | [5 empty] | 错
2613 | 判断题 | 建筑施工安全技术监测预警应依据事前设置的限值确定；监测报警值宜以监测项目的变化量和变化速率值进行控制。 | [5 empty] | 错
2614 | 判断题 | 施工现场存放易燃易爆危险品的场所不得与居住场所设置在同一建筑物内，并应与居住场所保持安全距离。 | [5 empty] | 对
2615 | 判断题 | 建筑施工安全技术分析涉及各种各样施工过程，应尽可能采用具体的定性分析方法，同时根据建筑施工安全标准和工作经验进行定性分析。 | [5 empty] | 错
2616 | 判断题 | 危险源辨识应根据工程特点明确给出危险源存在部位、根源、状态和特性。 | [5 empty] | 对
2617 | 判断题 | 建筑施工现场的布置应保障疏散通道、安全出口、消防通道畅通，防火防烟分区、防火间距应符合有关消防技术标准。 | [5 empty] | 对
2618 | 判断题 | 建筑施工安全技术措施实施验收应由监理单位组织。 | [5 empty] | 错
2619 | 判断题 | 施工现场的消火栓泵应采用专用消防配电线路。 | [5 empty] | 对
2620 | 判断题 | 临时消防应急照明灯具宜选用自备电源的应急照明灯具，自备电源的连续供电时间不应小于30min。 | [5 empty] | 错
2621 | 判断题 | 施工现场出入口的设置应满足消防车通行的要求，并宜布置在不同方向，其数量不宜少于2个。 | [5 empty] | 对
2622 | 判断题 | 临时消防设施应与在建工程的施工同步设置。房屋建筑工程中，临时消防设施的设置与在建工程主体结构施工进度的差距不应超过２层。 | [5 empty] | 错
2623 | 判断题 | 裸露的可燃材料上严禁直接进行动火作业。 | [5 empty] | 对
2624 | 判断题 | 氧气瓶内剩余气体的压力不应小于0．1MPa。 | [5 empty] | 对
2625 | 判断题 | 固定动火作业场应布置在可燃材料堆场及其加工场、易燃易爆危险品库房等全年最小频率风向的上风侧。 | [5 empty] | 对
2626 | 判断题 | 宿舍、办公用房的防火设计应符合：建筑构件的燃烧性能等级应为A级。当采用金属夹芯板材时，其芯材的燃烧性能等级可为B1级。 | [5 empty] | 错
2627 | 判断题 | 脚手架的竖向和水平剪刀撑应根据其种类、荷载、结构和构造设置，剪刀撑斜杆应与相邻立杆连接牢固；可采用斜撑杆、交叉拉杆代替剪刀撑。门式钢管脚手架设置的纵向交叉拉杆不可替代纵向剪刀撑。 | [5 empty] | 错
2628 | 判断题 | 当作业脚手架操作层高出相邻连墙件2个步距及以上时，在上层连墙件安装完毕前，必须采取临时拉结措施。 | [5 empty] | 对
2629 | 判断题 | 搭设场地完工后及脚手架搭设前；附着式升降脚手架支座、悬挑脚手架悬挑结构固定后应进行阶段施工质量检查。 | [5 empty] | 对
2630 | 判断题 | 除缆风绳外，严禁将支撑脚手架、混凝土输送泵管、卸料平台及大型设备的支承件等固定在作业脚手架上。 | [5 empty] | 错
2631 | 判断题 | 脚手架必须设置纵、横向扫地杆。纵向扫地杆应采用直角扣件固定在距钢管底端不大于300mm处的立杆上。 | [5 empty] | 错
2632 | 判断题 | 安全等级为Ⅱ级的支撑脚手架应在架体周边、内部纵向和横向每隔不大于9m设置一道竖向剪刀撑。 | [5 empty] | 对
2633 | 判断题 | 作业脚手架、支撑脚手架单元结构试验结果与其足尺结构试验结果进行对比分析时，当二者检测数据偏差小于或等于±15%时，应以单元结构试验结果作为其承载力值。 | [5 empty] | 对
2634 | 判断题 | 可移动的满堂支撑脚手架搭设高度可超过 12m，但应确保高宽比不应大于 1.5。 | [5 empty] | 错
2635 | 判断题 | 作业中内燃机水温不得超过90℃，超过时，应立即停机，静待降温。不得用冷水注入水箱或泼浇内燃机体强制降温。 | [5 empty] | 错
2636 | 判断题 | 新机械、经过大修或技术改造的机械，应按出厂使用说明书的要求和现行行业标准的规定进行测试和试运转，并应符合规程规定的要求。 | [5 empty] | 对
2637 | 判断题 | 插桩施工时，为保证吊装安全，在桩身入土3m后再用桩机行走或回转动作来纠正桩的垂直度。 | [5 empty] | 错
2638 | 判断题 | 冷拉场地应设置警戒区，并应安装防护栏及警告标志。 非操作人员不得进人警戒区。作业时，操作人员与受拉钢筋的距离应大于3m。 | [5 empty] | 错
2639 | 判断题 | 圆盘锯锯片不得有裂纹，锯片不得有连续2个及以上的缺齿。 | [5 empty] | 对
2640 | 判断题 | 焊割现场及高空焊接作业下方，不宜堆放油类、木材、氧气瓶、乙炔瓶、保温材料等易燃、易爆物品。 | [5 empty] | 错
2641 | 判断题 | 气焊（割）设备作业时，乙炔瓶与氧气瓶之间的距离不得少于5m，气瓶与明火之间的距离不得少于10m。 | [5 empty] | 对
2642 | 判断题 | 吊索水平夹角越小，吊索拉力就越大，同时，吊索对物体的水平压力也越大。因此，吊索水平夹角不得小于30度，因为30度时吊索所受拉力已增加一倍。 | [5 empty] | 对
2643 | 判断题 | 高压交流电压为1KV以上电压。 | [5 empty] | 对
2644 | 判断题 | 开关箱是末端配电装置的通称,可兼用作用电设备的控制装置。 | [5 empty] | 对
2645 | 判断题 | 起重机与小于1KV的架空线路最小安全距离为1米。 | [5 empty] | 错
2646 | 判断题 | 不得使用铝导线做接地体或地下接地线。 | [5 empty] | 对
2647 | 判断题 | 对夜间影响飞机或车辆通行的在建工程及机械设备，必须设置醒目的红色信号灯，其电源应设在施工现场总电源开关的后侧，并应设置外电线路停止供电时的应急自备电源。 | [5 empty] | 错
2648 | 判断题 | 在TN系统中，保护零线每一处重复接地装置的接地电阻值不应大于10Ω。在工作接地电阻值允许达到10Ω的电力系统中，所有重复接地的等效电阻值不应大于20Ω。 | [5 empty] | 错
2649 | 判断题 | 做防雷接地机械上的电气设备，所连接的PE线必须同时做重复接地，同一台机械电气设备的重复接地和机械的防雷接地不得共用同一接地体，但接地电阻应符合重复接地电阻值的要求。 | [5 empty] | 错
2650 | 判断题 | 施工现场的临时用电电力系统严禁利用大地做相线或零线。 | [5 empty] | 对
2651 | 判断题 | 起重机作业应设专职信号指挥和司索人员,一人不得同时兼顾信号指挥和司索作业。 | [5 empty] | 对
2652 | 判断题 | 悬挑式脚手架剪刀撑应沿悬挑架体高度连续设置，角度应为45°-60°。 | [5 empty] | 对
2653 | 判断题 | 移动式操作平台轮子与平台连接应牢固、可靠，立柱底端距地面高度不得大于100mm。 | [5 empty] | 错
2654 | 判断题 | 市区主要路段工地应设置不低于2m的围挡。 | [5 empty] | 错
2655 | 判断题 | 对搭设超过24m的双排脚手架，宜采用刚性连墙件与建筑结构可靠拉结。 | [5 empty] | 错
2656 | 判断题 | 超过一定规模危险性较大的分部分项工程，建设单位应组织专家对专项方案进行论证 | [5 empty] | 错
2657 | 判断题 | 电焊机一次线长度不得超过8m，并应穿管保护。 | [5 empty] | 错
2658 | 判断题 | 移动式操作平台轮子与平台连接应牢固、可靠，移动式操作平台立柱底端距地面高度不得大于80mm。 | [5 empty] | 对
2659 | 判断题 | 隧道开挖时，双向开挖面相距15-30m时，应改为单向开挖。 | [5 empty] | 对
2660 | 判断题 | 地层中存在有害气体时必须采用开放式顶管机，并应增大通风量。 | [5 empty] | 错
2661 | 判断题 | 架桥机调试完成后应以现场实际起重量进行试吊。 | [5 empty] | 错
2662 | 判断题 | 电焊机设置了二次空载降压保护器后，可不再单独设置漏电保护装置。 | [5 empty] | 错
2663 | 判断题 | 为保证行驶安全，司机应经专业培训，持证上岗，行车的时候车斗内不得载人。 | [5 empty] | 对
2664 | 判断题 | 升降吊篮内作业人员应将安全带用安全锁扣正确挂置在独立设置的专用安全绳上。 | [5 empty] | 对
2665 | 判断题 | 预应力张拉区域应设置明显的安全标志，禁止非操作人员进入。 | [5 empty] | 对
2666 | 判断题 | 开挖深度超过3m(含3m)的基坑(槽)的土方开挖、支护、降水工程，以及开挖深度虽未超过3m，但地质条件、周围环境和地下管线复杂，或影响毗邻建(构)筑物安全的基坑(槽)的土方开挖、支护、降水工程需要编制专项施工方案。 | [5 empty] | 对
2667 | 判断题 | 临时建筑房间门距离疏散楼梯的距离不应大于25m。 | [5 empty] | 对
2668 | 判断题 | 临时建筑基础不在同一标高时，应按1:2台阶进行放坡。 | [5 empty] | 对
2669 | 判断题 | 活动房主要承重构件的钢板厚度不应小于2.0mm，且不宜大于6.0mm；用于檩条和墙梁的冷弯薄壁型钢的壁厚不应小于1.5mm；用于H型钢主钢架的钢板厚度不宜小于2.3mm。 | [5 empty] | 对
2670 | 判断题 | 临时建筑与架空明设的用电线路之间应保持安全距离。临时建筑不应布置在高压走廊范围以内。 | [5 empty] | 对
2671 | 判断题 | 对于成组布置的临时建筑，每组数量不应超过16幢，幢与幢之间的间距不应小于3.5m。 | [5 empty] | 错
2672 | 判断题 | 食堂应设置独立的操作间、售菜饭间、储藏间和燃气罐存放间。 | [5 empty] | 对
2673 | 判断题 | 厕所的厕位设置应满足男厕每50人、女厕每25人设l个蹲便器，男厕每50人设1m长小便槽的要求。蹲便器间距不应小于900mm。 | [5 empty] | 对
2674 | 判断题 | 活动房构配件的维护应符合下列规定：1.承重架焊缝不得开焊，锈蚀严重的焊缝应进行除锈补焊；2.构配件的活动连接部位维修后可不涂抹防锈油保护。 | [5 empty] | 错
2675 | 判断题 | 洞口作业时，应采取防坠落措施，当非竖向洞口短边边长为20㎜-800㎜时，应采用承载力满足使用要求的盖板覆盖，盖板四周搁置应均衡，且应防止盖板移位。 | [5 empty] | 错
2676 | 判断题 | 高处作业不得使用座板式单人吊具，不得使用自制吊篮。 | [5 empty] | 对
2677 | 判断题 | 操作平台使用中应每季不少于1次定期检查，应由专人进行日常维护工作，及时消除安全隐患。 | [5 empty] | 错
2678 | 判断题 | 悬挑式操作平台安装时，钢丝绳夹数量应与钢丝绳直径相匹配，且不得少于3个。 | [5 empty] | 错
2679 | 判断题 | 当垂直洞口短边边长小于600㎜时，应采取封堵措施；当垂直洞口短边边长大于或等于600㎜时，应在临空一侧设置高度不小于1.2m的防护栏杆，并应采用密目式安全立网或工具式栏板封闭，设置挡脚板。 | [5 empty] | 错
2680 | 判断题 | 各类垂直运输接料平台口应设置高度不低于1.50m的楼层防护门，并应设置防外开装置。 | [5 empty] | 错
2681 | 判断题 | 防护栏杆应为两道横杆，上杆距地面高度应为1.2m，下杆应在上杆和挡脚板中间设置。 | [5 empty] | 对
2682 | 判断题 | 深基坑施工，应设置扶梯、入坑踏步及专用载人设备或斜道等，采用斜道时，应加设间距不大于500mm的防滑条等防滑措施。严禁沿坑壁、支撑或乘运土工具上下。 | [5 empty] | 错
2683 | 判断题 | 主节点处必须设置一根纵向水平杆，用直角扣件扣接且严禁拆除 | [5 empty] | 错
2684 | 判断题 | 井架式物料提升机的架体，在各停层通道相连接的开口处应采取加强措施。 | [5 empty] | 对
2685 | 判断题 | 起升高度大于50m的起重机，在臂架头部应安装风速仪；当风速大于六级风速时，应能发出停止作业的警报 | [5 empty] | 错
2686 | 判断题 | 指令标志的颜色是蓝底、白图案，形状可分为圆形、方形、正形。 | [5 empty] | 错
2687 | 判断题 | 脚手架立杆基础不在同一高度上时，可将高处的纵向扫地杆向低处延长与立杆固定，高低差不应大于 1m。 | [5 empty] | 错
2688 | 判断题 | 井架式物料提升机的动力与传动装置的滑轮与吊笼或导轨架，应采用刚性连接。 | [5 empty] | 对
2689 | 判断题 | 动臂式和尚未附着的自升式塔式起重机，塔身上不得悬挂标语牌 | [5 empty] | 对
2690 | 判断题 | 标志载体的尺寸规格应根据施工现场和标志的功能确定，尺寸规格不宜繁多。 | [5 empty] | 对
2691 | 判断题 | 脚手架立杆顶端栏杆宜高出檐口上端1m，宜高出女儿墙上端1.5m。 | [5 empty] | 错
2692 | 判断题 | 物料提升机可以使用摩擦式卷扬机。 | [5 empty] | 错
2693 | 判断题 | 对塔式起重机金属结构、轨道及所有电气设备的金属外壳、金属管线和安全照明的变压器低压侧等应可靠接地，接地电阻不应大于4Ω，不得重复接地 | [5 empty] | 错
2694 | 判断题 | 单、双排脚手架拆除作业必须由上而下逐层进行，严禁上下同时作业；连墙件必须随脚手架逐层拆除 | [5 empty] | 对
2695 | 判断题 | 井架式物料提升机的卷扬机钢丝绳在卷筒上应整齐排列，端部应与卷筒压紧装置连接牢固。当吊笼处于最低位置时，卷筒上的钢丝绳不应少于3圈。 | [5 empty] | 对
2696 | 判断题 | 物料提升机的附墙架间隔不宜大于9m ，且在建筑物顶部应设置一组附墙架，悬高高度应符合使用说明书要求。 | [5 empty] | 对
2697 | 判断题 | 标志牌不宜设在门、窗、架等可移动的物体上。 | [5 empty] | 对
2698 | 判断题 | 夜间严禁进行脚手架搭设与拆除作业。 | [5 empty] | 错
2699 | 判断题 | 拆除作业前,应对物料提升机的导轨架、附墙架等部位进行检查，确认无误后方能进行拆除作业。 | [5 empty] | 对
2700 | 判断题 | 当高架提升机无法用附墙架时，应采用缆风绳稳固架体 | [5 empty] | 错
2701 | 判断题 | 当多个安全标志在同一处设置时，应按禁止、警告、指令类型的顺序，先左后右，先上后下地排列。 | [5 empty] | 对
2702 | 判断题 | 脚手板应铺设牢靠、严实，并应用单层安全网兜底，施工层以下每隔10m应用安全网封闭。 | [5 empty] | 错
2703 | 判断题 | 在空载情况下物料提升机以工作速度进行上升、下降、变速、制动等动作，在全行程范围内，反复试验，不得少于3次。 | [5 empty] | 对
2704 | 判断题 | 电焊机的二次线应采用防水橡皮护套铜芯软电缆，电缆长度不宜大于30m ，一次线长度不宜大于5m。 | [5 empty] | 对
2705 | 判断题 | 禁止标志是不准或制止人的某种行为，图形为黑色，禁止符号与文字底色为黄色。 | [5 empty] | 错
2706 | 判断题 | 当脚手架搭设在永久性建筑结构混凝土基面时，立杆下底座或垫板可根据情况不设置。 | [5 empty] | 对
2707 | 判断题 | 物料提升机夜间禁止使用。 | [5 empty] | 错
2708 | 判断题 | 气瓶与焊炬相互间的距离不应小于5m，两瓶间距不应小于10m 。 | [5 empty] | 错
2709 | 判断题 | 专用标志可分为名称标志、导向标志、制度类标志和指示4种类型。 | [5 empty] | 错
2710 | 判断题 | 满堂支撑架立杆垂直度的允许偏差为立杆高度的千分之三 | [5 empty] | 对
2711 | 判断题 | 物料提升机安装、拆除作业，应编制专项施工方案，并应经本单位技术负责人审批后实施。 | [5 empty] | 对
2712 | 判断题 | 起重机械至少每次架设前和每月对吊钩进行一次检查 | [5 empty] | 错
2713 | 判断题 | 禁止踩踏的标志应设置在现浇混凝土地、非承重板等位置。 | [5 empty] | 对
2714 | 判断题 | 扬尘防治专项方案发生变更后，由工程项目负责人对施工作业班组重新进行技术交底。 | [5 empty] | 错
2715 | 判断题 | 工程项目技术负责人应结合施工动态，每日进行扬尘防治巡查，发现问题及时督促整改落实。 | [5 empty] | 错
2716 | 判断题 | 砌筑式围墙设置与基坑边的最小距离不应小于2.5m。 | [5 empty] | 对
2717 | 判断题 | 施工现场进出口和主要道路应做硬化处理，可使用碎石和建筑垃圾等作为硬化措施。 | [5 empty] | 错
2718 | 判断题 | 项目负责人每月组织技术负责人、扬尘治理管理人、分包单位负责人，参照技术标准进行不少于2次的专项检查。 | [5 empty] | 对
2719 | 判断题 | 生活垃圾可与建筑垃圾一同存放处置。 | [5 empty] | 错
2720 | 判断题 | 沉淀池污水经过沉淀处理后，可直接排入市政管网。 | [5 empty] | 错
2721 | 判断题 | 细颗粒建筑材料应覆盖存放。 | [5 empty] | 错
2722 | 判断题 | 施工升降机安装单位应具备建设行政主管部门颁发的起重设备安装工程专业承包资质和建筑施工企业安全生产许可证。 | [5 empty] | 对
2723 | 判断题 | 施工升降机限位开关是吊笼超越行程终点时自动切断总电源的非自动复位安全装置。 | [5 empty] | 错
2724 | 判断题 | 当遇大雨、大雪、大雾或风速大于20m/s等恶劣天气时，建筑施工升降机应停止安装作业。 | [5 empty] | 错
2725 | 判断题 | 施工升降机每天第一次使用前，司机应将吊笼升离地面1-2m，停车试验制动器的可靠性。 | [5 empty] | 对
2726 | 判断题 | 施工升降机可以用行程限位开关作为停止运行的控制开关。 | [5 empty] | 错
2727 | 判断题 | 施工升降机安装在建筑物内部井道中时，应在运行通道四周搭设封闭屏障。 | [5 empty] | 对
2728 | 判断题 | 操作手动手动开关的施工升降机时，可以利用机电联锁开动或停止施工升降机。 | [5 empty] | 错
2729 | 判断题 | 作业结束后应将施工升降机返回最底层停放，将各控制开关拨到零位，切断电源，锁好开关箱、吊笼门和地面防护围栏门。 | [5 empty] | 对
2730 | 判断题 | 承插型盘扣式脚手架根据使用用途可分为支撑脚手架和作业脚手架。 | [5 empty] | 对
2731 | 判断题 | 支撑架搭设高度为自可调支座的底部至可调托撑上端的总高度；作业架的搭设高度为自可调支座的底部至最顶层的立杆上端的总高度。 | [5 empty] | 错
2732 | 判断题 | 承插型盘扣式脚手架的竖向斜杆可以采用钢管扣件。 | [5 empty] | 错
2733 | 判断题 | 承插型盘扣式脚手架，当立杆不考虑风荷载时，应按承受轴向荷载杆件计算；当考虑风荷载时，应按压弯杆件计算。 | [5 empty] | 对
2734 | 判断题 | 承插型盘扣式支撑架可调底座和可调托撑安装完成后，立杆外表面应与可调螺母吻合，立杆外径与螺母台阶内径差不应大于3mm。 | [5 empty] | 错
2735 | 判断题 | 承插型盘扣式双排外作业架一次搭设高度不应超过最上层连墙件两部，且自由高度不应大于4米。 | [5 empty] | 对
2736 | 判断题 | 当承插型盘扣式作业架立杆处于受拉状态时，立杆的套管连接接长部位应采用螺栓连接。 | [5 empty] | 对
2737 | 判断题 | 承插型盘扣式脚手架土层地基上的立杆下应采用可调底座和垫板，垫板的长度不宜少于2跨。 | [5 empty] | 对
2738 | 判断题 | 基坑周边存在既有建（构）筑物、管线或环境保护要求严格时，可以采用沉井施工工法。 | [5 empty] | 错
2739 | 判断题 | 有内支撑的基坑土方开挖，混凝土支撑应在达到设计要求的强度后、钢支撑应在质量验收并按设计要求施加预应力后，进行下层土方开挖。 | [5 empty] | 对
2740 | 判断题 | 三轴水泥土搅拌桩截水帷幕应采用套接孔法施工，相邻桩搭接时间间隔不宜大于36小时。 | [5 empty] | 错
2741 | 判断题 | 基坑开挖，当挖土机械、运输车辆等直接进入基坑进行施工作业时，坡道宽度应满足行车要求，坡道坡度不应大于1:5。 | [5 empty] | 错
2742 | 判断题 | 施工安全等级为一级基坑工程宜采用物探为主，坑探为辅的勘查方法；对安全等级为二级的基坑工程，可采用物探方法。 | [5 empty] | 错
2743 | 判断题 | 基坑现场勘察与调查范围应超过基坑开挖边线之外，且不得小于基坑深度的1倍。 | [5 empty] | 错
2744 | 判断题 | 基坑工程变形监测数据超过报警值，或出现基坑周边建（构）筑、管线失稳破坏征兆时，应立即停止施工作业，撤离人员，待险情排除后方可恢复施工。 | [5 empty] | 对
2745 | 判断题 | 支护结构的内支撑底模应具有一定的强度、刚度和稳定性，混凝土垫层可用作底模。 | [5 empty] | 错
2746 | 判断题 | 《建筑施工作业劳动防护用品配备及使用标准》规定：从事人工挖扩桩孔孔井下作业时,应配备雨 靴、手套和安全绳; | [5 empty] | 对
2747 | 判断题 | 《建筑施工作业劳动防护用品配备及使用标准》规定：劳动防护用品的使用年限应按国家现行相关标准执行。 | [5 empty] | 对
2748 | 判断题 | 《建筑施工作业劳动防护用品配备及使用标准》适用于建筑施工企业和建筑工程施工现场作业的劳动防护用品的配备、使用及管理。 | [5 empty] | 对
2749 | 判断题 | 《建筑施工作业劳动防护用品配备及使用标准》规定：从事登高架设作业、起重吊装作业的施工人员应配备防 止滑落的劳动防护用品,应为从事自然强光环境下作业的施工人 员配备防止强光伤害的劳动防护用品。 | [5 empty] | 对
2750 | 判断题 | 《建筑施工作业劳动防护用品配备及使用标准》规定：从事酸碱等腐蚀性作业时,应配备防腐蚀性工作服、耐酸碱胶鞋,戴耐酸碱手套、防毒面具。 | [5 empty] | 错
2751 | 判断题 | 《建筑施工作业劳动防护用品配备及使用标准》规定：从事电钻、砂轮等手持电动工具作业时,应配备绝缘鞋、绝缘手套、紧口工作服和防护眼镜。 | [5 empty] | 错
2752 | 判断题 | 《建筑施工作业劳动防护用品配备及使用标准》规定：建筑施工企业不得采购和使用无厂家名称、无产品合格证、 无安全标志的劳动防护用品。 | [5 empty] | 对
2753 | 判断题 | 《建筑施工作业劳动防护用品配备及使用标准》规定：进入施工现场人员必须佩戴安全帽。作业人员必须戴安全帽、防护手套、穿工作鞋和工作服;应按作业要求正确使用劳动防护用品。 | [5 empty] | 错
2754 | 判断题 | 《建筑施工作业劳动防护用品配备及使用标准》规定：雨期施工期间应为室外作业人员配备雨衣、雨鞋等个人防护用品。对环境潮湿及水中作业的人员应配备相应的劳动防护用品。 | [5 empty] | 对
2755 | 判断题 | 《建筑施工作业劳动防护用品配备及使用标准》规定：从事使用锉刀、刮刀、錾子、扁铲等工具作业时,应配备紧口工作服、防护手套、防护面具和防护眼镜。 | [5 empty] | 错
2756 | 判断题 | 《建筑施工工具式脚手架安全技术规范》规定：工具式脚手架包括附着式升降脚手架、整体式附着升降脚手架、单跨式附着升降脚手架以及附着支承结构。 | [5 empty] | 错
2757 | 判断题 | 《建筑施工工具式脚手架安全技术规范》规定：钢管脚手架的连接扣件应符合现行国家标准《钢管脚手 架扣件》GB 15831的规定.在螺栓拧紧的扭力矩达到65N·m 时,不得发生破坏。 | [5 empty] | 对
2758 | 判断题 | 《建筑施工工具式脚手架安全技术规范》规定：物料平台不得与附着式升降脚手架各部位和各结构构件相连,其荷载应直接传递给建筑工程结构。 | [5 empty] | 对
2759 | 判断题 | 《建筑施工工具式脚手架安全技术规范》规定：悬挂吊篮的支架支撑点处结构的承载能力,应大于等于所选择吊篮各工况的荷载最大值。 | [5 empty] | 错
2760 | 判断题 | 《建筑施工工具式脚手架安全技术规范》规定：防护架在提升时,必须按照"提升一片、固定一片、封闭一片"的原则进行,严禁提前拆除两片以上的架体、分片处的 连接杆、立面及底部封闭设施。 | [5 empty] | 对
2761 | 判断题 | 《建筑施工工具式脚手架安全技术规范》规定：6级以上大风和雨天,不得提升或下降工具式脚手架。 | [5 empty] | 错
2762 | 判断题 | 《建筑施工工具式脚手架安全技术规范》规定：高处作业吊篮在使用前必须经过施工、安装、监理、安监站等单 位的验收,未经验收或验收不合格的吊篮不得使用。 | [5 empty] | 错
2763 | 判断题 | 《建筑施工工具式脚手架安全技术规范》规定：附墙支座应采用锚固螺栓与建筑物连接,受拉螺栓的螺 母不得少于两个或应采用弹簧垫圈加单螺母,螺杆露出螺母端部 的长度不应少于3扣,并不得小于10mm,垫板尺寸应由设计确 定,且不得小于200mm错200mm错10mm; | [5 empty] | 错
2764 | 判断题 | 为贯彻安全第一、预防为主的方针，确保塔式起重机在安装、使用、拆卸时的安全，特制定《建筑施工塔式起重机安装、使用、拆卸安全技术规 程》。 | [5 empty] | 错
2765 | 判断题 | 《建筑施工塔式起重机安装、使用、拆卸安全技术规 程》规定：塔式起重机使用时，起重臂和吊物下方严禁有人员停 留；物件吊运时，严禁从人员上方通过。 | [5 empty] | 对
2766 | 判断题 | 《建筑施工塔式起重机安装、使用、拆卸安全技术规 程》规定：塔式起重机安装前，必须经维修保养，并应进行全面的检查，确认合格后方可安装。 | [5 empty] | 对
2767 | 判断题 | 《建筑施工塔式起重机安装、使用、拆卸安全技术规 程》规定：经自检、检测合格后，应由总承包单位组织出租、安 装、使用、监理等单位进行验收，并应按本规程填写验收表，合格并取得准运证后方可使用。 | [5 empty] | 错
2768 | 判断题 | 《建筑施工塔式起重机安装、使用、拆卸安全技术规 程》规定：在吊物载荷达到额定载荷的90%时，应先将吊物吊离地面500mm-1000mm后，检查机械状况、制动性能、物件绑扎情况等，确认无误后方可起吊。 | [5 empty] | 错
2769 | 判断题 | 《建筑施工塔式起重机安装、使用、拆卸安全技术规 程》规定：自升式塔式起重机每次降节前，应检查顶升系统和附着 装置的连接等，确认完好后方可进行作业。 | [5 empty] | 对
2770 | 判断题 | 《建筑施工塔式起重机安装、使用、拆卸安全技术规 程》规定：吊索必须由整根钢丝绳制成，中间不得有接头。环形吊 索应只允许有一处接头。 | [5 empty] | 对
2771 | 判断题 | 《建筑施工塔式起重机安装、使用、拆卸安全技术规 程》规定：塔式起重机按使用说明书要求设计的基础如不能满足地基承载力要求，应进行塔式起重机基础变更设计，并应经技术负责人及总监理工程师审核后方可实施。 | [5 empty] | 错
2772 | 判断题 | 防护栏杆安装后顶部栏杆应能承受水平方向和垂直向下方向不小于８９０Ｎ集中载荷和不小于７００Ｎ／ｍ均布载荷。在相邻立柱间的最大挠曲变形应不大于跨度的１／２５０。水平和垂直载荷以及集中和均布载荷均不叠加。 | [5 empty] | 对
2773 | 判断题 | 在距基准面高度大于等于２ｍ并小于20ｍ的平台、通道及作业场所的防护栏杆高度应不低于1000ｍｍ。 | [5 empty] | 错
2774 | 判断题 | 通行平台的无障碍宽度应不小于750ｍｍ，单人偶尔通行的平台宽度可适当减小，但应不小于450ｍｍ。 | [5 empty] | 对
2775 | 判断题 | 防护栏杆踢脚板顶部在平台地面之上高度应不小于100ｍｍ，其底部距地面应不大于10ｍｍ。踢脚板宜采用不小于100ｍｍ错2ｍｍ的钢板制造。在室内的平台、通道或地面，如果没有排水或排除有害液体要求，踢脚板下端可不留空隙。 | [5 empty] | 对
2776 | 判断题 | 防护栏杆扶手宜采用钢管，外径应不小于40ｍｍ，不大于50ｍｍ。采用非圆形截面的扶手，截面外接圆直径应不大于57ｍｍ，圆角半径不小于3ｍｍ。 | [5 empty] | 错
2777 | 判断题 | 防护栏杆在扶手和踢脚板之间，应至少设置一道中间栏杆。中间栏杆宜采用不小于25ｍｍ错4ｍｍ扁钢或直径16ｍｍ的圆钢。中间栏杆与上、下方构件的空隙间距应不大于600ｍｍ。 | [5 empty] | 错
2778 | 判断题 | 防护栏杆的立柱不应在踢脚板上安装，除非踢脚板为承载的构件。 | [5 empty] | 对
2779 | 判断题 | 火灾探测器、可燃气体探测器的标定应由生产企业或具备资质的检测机构承担。 | [5 empty] | 对
2780 | 判断题 | 正常工作状态下，应将自动喷水灭火系统、防烟排烟系统和联动控制的防火卷帘等防火分隔设施设置在手动控制状态。 | [5 empty] | 错
2781 | 判断题 | 储存灭火剂和驱动气体的压力容器应按有关气瓶安全监察规程的要求不定期进行试验、标识。 | [5 empty] | 错
2782 | 判断题 | 建筑消防设施应每年至少检测两次，检测对象包括全部系统设备、组件等。 | [5 empty] | 错
2783 | 判断题 | 凡依法需要计量检定的建筑消防设施所用称重、测压、测流量等计量仪器仪表以及泄压阀、安全阀等，应按有关规定进行定期校验并提供有效证明文件。 | [5 empty] | 对
2784 | 判断题 | 同一建筑物有两个以上产权、使用单位的，应明确建筑消防设施的维护管理责任。对建筑消防设施实行各自管理，并以合同方式约定各自的权利义务。 | [5 empty] | 错
2785 | 判断题 | 单位制定灭火和应急疏散预案以及组织预案演练时，应将建筑消防设施的操作内容纳入其中。 | [5 empty] | 对
2786 | 判断题 | 存放气瓶的房间严禁有明火和堆放易燃易爆物品。 | [5 empty] | 对
2787 | 判断题 | 单个气瓶与单台燃气灶具连接宜使用双头螺纹连接的PVC波纹管。 | [5 empty] | 错
2788 | 判断题 | 餐饮场所燃气管路的设计、施工及燃气用具的安装应委托具有相应资质的单位进行。 | [5 empty] | 对
2789 | 判断题 | 使用瓶装液化天然气的，应当建立独立的瓶组气化站，气瓶组总容积小于等于2立方米时，气瓶组与民用建筑防火间距应当不小于10米。 | [5 empty] | 错
2790 | 判断题 | 液化石油气气瓶间、瓶组气化间房间高度不低于2.0米。 | [5 empty] | 错
2791 | 判断题 | 餐饮场所设置的液化石油气气瓶间、瓶组气化间内使用防爆电气设备，电器开关设置于室外。 | [5 empty] | 对
2792 | 判断题 | 液化石油气气相瓶和气液两相瓶必须专瓶专用，使用和备用钢瓶应当分开放置或者用防火墙隔开。 | [5 empty] | 对
2793 | 判断题 | 禁止擅自安装、改装、拆除燃气计量表和表后管道设施等燃气设施。 | [5 empty] | 错
2794 | 判断题 | 脚手架应有施工方案，搭设高度超过24m的落地式钢管脚手架应单独编制安全专项方案，结构设计应进行设计计算，并按规定进行审批。高度超过50m的落地式钢管脚手架，应组织专家对专项方案进行论证，并按专家论证意见组织实施。 | [5 empty] | 对
2795 | 判断题 | 施工电梯司机必须身份识别成功后方可启动施工电梯，施工电梯司机身份识别系统可通过指纹、人脸、ID卡等多种方式识别。 | [5 empty] | 对
2796 | 判断题 | 附着式升降脚手架搭设、拆除作业应编制专项施工方案。专项施工方案应按规定进行审批，架体提升高度在100米以上的专项施工方案应经专家认证。 | [5 empty] | 错
2797 | 判断题 | 施工边坡下严禁站人，边坡上方1m范围内严禁堆土。 | [5 empty] | 错
2798 | 判断题 | 开挖深度范围内有地下水时，应采取有效的降排水措施，确保地下水在每层土方开挖面以下30cm，严禁有水挖土作业。 | [5 empty] | 错
2799 | 判断题 | 设备大件吊装作业必须由具有资质的专业队伍实施。 | [5 empty] | 对
2800 | 判断题 | 起重机群塔作业应编制专项安全施工方案，安装防碰撞系统，并对司机指挥人员进行专项安全技术交底。 | [5 empty] | 对
2801 | 判断题 | 机械拆除是指施工人员使用小型机具或手持工具，将拟拆除物拆解、破碎、清除的作业。 | [5 empty] | 错
2802 | 判断题 | 为加强环境保护，文明绿色施工，对建构筑物的整体拆除，应大力推广静力破碎的方法拆除。 | [5 empty] | 错
2803 | 判断题 | 有限空间拆除作业时，应采取强制性持续通风措施，可采用纯氧通风换气。 | [5 empty] | 错
2804 | 判断题 | 当采用机械拆除建筑时，应从上至下逐层拆除，并应分段进行；应先拆除非承重结构，再拆除承重结构。 | [5 empty] | 对
2805 | 判断题 | 当拆除桥梁时，应先拆除桥面系及附属结构，再拆除主体。 | [5 empty] | 对
2806 | 判断题 | 当机械拆除需人工拆除配合时，人员与机械可以在同一作业面上同时作业。 | [5 empty] | 错
2807 | 判断题 | 当采用牵引方式拆除结构柱时，可以沿结构柱底部剔凿出钢筋，定向牵引后，保留牵引方向同侧的钢筋，切断结构柱其他钢筋后再进行后续作业。 | [5 empty] | 对
2808 | 判断题 | “拆除工程施工前，必须对施工作业人员进行书面安全技术交底，且应有记录并签字确认”为强制性条文 | [5 empty] | 对
2809 | 判断题 | 竖向模板和支撑立柱支承部分安装在基土上时，应加设垫板，垫板应有足够强度和支承面积。 | [5 empty] | 对
2810 | 判断题 | 模板及支架在安装过程中，必须设置有效防倾覆的临时固定措施。 | [5 empty] | 对
2811 | 判断题 | 安装上层模板及支架时，上层支架立柱应对准下层支架立杆，并应在立柱底铺设垫板。 | [5 empty] | 对
2812 | 判断题 | 拼装高度为2米以上的竖向模板，可以站在下层模板上拼装上层模板。 | [5 empty] | 错
2813 | 判断题 | 当模板安装高度超过2米时，必须搭设脚手架，除操作人员外，脚手架下不得站人。 | [5 empty] | 错
2814 | 判断题 | 当采用扣件式钢管做立柱支撑时，立杆接长严禁搭接，必须采用连接扣件连接。 | [5 empty] | 对
2815 | 判断题 | 满堂模板和共享空间模板立柱，竖向连续式剪力撑的纵横向间距为4-6米。 | [5 empty] | 错
2816 | 判断题 | 当支架立柱高度超过5米时，应在立柱周围外侧和中间有构造柱的部位，按竖向间距6-9米与建筑结构设置一个固结点。 | [5 empty] | 错
2817 | 判断题 | 竖向钢筋电渣压力焊机焊接电源电压应稳定，波动值应在380±10V 范围内。 | [5 empty] | 错
2818 | 判断题 | 电焊机导线应具有良好的绝缘，绝缘电阻不得小于1MΩ，接地线接地电阻不得大于4Ω。 | [5 empty] | 对
2819 | 判断题 | 新购机械设备，应按有关规定要求进行测试，但不一定要求试运转。 | [5 empty] | 错
2820 | 判断题 | 场地平整场内道路宽度应根据车流量进行设计且不宜少于双车道，道路坡度不宜大于10°；道路交叉路口车流量超过300车次/d时，宜在交叉路口设置交通指示灯或指挥岗。 | [5 empty] | 对
2821 | 判断题 | 机械设备进场后，应对现场和行进道路进行勘察。不满足通行要求的地段应采取必要的措施。 | [5 empty] | 错
2822 | 判断题 | 配合机械设备作业的人员，应在机械设备的围转半径以外工作，当在围转半径内作业时，必须由专人协调指挥。 | [5 empty] | 对
2823 | 判断题 | 机械设备运行时，严禁接触传动部位和进行检修。 | [5 empty] | 对
2824 | 判断题 | 机械设备在冬期施工，应遵守有关规定。 | [5 empty] | 对
2825 | 判断题 | 基坑工程一般规定，必须遵循先设计后施工的原则。应编制应急预案。 | [5 empty] | 对
2826 | 判断题 | 基坑支护结构必须在达到设计要求的强度后，方可开挖下层土方，严禁提前开挖和超挖。 | [5 empty] | 对
2827 | 判断题 | 当门架钢管壁厚存在负偏差时，宜选用热镀锌钢管。门架钢管可接长使用。 | [5 empty] | 错
2828 | 判断题 | 门架可调托座和可调底座螺杆宜采用实心螺杆；当采用空心螺杆时，壁厚不应小于6mm，并应进行承载力试验。 | [5 empty] | 对
2829 | 判断题 | 当在门式作业脚手架上同时有2个及以上操作层作业时，在同一个门架跨距内各操作层的施工荷载标准值不应小于4.0KN/m2。 | [5 empty] | 对
2830 | 判断题 | 门式脚手架水平加固杆的接长应采用搭接，搭接长度不 宜小于1200mm，搭接处宜采用2个及以上旋转扣件扣紧。 | [5 empty] | 错
2831 | 判断题 | 门式作业脚手架连墙件应靠近门架的横杆设置，并应固 定在门架的立杆上。 | [5 empty] | 对
2832 | 判断题 | 用于装饰装修、维修和设备管道安装的可移动门式作业架搭设高度不宜超过8m，高宽比不应大于3:1。施工荷载不应大于1.5KN/㎡ 。 | [5 empty] | 对
2833 | 判断题 | 门式作业脚手架的搭设应与施工进度同步，一次搭设高度不宜超过最上层连墙件一步，且自由高度不应大于4m。 | [5 empty] | 错
2834 | 判断题 | 门式脚手架拆除作业时，同层杆件和构配件应按先内后外的顺序拆除。 | [5 empty] | 错
2835 | 判断题 | 建筑施工起重吊装的吊钩应有制造厂的合格证明书， 表面应光滑， 不得有裂纹、 刻痕、 剥裂、 锐角等现象存在， 否则严禁使用。 吊钩应半年检查一次， 不合格者应停止使用。 | [5 empty] | 错
2836 | 判断题 | 多跨单层厂房宜先吊主跨，后吊辅助跨；先吊低跨，后吊高跨。多层厂房应先吊中间，后吊两侧，再吊角部，且必须对称进行。 | [5 empty] | 错
2837 | 判断题 | 安装设备吊装时，起重设备的回转范围内禁止人员停留， 起吊的构件严禁在空中长时间停留。 | [5 empty] | 对
2838 | 判断题 | 建筑施工起重吊装的滑轮组的上下定、动滑轮之间应保持 1.0m 的最小距离。 | [5 empty] | 错
2839 | 判断题 | 建筑施工起重吊装对起吊物进行移动、吊升、停止、安装时的全过程，应用对讲机进行指挥。 | [5 empty] | 错
2840 | 判断题 | 单层钢结构厂房吊车梁吊装应在钢柱固定后、混凝土强度达到50%以上和柱间支撑安装完后进行。 | [5 empty] | 错
2841 | 判断题 | 当自行式起重机起吊载荷达到或接近最大额定载荷时，应立即下落起重臂。 | [5 empty] | 错
2842 | 判断题 | 距离交通路口20m范围内占据道路施工设置的围挡，其1.2m以上部分应采用通透性围挡，并应采取交通疏导和警示措施。 | [5 empty] | 错
2843 | 判断题 | 城镇、旅游景点、重点文物保护区及人口密集区的施工现场应使用清洁能源。 | [5 empty] | 对
2844 | 判断题 | 施工现场生活区宿舍、休息室必须设置可开启式外窗，床铺不得超过2层，特殊情况下可使用通铺。 | [5 empty] | 错
2845 | 判断题 | 高层建筑施工超过8层时应设置临时厕所，宜每隔5层设置临时厕所。 | [5 empty] | 错
2846 | 判断题 | 减少对周边居民和环境的影响，施工现场应对强光作业和照明灯具采取遮挡措施，减少对周边居民的影响。 | [5 empty] | 对
2847 | 判断题 | 施工现场的雨污水在缴纳排污费后，可通过排水管直接排入市政污水管网。 | [5 empty] | 错
2848 | 判断题 | 食堂使用燃气的，加装燃气报警装置后，可不单独设置燃气罐的存放间。 | [5 empty] | 错
2849 | 判断题 | 施工现场临时贮存易燃易爆危险品的库房，宜划为第三类防雷建筑物。 | [5 empty] | 错
2850 | 判断题 | 接地装置的材料规格应符合要求，不得采用螺纹钢。 | [5 empty] | 对
2851 | 判断题 | 建筑施工现场防雷装置安装完毕后，应由具备资质的机构检测合格。 | [5 empty] | 对
2852 | 判断题 | 已做防雷接地的机械，其电气设备所连接的低压配电保护线应做重复接地，两者可共用同一接地体，接地电阻值应按两者较大值选取 。 | [5 empty] | 错
2853 | 判断题 | 当现场供电线路埋地敷设确有困难时，可采用架空敷设，架空线路应采用绝缘导线，且架空线应架设在专用电杆上， 可以架设在树木 、脚手架及其他设施上，专用电杆的绝缘子铁脚 、金具应接地 。 | [5 empty] | 错
2854 | 判断题 | 物料提升机的卸料平台应在施工层处与脚手架做等电位连接 。 | [5 empty] | 对
2855 | 判断题 | 安装防雷装置的物料提升机与外用电梯 ，其所有固定的动力、控制、照明、信号及通信线路 ，宜采用PVC管敷设 | [5 empty] | 错
2856 | 判断题 | 混凝土工从事混凝土振捣作业时,应配备绝缘胶靴、绝缘 手套。 | [5 empty] | 对
2857 | 判断题 | 建筑施工企业应选定劳动防护用品的合格供货方,经本单位安全生产管理部门审查合格后方可使用。 | [5 empty] | 对
2858 | 判断题 | 防寒服装的使用年限不应超过3年;一般工作服装的使用年限不应超过6年。 | [5 empty] | 错
2859 | 判断题 | 从事机械作业的女工及长发者应配备工作帽等个人防护用品。 | [5 empty] | 对
2860 | 判断题 | 架子工、塔式起重机操作人员、起重吊装工应配备灵便紧口的工作服、保护脚趾安全鞋和工作手套。 | [5 empty] | 错
2861 | 判断题 | 锅炉及压力容器安装工、管道安装工在地下或潮湿场所,应配备紧口工作服、绝缘鞋和绝缘手套。 | [5 empty] | 对
2862 | 判断题 | 瓦工、砌筑工应配备保护足趾安全鞋、胶面手套和紧口工作服。 | [5 empty] | 错
2863 | 判断题 | 磨石工应配备普通工作服、绝缘胶靴、绝缘手套和防尘口罩。 | [5 empty] | 错
2864 | 判断题 | 防火分区之间应采用防火墙分隔，防火墙上确需开设门、窗、洞口时，应设置火灾时能自动关 闭的甲级防火门、窗，可采用防火卷帘或防火分隔水幕等措施替代。 | [5 empty] | 错
2865 | 判断题 | 电动自行车停放充电场所的配电箱、充电柜、插座箱安装于室外的防护等级应不低于IP30。 | [5 empty] | 错
2866 | 判断题 | 用于电动自行车推行的坡道，不可作为电动自行车库的直通室外的安全岀口。 | [5 empty] | 错
2867 | 判断题 | 建筑物楼梯间在首层应直通室外，可直接通向敞开式电动自行车库。 | [5 empty] | 错
2868 | 判断题 | 既有建筑配建电动自行车停放充电场所应当遵循“因地制宜、安全适用”的原则，优先选择设置在地下车库。 | [5 empty] | 错
2869 | 判断题 | 地上电动自行车库不应与托儿所、幼儿园、老年人照料设施、中小学的教学楼及其集体宿舍、医院病房楼和门诊楼等贴邻布置。 | [5 empty] | 对
2870 | 判断题 | 电动自行车停车场入口处宜设置轻便消防水龙。 | [5 empty] | 对
2871 | 判断题 | 电动自行车库应设置排烟设施，当采用机械排烟方式时，宜在外墙或顶部设置固定窗。 | [5 empty] | 对
2872 | 判断题 | 《起重设备安装工程施工及验收规范》GB50278-2010中轨道沿长度方向上，在立面内的弯曲，每2m检测长度上的偏差不应大于1mm。 | [5 empty] | 错
2873 | 判断题 | 《起重设备安装工程施工及验收规范》GB50278-2010中门式起重机大车运行时，荷载应在跨中。 | [5 empty] | 对
2874 | 判断题 | 《起重设备安装工程施工及验收规范》GB50278-2010中轨道中心线与安装基准线的水平位置偏差，悬挂起重机不应大于5mm，其他起重机不应大于10mm； | [5 empty] | 错
2875 | 判断题 | 《起重设备安装工程施工及验收规范》GB50278-2010中在小车的全行程中，防止脱轨的安全保护装置可与轨道产生摩擦。 | [5 empty] | 错
2876 | 判断题 | 柱式悬臂起重机立柱的铅垂度不应大于l/1000。 | [5 empty] | 错
2877 | 判断题 | 轨道顶面标高与其设计标高的位置偏差，悬挂起重机不应大于5mm，其他起重机不应大于10mm。 | [5 empty] | 对
2878 | 判断题 | 轨道沿长度方向上，在平面内的弯曲，每2m检测长度上的偏差不应大于2mm； | [5 empty] | 错
2879 | 判断题 | 施工升降机在安装、拆卸和维修时，若在吊笼顶部进行控制操作，则其他操作装置均不应起作用，但吊笼的安全装置仍应起作用。 | [5 empty] | 对
2880 | 判断题 | 施工升降机层门锁止装置及其附件的安装位置应设在人员不易触碰之处，层门锁止装置应加防护罩，且维修方便。 | [5 empty] | 对
2881 | 判断题 | 施工升降机应设有防止吊笼驶出导轨的设施，该设施仅需在正常工作时起作用。 | [5 empty] | 错
2882 | 判断题 | 使用卷扬机驱动的钢丝绳式施工升降机吊笼不应使用对重。 | [5 empty] | 错
2883 | 判断题 | 施工升降机允许采用带式制动器。 | [5 empty] | 错
2884 | 判断题 | 齿轮齿条式施工升降机吊笼与对重的导向应正确可靠，吊笼采用滚轮导向，对重采用滚轮或滑靴导向。 | [5 empty] | 对
2885 | 判断题 | 人货两用或额定载重量400kg以上的货用施工升降机，其底架上应设置吊笼和对重用的缓冲器。 | [5 empty] | 对
2886 | 判断题 | 防坠安全器试验时，吊笼允许载人。 | [5 empty] | 错
2887 | 判断题 | 临时用电工程必须经编制、审核、批准部门和使用单位共同验收，合格后方可投入使用。 | [5 empty] | 对
2888 | 判断题 | PE 线上严禁装设开关或熔断器，严禁通过工作电流，且严禁断线。 | [5 empty] | 对
2889 | 判断题 | 临时用电工程定期检查应按分部、分项工程进行，对安全隐患必须及时处理，并应履行复查验收手续。 | [5 empty] | 对
2890 | 判断题 | 每台用电设备必须有各自专用的开关箱，允许用同一个开关箱直接控制 2 台及 2 台以上用电设备(含插座)。 | [5 empty] | 错
2891 | 判断题 | 配电箱、开关箱的电源进线端可以采用插头和插座做活动连接。 | [5 empty] | 错
2892 | 判断题 | 对夜间影响飞机或车辆通行的在建工程及机械设备，必须设置醒目的红色信号灯，其电源应设在施工现场总电源开关的前侧，并应设置外电线路停止供电时的应急自备电源。 | [5 empty] | 对
2893 | 判断题 | JGJ130-2011中规定，主节点处必须设置一根横向水平杆，用直角扣件扣接且严禁拆除。 | [5 empty] | 对
2894 | 判断题 | JGJ130-2011中规定，单排、双排与满堂脚手架立杆接长处，必须采用对接扣件连接。 | [5 empty] | 错
2895 | 判断题 | JGJ130-2011中规定，双排脚手架必须在外侧全立面连续设置剪刀撑。 | [5 empty] | 错
2896 | 判断题 | 支承于地面或结构上可承受各种荷载，具有安全防护功能，为建筑施工提供支撑和作业平台的承插型盘扣式钢管脚手架，包括混凝土施工用模板支撑脚手架和结构安装支撑架，简称作业架。 | [5 empty] | 错
2897 | 判断题 | 作业架同时施工的作业层层数应按实际计算，作业层不宜超过 2 层； | [5 empty] | 对
2898 | 判断题 | 作业架立杆计算长度长度系数与连墙件布置有关。 | [5 empty] | 对
2899 | 判断题 | 支撑架的高宽比宜控制在 3 以内，高宽比大于 3 的支撑架应与既有结构进行刚性连接或采取增加抗倾覆措施。 | [5 empty] | 对
2900 | 判断题 | 当作业脚手架下部不能搭设连墙件时，宜外扩搭设多排脚手架并设置斜杆形成外侧斜面状附加梯形架。 | [5 empty] | 对
2901 | 判断题 | 施工现场的消火栓泵应采用专用消防配电线路。专用消防配电线路应自施工现场总配电箱的总断路器上端接入，且应保持不间断供电。 | [5 empty] | 对
2902 | 判断题 | 室内使用油漆及其有机溶剂、乙二胺、冷底子油等易挥发产生易燃气体的物资作业时，应保持良好通风，作业场所严禁明火，并应避免产生静电。 | [5 empty] | 对
2903 | 判断题 | 焊接、切割、烘烤或加热等动火作业前，应对作业现场的可燃物进行清理；作业现场及其附近无法移走的可燃物应采用不燃材料对其覆盖或隔离。 | [5 empty] | 对
2904 | 判断题 | 储装气体的罐瓶及其附件应合格、完好和有效；严禁使用减压器及其他附件缺损的氧气瓶，严禁使用乙炔专用减压器、回火防止器及其他附件缺损的乙炔瓶。 | [5 empty] | 对
2905 | 判断题 | 施工现场的消防安全管理应由建设单位负责。 | [5 empty] | 错
2906 | 判断题 | 动火作业应办理动火许可证；动火许可证的签发人收到动火申请后，应前往现场查验并确认动火作业的防火措施落实后，再签发动火许可证。 | [5 empty] | 对
2907 | 判断题 | 工程监理企业不得涂改、伪造、出借、转让工程监理企业资质证书，资质证书5年有效期满后应及时向原资质许可机关申请办理延续手续。 | [5 empty] | 对
2908 | 判断题 | 对不符合许可条件的申请人作出准予工程监理企业资质许可的，资质许可机关或者其上级机关可以撤回工程监理企业资质。 | [5 empty] | 错
2909 | 判断题 | 根据《注册监理工程师管理规定》，年龄超过60周岁的注册监理工程师其注册证书和执业印章自动失效。 | [5 empty] | 错
2910 | 判断题 | 按照《建设工程监理规范》规定，监理平行检验是指项目监理机构在施工单位自检后，按有关规定、建设工程监理合同约定对同一检验项目进行的检测试验活动。 | [5 empty] | 错
2911 | 判断题 | 受建设单位委托，监理单位人员在现场见证施工单位人员取样封样后，由施工单位自行送到试验室进行检测。 | [5 empty] | 错
2912 | 判断题 | 监理人员在旁站过程中发现工程质量问题时，可签发工程暂停令要求施工单位整改。 | [5 empty] | 错
2913 | 判断题 | 建设工程监理工作的规范化体现在多方面，包括监理工作的连续性。 | [5 empty] | 错
2914 | 判断题 | 总监理工程师在签发工程暂停令时，可根据停工原因的影响范围和影响程度，确定停工范围，不必事先征得建设单位同意，但在事后应及时向建设单位作出书面报告。 | [5 empty] | 错
2915 | 判断题 | 提供专业化服务，保障工程质量和投资效益，改进服务措施，维护业主权益和承包商利益，这是监理工程师应遵守的职业道德守则。 | [5 empty] | 错
2916 | 判断题 | 总监理工程师负责制指由总监理工程师全面负责建设工程监理工作，其内涵为：总监理工程师既是建设工程监理工作的责任主体也是权力主体。 | [5 empty] | 对
2917 | 判断题 | 在工程项目施工中，因技术交底不清影响工程质量属于违反法规行为。 | [5 empty] | 错
2918 | 判断题 | 总监理工程师可以委托安全监理参加危险性较大分部分项工程的验收工作，但不得在验收记录上签字。 | [5 empty] | 错
2919 | 判断题 | 对已进场经检验不合格的工程材料，项目监理机构应要求施工单位将该批材料重新试验检测，合格后方可使用。 | [5 empty] | 错
2920 | 判断题 | 施工组织设计审核制度属于项目监理机构内部工作制。 | [5 empty] | 错
2921 | 判断题 | 卷内文件排列时，图纸按专业排列，同专业图纸按图号顺序排列。 | [5 empty] | 对
2922 | 判断题 | 根据《建设工程监理规范》GB/T50319-2013，一名注册监理工程师当需要同时担任多项建设工程监理合同的总监理工程师时，应经建设单位书面同意，且最多不得超过2个项。 | [5 empty] | 错
2923 | 判断题 | 根据《生产安全事故报告和调查处理条例》，某工程发生生产安全事故造成2人伤亡、30人重伤，800万元直接经济损失，该生产安全事故属于重大事故。 | [5 empty] | 错
2924 | 判断题 | 监理单位可以以技术咨询服务的名义给被监理的施工单位提供BIM技术服务，并收取相应费用。 | [5 empty] | 错
2925 | 判断题 | 建设工程施工招标阶段，监理单位需要建立施工图纸审核制度。 | [5 empty] | 错
2926 | 判断题 | 根据《建设工程监理规范》GB/T50319-2013，监理单位发现施工单位未按审查通过的施工方案进行施工时，总监理工程师应及时签发《工程暂停令》。 | [5 empty] | 错
2927 | 判断题 | 根据《建设工程质量管理条例》，工程监理单位与施工单位串通，弄虚作假，降低工程质量的，按规定责令监理单位停业整顿，吊销资质证书。 | [5 empty] | 错
2928 | 判断题 | 旁站是指项目监理机构对工程的关键部位或关键工序的施工安全进行的监督活动。 | [5 empty] | 错
2929 | 判断题 | 对于监理例会上意见不一致的重大问题，可以按照建设方的主要观点进行记录，其他的不同意见记入“其他事项”中。 | [5 empty] | 错
2930 | 判断题 | 工程档案保管期限分为永久保管、长期保管和短期保管。短期保管是指工程档案保存20年以下。 | [5 empty] | 对
2931 | 判断题 | 当会议或者交谈不方便或不需要时，或者需要精确地表达自己的意见时，就会采用书面协调方法。书面协调的特点是具有法律效力。 | [5 empty] | 错
2932 | 判断题 | 在平行承包模式下，工程监理委托只能按照一一对应方式委托多家工程监理单位实施监理。 | [5 empty] | 错
2933 | 判断题 | 实行施工总承包的，专项施工方案应当由施工总承包单位组织编制并报审，其中，专业工程实行分包的，其专项施工方案可由专业分包单位组织编制并报监理审核。 | [5 empty] | 错
2934 | 判断题 | 为减少或避免工程延期事件的发生，监理工程师应提醒业主履行施工承包合同中所规定的职责。 | [5 empty] | 对
2935 | 判断题 | 根据《建设工程质量管理条例》，建设工程在正常使用条件下电气管线工程最低保修期限为3年。 | [5 empty] | 错
2936 | 判断题 | 监理日志并不等同于监理日记。 | [5 empty] | 对
2937 | 判断题 | 工程监理单位调换专业监理工程师时，应征得建设单位书面同意。 | [5 empty] | 错
2938 | 判断题 | 《建设工程监理规范》GB/T 50319-2013的规定，建设单位应按建设工程监理合同的约定，提供监理工作需要的检测设备和工器具。 | [5 empty] | 错
2939 | 判断题 | 第一次工地会议应该由建设单位主持召开并负责整理相应的会议纪要。 | [5 empty] | 错
2940 | 判断题 | 旁站是项目监理机构对施工现场进行的定期或不定期的检查活动。 | [5 empty] | 错
2941 | 判断题 | 监理相关服务是指工程监理单位受建设单位委托，按照建设工程监理合同约定，在建设工程勘察、设计、施工、保修等阶段提供的服务活动。 | [5 empty] | 错
2942 | 判断题 | 负责验收分部工程是专业监理工程师的岗位职责。 | [5 empty] | 错
2943 | 判断题 | 在实施建设工程监理过程中，实际情况或条件发生变化而需要调整监理规划时，应由专业监理工程师进行修改，并经总监理工程师批准后报建设单位。 | [5 empty] | 错
2944 | 判断题 | 施工组织设计、（专项）施工方案应作为编制《监理实施细则》的依据。 | [5 empty] | 对
2945 | 判断题 | 在实施建设工程监理过程中，监理实施细则可根据实际情况进行补充、修改，并应经专业监理工程师批准后实施。 | [5 empty] | 错
2946 | 判断题 | 经与会各方会签并批准的图纸会审与设计交底纪要作为工程施工与监理的依据之一，可以代替设计文件。 | [5 empty] | 错
2947 | 判断题 | 对于工程规模较小、技术较简单且有成熟管理经验和措施的，可不必编制监理实施细则。 | [5 empty] | 对
2948 | 判断题 | 总监理工程师可以按施工合同标段设一个或几个总监代表。 | [5 empty] | 对
2949 | 判断题 | 项目总监理工程师要由工程监理单位的法定代表人书面任命。 | [5 empty] | 对
2950 | 判断题 | 总监理工程师是项目监理机构的负责人，可直接任命并书面授权总监代表。 | [5 empty] | 错
2951 | 判断题 | 总监理工程师代表也可由具有中级及以上专业技术职称、2年及以上工程实践经验并经监理业务培训的人员担任。 | [5 empty] | 错
2952 | 判断题 | 组织审查和处理工程变更是专业监理工程师的岗位职责。 | [5 empty] | 错
2953 | 判断题 | 现场项目监理机构的组织形式一般由监理单位来决定的。 | [5 empty] | 对
2954 | 判断题 | 项目监理机构配备的监理人员一般包括总监理工程师、专业监理工程师、监理员，且专业配套、数量应满足建设工程监理工作的需要。 | [5 empty] | 对
2955 | 判断题 | 如果《建设工程监理合同》中没有约定，建设单位可以不提供监理工作需要的办公、交通、通信、生活等设施。 | [5 empty] | 对
2956 | 判断题 | 工程监理单位一般应该根据工程项目特点，自行配备满足监理工作需要的检测设备和工器具。 | [5 empty] | 对
2957 | 判断题 | 组织建设工程竣工验收是项目总监理工程师的岗位职责。 | [5 empty] | 错
2958 | 判断题 | 组织编写监理月报、监理工作总结，组织整理监理文件资料应该是项目监理机构中资料员的岗位职责。 | [5 empty] | 错
2959 | 判断题 | 一个单位监理项目可以编制多个监理规划。 | [5 empty] | 错
2960 | 判断题 | 监理规划应在第一次工地会议召开之前完成并报送建设单位。 | [5 empty] | 对
2961 | 判断题 | 建设工程实施阶段，项目监理机构应不定期地召开监理例会。 | [5 empty] | 错
2962 | 判断题 | 监理例会一般由总监主持召开，但也可由总监代表或总监授权的专业监理工程师主持。 | [5 empty] | 对
2963 | 判断题 | 经与会各方会签并经批准的图纸会审与设计交底的会议纪要可作为工程施工与监理的依据之一。 | [5 empty] | 对
2964 | 判断题 | 项目监理机构如发现工程设计文件存在不符合建设工程质量标准或施工合同约定的质量要求时，可直接向设计单位提出书面意见或建议。 | [5 empty] | 错
2965 | 判断题 | 专题会议是为解决监理过程中的工程专项问题而由总监理工程师定期主持召开的会议。 | [5 empty] | 错
2966 | 判断题 | 经总监理工程师签认的施工组织设计应由施工项目部报送建设单位。 | [5 empty] | 错
2967 | 判断题 | 是否将施工组织设计纳入合同文件组成部分，可以由合同当事人在施工合同专用条款中根据项目情况自行约定。 | [5 empty] | 对
2968 | 判断题 | 对于新型或特种结构的工程，项目监理机构可在审查施工组织设计后，报请监理公司技术负责人会审，但审查意见仍应由总监理工程师签发。 | [5 empty] | 对
2969 | 判断题 | 对于施工单位开工条件的审查中，应该且必须包括审查其《建筑工程施工许可证》是否已经取得。 | [5 empty] | 错
2970 | 判断题 | 建设工程的工期自总监理工程师发出的工程开工令中载明的开工日期起计算。 | [5 empty] | 对
2971 | 判断题 | 在不具备法定开工条件的前提下，如果经建设单位批准后监理人发出了开工通知，承包人有权拒绝开工。 | [5 empty] | 对
2972 | 判断题 | 如项目涉及多个单位工程，建设单位分别发包，则每个单位工程开工都应填报《工程开工报审表》办理报批手续。 | [5 empty] | 对
2973 | 判断题 | 分包工程开工前，可由专业监理工程师审核签认分包单位报送的分包单位资格报审表。 | [5 empty] | 错
2974 | 判断题 | 总包单位实行分包后，仍应向项目监理机构提交分包单位的主要施工管理人员表，并对分包单位的施工人员进行实名制管理。 | [5 empty] | 对
2975 | 判断题 | 图纸会审与设计交底应在施工图完成并经审查合格后进行，在施工开始前完成。 | [5 empty] | 对
2976 | 判断题 | 图纸会审与设计交底会议由建设单位组织与主持，监理单位负责整理会审记录和会议纪要。 | [5 empty] | 错
2977 | 判断题 | 对危险性较大的分部分项工程，监理单位应当单独编制监理实施细则。 | [5 empty] | 对
2978 | 判断题 | 监理工程师职业资格考试在4个考试年度内通过全部考试科目，方可取得监理工程师职业资格证书。 | [5 empty] | 错
2979 | 判断题 | 监理工程师职业资格考试的专业科目分为土木建筑工程、交通运输工程、水利工程3个专业类别。 | [5 empty] | 对
2980 | 判断题 | 《项目监理机构人员配置标准（试行）》（中建监协[2020]15号）中确定，对于有组织管理协调能力经过行业组织的监理业务培训的其他工程技术、经济类一级注册人员，也可担任本专业（注册专业）的一级工程项目总监理工程师 | [5 empty] | 错
2981 | 判断题 | 承包单位将其承包的全部工程肢解以后，以分包的名义分别转给其他单位或个人施工的属于违法分包。 | [5 empty] | 错
2982 | 判断题 | 某住宅小区工程，建筑面积5.9万平方米，总包单位配备的专职安全生产管理人员不应少于2人。 | [5 empty] | 错
2983 | 判断题 | 总监不得将组织审查施工组织设计、(专项)施工方案的工作委托给总监代表。 | [5 empty] | 对
2984 | 判断题 | 资质等级低的施工单位借用资质等级高的施工单位资质承揽工程的属于挂靠。 | [5 empty] | 对
2985 | 判断题 | 砌体结构工程施工前，应编制砌体结构工程施工方案。 | [5 empty] | 对
2986 | 判断题 | 砌体结构的标高、轴线，应引自基准控制点。 | [5 empty] | 对
2987 | 判断题 | 当对水泥质量有怀疑或水泥出厂超过三个月时，或快硬硅酸盐水泥超过一个月时，应进行复验并按复验结果使用。 | [5 empty] | 对
2988 | 判断题 | 钢结构焊接材料与母材的匹配应符合设计文件的要求及国家现行标准的规定。焊接材料在使用前，应进行洒水湿润和存放。 | [5 empty] | 错
2989 | 判断题 | 持证焊工必须在其焊工合格证书规定的认可范围内施焊，严禁无证焊工施焊。 | [5 empty] | 对
2990 | 判断题 | 施工单位应按规定进行焊接工艺评定，根据评定报告确定焊接工艺，编写焊接工艺规程并进行全过程质量控制。 | [5 empty] | 对
2991 | 判断题 | 给水系统交付使用前必须进行通水试验并做好记录。 | [5 empty] | 对
2992 | 判断题 | 小便槽冲洗管，应采用镀锌钢管或硬质塑料管。冲洗孔应斜向上方安装，冲洗水流同墙面成45°角。 | [5 empty] | 错
2993 | 判断题 | 一般情况下，排水通气管不得与风道或烟道连接。 | [5 empty] | 错
2994 | 判断题 | 热水供应系统安装完毕，管道保温之前一般不需要进行水压试验。 | [5 empty] | 错
2995 | 判断题 | 土方工程施工中，土的工程分类是按承载能力大小分为八类。 | [5 empty] | 错
2996 | 判断题 | 砌砖施工中,皮数杆的作用是用来控制建筑墙体平面位置的一种工具。 | [5 empty] | 错
2997 | 判断题 | 预应力筋采用超张拉的程序进行，目的是为了消除施工过程中的一些不利因素的影响。 | [5 empty] | 错
2998 | 判断题 | 后张法预应力砼施工工艺中，孔道灌浆的目的是让砼构件与预应力钢筋形成一整体，从而更好的传递预应力。 | [5 empty] | 错
2999 | 判断题 | 对于倒置式屋面，其保温层与防水层的上下关系一般是保温层在上，防水层在下。 | [5 empty] | 对
3000 | 判断题 | 砼的搅拌时间是指从原材料全部投入搅拌筒时起，到卸料结束为止所经历的时间。 | [5 empty] | 错
3001 | 判断题 | 打桩的顺序影响着打桩的工程质量。一般应根据桩的设计标高，按先深后浅、先大后小、先长后短的原则进行 。 | [5 empty] | 对
3002 | 判断题 | 利用消防水池或沉淀池，收集雨水及地表水，用于施工生产用水，属于绿色施工的节材与材料资源利用。 | [5 empty] | 错
3003 | 判断题 | 有抗震要求构件的箍筋其端部应弯起135°，且平直长度不低于钢筋直径的5倍。 | [5 empty] | 错
3004 | 判断题 | 电缆出入电缆沟、电气竖井、建筑物，配电（控制）柜、台、箱处以及管子管口处等部位应采取防火或密封措施。 | [5 empty] | 对
3005 | 判断题 | 母线槽的金属外壳等外露可导电部分应与保护导体可靠连接。 | [5 empty] | 对
3006 | 判断题 | 母线槽一般可以安装在水管正下方。 | [5 empty] | 错
3007 | 判断题 | 电气设备的外露可导电部分应单独与保护导体相连接，不得串联连接。 | [5 empty] | 对
3008 | 判断题 | 电动机、电加热器及电动执行机构的外露可导电部分可以不与保护导体连接。 | [5 empty] | 错
3009 | 判断题 | 同一交流回路的绝缘导线可以穿于不同金属导管内。 | [5 empty] | 错
3010 | 判断题 | 接闪器与防雷引下线必须采用焊接或卡接器连接，防雷引下线与接地装置必须采用焊接或螺栓连接。 | [5 empty] | 对
3011 | 判断题 | 在正常使用下，房屋建筑工程：供热与供冷系统的最低保修期限为2个采暖期、供冷期。 | [5 empty] | 对
3012 | 判断题 | 住宅工程质量分户验收时,每一检查单元计量检查的项目中有80%及以上检查点在允许偏差范围内，最大偏差不超过允许偏差的2倍。 | [5 empty] | 错
3013 | 判断题 | 隐蔽工程是指在下道工序施工后将被覆盖或掩盖，不易进行质量检查的工程或工作。 | [5 empty] | 对
3014 | 判断题 | 开挖深度超过3m的基坑土方开挖工程属危险性较大的分部分项工程范围。 | [5 empty] | 对
3015 | 判断题 | 建筑施工企业必须为从事危险作业的职工办理意外伤害保险，由建筑施工企业支付保险费。 | [5 empty] | 对
3016 | 判断题 | 《建设工程安全生产管理条例》规定，施工单位项目技术负责人应当经建设行政主管部门或者其他有关部门考核合格后方可任职。 | [5 empty] | 错
3017 | 判断题 | 建筑起重机械安装完毕后，使用单位应当组织建设单位等有关单位组织验收，或者委托具有相应资质的检验检测机构进行验收，经验收后方可投入使用。 | [5 empty] | 错
3018 | 判断题 | 建筑工程实行总承包，原则上制止将建筑工程肢解发包。 | [5 empty] | 错
3019 | 判断题 | 施工单位应当对达到一定规模的危险性较大的分部分项工程编制专项施工方案，并附具安全验算结果，经项目技术负责人和总监理工程师签字后实施，由专职安全生产管理人员进行现场监督。 | [5 empty] | 错
3020 | 判断题 | 《建设工程安全生产管理条例》规定，在施工准备阶段，监理单位应按照工程建设强制性标准、《建设工程监理规范》的要求，编制包括安全监理内容的项目监理规划。 | [5 empty] | 对
3021 | 判断题 | 装配式建筑工程施工前，按照专项施工方案进行技术交底和安全培训，并编制装配式建筑工程施工应急预案，组织应急救援演练；应进行部品部件试安装。 | [5 empty] | 对
3022 | 判断题 | 氧气瓶使用时，必须直立，并应采取措施防止倾倒，禁止敲击、碰撞和沾染油污，瓶体上两只防漏阀应完全、完好。 | [5 empty] | 错
3023 | 判断题 | 动力配电箱和照明配电箱必须分箱设置，不存在共箱分路设置问题。 | [5 empty] | 错
3024 | 判断题 | 建筑施工升降机层门门栓宜设置在靠施工升降机一侧，且层门应处于常闭状态。 | [5 empty] | 对
3025 | 判断题 | 模板支撑体系拆除，拆除前应有混凝土试块报告，并在混凝土达到拆模强度后方可拆除，并履行拆模审批签字手续。 | [5 empty] | 错
3026 | 判断题 | 防护栏杆底端应牢固，当基坑周边采用板桩时，若用钢管做立杆，钢管立杆应设置在板桩外侧。 | [5 empty] | 对
3027 | 判断题 | 根据国务院《生产安全事故报告和调查处理条例》规定，事故发生后，有关单位和人员应当妥善保护事故现场以及相关证据，任何单位和个人不得破坏事故现场、毁灭相关证据。 | [5 empty] | 对
3028 | 判断题 | 根据建设部《关于进一步规范房屋建筑和市政工程生产安全事故报告和调查处理工作的若干意见》的通知，事故发生后即使遇情况紧急时，事故现场有关人员也不可以直接向事故发生地县级以上人民政府建设主管部门和有关部门报告。 | [5 empty] | 错
3029 | 判断题 | 临时消防应急照明灯具宜选用自备电源的应急照明灯具，自备电源的连续供电时间不应小于45min。 | [5 empty] | 错
3030 | 判断题 | 外墙作业时高处安装不得使用座板式单人吊具。 | [5 empty] | 对
3031 | 判断题 | 深基坑施工时，应设置扶梯、入坑踏步及专用载人设备或斜道等，采用斜道时，应加设间距不大于400mm的防滑条等防滑措施。 | [5 empty] | 对
3032 | 判断题 | 建筑施工当需要安全平网进行防护时，可以使用密度为2000目及以上的密目式安全立网代替平网使用。 | [5 empty] | 错
3033 | 判断题 | 现场监理项目部的总监理工程师有事时，可以委托总监理工程师代表参与或配合工程安全事故的调查和处理。 | [5 empty] | 错
3034 | 判断题 | 附着式升降脚手架竖向主框架部位对应在建筑结构上的连接点，升降工况附着支承设置不应少于2个，使用工况附着支承设置不应少于3个，且附着支承应在一条直线上。 | [5 empty] | 对
3035 | 判断题 | 基坑土方开挖的顺序、方法必须与设计工况相一致，并遵循“开槽支撑，先撑后挖，分层开挖，严禁超挖”的原则。 | [5 empty] | 对
3036 | 判断题 | 附着式升降脚手架防倾覆装置与导轨的摩擦宜采用滚动摩擦。 | [5 empty] | 对
3037 | 判断题 | 《建筑施工高处作业安全技术规范》规定，在2米以上高处搭设与拆除柱模板及悬挑式模板时应设置操作平台。 | [5 empty] | 对
3038 | 判断题 | 从施工承包商角度看，项目竣工验收及时办理竣工移交手续，收取工程价款，有利于促进建筑企业健康发展，有利于企业总结经验教训，提高项目管理水平。 | [5 empty] | 对
3039 | 判断题 | 竣工验收时，参与工程竣工验收的各方不能形成一致意见时，应当协商提出解决的方法,待意见一致后，重新组织工程竣工验收。 | [5 empty] | 对
3040 | 判断题 | 竣工验收时，参与工程竣工验收的各方不能形成一致意见时，应当由质量监督机构决定是否验收通过。 | [5 empty] | 错
3041 | 判断题 | 建设工程档案是在工程建设活动中直接形成的具有归档保存价值的文字、图纸、图表等各种形式的历史记录，但声像、电子文件不能作为工程档案。 | [5 empty] | 错
3042 | 判断题 | 建设单位在组织工程竣工验收前，应由监理单位负责对工程档案进行预验收，预验收合格后移交当地的城建档案管理机构，取得工程档案验收认可文件。 | [5 empty] | 错
3043 | 判断题 | 施工文件是指施工单位在工程准备阶段、施工过程中、竣工验收后等活动中形成的文件。 | [5 empty] | 错
3044 | 判断题 | 工程竣工预验收合格后，监理机构编写工程质量评估报告，工程质量评估报告编制内容不包括工程质量事故及其处理情况。 | [5 empty] | 错
3045 | 判断题 | 工程质量评估报告编制内容不包括竣工预验收内容及符合情况。 | [5 empty] | 错
3046 | 判断题 | 单位工程验收时，工程质量控制资料应齐全完整。当部分资料缺失时，应委托有资质的检测机构按有关标准进行相应的实体检验或抽样试验。 | [5 empty] | 对
3047 | 判断题 | 按规定，建设单位编制工程竣工验收报告前，应开展竣工验收消防查验，查验合格后监理单位组织消防预验收，并提供消防质量评估报告。 | [5 empty] | 错
3048 | 判断题 | 消防工程管理资料主要包括消防工程技术资料、消防工程质量评估报告、消防工程检测报告。 | [5 empty] | 错
3049 | 判断题 | 消防工程管理资料主要包括消防工程技术资料、消防工程质量控制资料、消防工程检测报告。 | [5 empty] | 对
3050 | 判断题 | 申请消防专项验收时，应当提供施工、工程监理、检测单位的合法身份证明和资质等级证明文件资料。 | [5 empty] | 对
3051 | 判断题 | 申请消防专项验收时，应当提供的材料不包括施工、工程监理、检测单位的合法身份证明和资质等级证明文件。 | [5 empty] | 错
3052 | 判断题 | 申请消防专项验收时应当提供的材料包括工程竣工验收报告和有关消防设施的工程 竣工图纸。 | [5 empty] | 对
3053 | 判断题 | 建设工程规划验收的条件：建设单位按照《建设工程规划许可证》及核准的施工图要求完成全部建设内容，环境设计的内容由环境保护行政主管部门进行环保专项验收。 | [5 empty] | 错
3054 | 判断题 | 未取得建设工程规划许可证或者未按照建设工程规划许可证的规定进行建设的,由县级以上地方人民政府城乡规划主管部门责令停止建设。 | [5 empty] | 对
3055 | 判断题 | 环境保护验收是指项目竣工后,环境保护行政主管部门依据环境保护验收监测或调查结果，通过现场检查手段，考核该项目是否达到环境保护要求的活动。 | [5 empty] | 对
3056 | 判断题 | 节能验收由监理机构总监理工程师组织实施。 | [5 empty] | 对
3057 | 判断题 | 当设计变更涉及建筑节能效果时，应经原施工图设计审查机构审查，并获得监理或建设单位的确认。 | [5 empty] | 对
3058 | 判断题 | 人防工程竣工验收由建设单位组织，通知当地工程质量监督机构参加对竣工验收进行监督。 | [5 empty] | 错
3059 | 判断题 | 人防工程竣工验收由建设单位组织，通知当地人防质量监督机构参加对竣工验收进行监督。 | [5 empty] | 对
3060 | 判断题 | 分户验收应逐户、逐间进行。 | [5 empty] | 对
3061 | 判断题 | 分户验收是在工程地基基础和主体结构安全可靠的基础上，以检查工程观感质量和使用功能质量为主，不包括节能工程质量。 | [5 empty] | 错
3062 | 判断题 | 分户验收检查中发现工程观感质量和使用功能不符合规范或设计文件要求的，建设单位书面责成施工单位整改，整改情况经监理复查符合要求后即可。 | [5 empty] | 错
3063 | 判断题 | 分户验收检查中发现工程观感质量和使用功能不符合规范或设计文件要求的，建设单位书面责成施工单位整改，整改情况经监理复查符合要求后，重新组织分户验收。 | [5 empty] | 对
3064 | 判断题 | 住宅工程交付使用时，《住宅工程质量分户验收合格证》必须作为《住宅质量保证书》的附件一并交给业主。 | [5 empty] | 对
3065 | 判断题 | 分户验收合格后，必须按户出具由建设单位项目负责人、总监理工程师、施工单位项目经理分别签字确认并加盖验收单位公章的《住宅工程质量分户验收合格证》。 | [5 empty] | 对
3066 | 判断题 | 住宅工程竣工验收时，验收组应抽查一定的户数，抽查数量为单位工程总户数的10%，且不少于6户，其中顶层、底层至少各抽查2户。 | [5 empty] | 对
3067 | 判断题 | 住宅工程竣工验收前，建设单位要制作工程标牌,并镶嵌在建筑物外墙显著部位。 | [5 empty] | 错
3068 | 判断题 | 《住宅工程质量分户验收合格证》应当在住宅工程交付使用时，在相应住户入口处进行公示,公示期不得少于2个月。 | [5 empty] | 错
3069 | 判断题 | 绿色建筑是指在建筑的全寿命周期内，最大限度的节约资源、保护环境，为人们提供健康、适用和高效的使用空间，与自然和谐共生的建筑。 | [5 empty] | 对
3070 | 判断题 | 绿色建筑施工监理的目标是督促各承包单位按相关规定进行绿色施工作业，达到合同约定的绿色标准。 | [5 empty] | 对
3071 | 判断题 | 绿色施工评价要素为“四节一环保”，即环境保护、节材与材料资源利用、节水与水资源利用、节能与能源利用、节地与土地资源保护。 | [5 empty] | 对
3072 | 判断题 | 发生重大质量事故，并造成严重影响的，绿色施工评价为不合格。 | [5 empty] | 对
3073 | 判断题 | 装配式建筑施工，后浇混凝土应注意材性，其收缩性能应符合设计要求。 | [5 empty] | 对
3074 | 判断题 | 装配式建筑施工，后浇混凝土应注重养护措施。 | [5 empty] | 对
3075 | 判断题 | 装配式混凝土结构通过构件与构件、构件与后浇混凝土等关键部位的连接保证结构的整体受力性能，连接技术的选择是设计中最关键的环节。 | [5 empty] | 对
3076 | 判断题 | 装配式建筑后浇混凝土施工，对于带保温层的构件，箍筋可以采用焊接连接。 | [5 empty] | 错
3077 | 判断题 | 预制梁、柱混凝土强度等级不同时，预制梁柱节点区混凝土强度应符合设计要求，当设计无要求时，应按强度等级高的混凝土浇筑。 | [5 empty] | 对
3078 | 判断题 | 对采用套筒灌浆连接钢筋的定位控制，应采用定位措施工具保证连接钢筋的水平位置，以确保后续预制构件安装准确。 | [5 empty] | 对
3079 | 判断题 | 钢筋套筒灌浆连接接头、钢筋浆锚搭接连接接头应按检验批划分要求及时灌浆，灌浆料拌合物宜在制备后30min内用完。 | [5 empty] | 对
3080 | 判断题 | 装配式混凝土结构施工前，施工单位应编制施工组织设计、施工专项方案，必要时，还应根据设计文件进行深化设计。 | [5 empty] | 对
3081 | 判断题 | 装配式混凝土预制构件生产应建立首件验收制度。 | [5 empty] | 对
3082 | 判断题 | 装配式混凝土结构的竖向受力钢筋的连接方式主要有钢筋套筒灌浆连接、浆锚搭接连接。 | [5 empty] | 对
3083 | 判断题 | 城市综合管廊可分为干线综合管廊、支线综合管廊、缆线综合管廊（电缆沟）三种。 | [5 empty] | 对
3084 | 判断题 | BIM可以在建筑工程整个寿命期中实现集成管理，这个模型既包括建筑物的信息模型，同时又包括建筑工程管理行为的模型。 | [5 empty] | 对
3085 | 判断题 | 根据《危险性较大的分部分项工程安全管理规定》（住建部令第37号）的规定，建设单位应建立危大工程安全管理档案。 | [5 empty] | 错
3086 | 判断题 | 根据《危险性较大的分部分项工程安全管理规定》（住建部令第37号）的规定，施工单位应建立危大工程安全管理档案。 | [5 empty] | 对
3087 | 判断题 | 根据《江苏省建设工程监理现场用表（第六版修订版）》的规定，监理现场用表分为监理单位用表、施工单位用表和通用表三类。 | [5 empty] | 对
3088 | 判断题 | 根据《江苏省建设工程监理现场用表（第六版修订版）》的规定，监理现场用表分为监理单位用表、施工单位用表和建设单位用表三类。 | [5 empty] | 错
3089 | 判断题 | 根据《江苏省建设工程监理现场用表（第六版修订版）》的规定，“工程变更申请表”是施工单位申请变更的用表。对涉及工程设计文件修改的工程变更，需经原设计单位同意。 | [5 empty] | 对
3090 | 判断题 | 根据《江苏省建设工程监理现场用表（第六版修订版）》的规定，“工程变更申请表”是施工单位申请变更的用表。对涉及工程建筑节能变更的工程变更，必须经原审查机构审查同意。 | [5 empty] | 对
3091 | 判断题 | 根据《江苏省建设工程监理现场用表（第六版修订版）》的规定，“工程变更申请表”是施工单位申请变更的用表。对涉及工程建筑节能变更的工程变更，必须经原设计单位同意。 | [5 empty] | 错
3092 | 判断题 | 根据《江苏省建设工程监理现场用表（第六版修订版）》的规定，“工程变更申请表”是施工单位申请变更的用表。对涉及工程设计文件修改的工程变更，必须经原审查机构审查同意。 | [5 empty] | 错
3093 | 判断题 | 根据《江苏省建设工程监理现场用表（第六版修订版）》的规定，“总监理工程师任命书”必须法定代表人签字并加盖监理公司公章。 | [5 empty] | 对
3094 | 判断题 | 根据《江苏省建设工程监理现场用表（第六版修订版）》的规定，“监理规划”和“工程质量评估报告”必须公司法定代表人签字并加盖监理公司公章。 | [5 empty] | 错
3095 | 判断题 | 根据《江苏省建设工程监理现场用表（第六版修订版）》的规定，“总监理工程师任命书”和“监理工作总结”必须技术负责人签字并加盖监理公司公章。 | [5 empty] | 错
3096 | 判断题 | 根据《江苏省建设工程监理现场用表（第六版修订版）》的规定，“监理规划”和“工程质量评估报告”必须公司技术负责人签字并加盖监理公司公章。 | [5 empty] | 对
3097 | 判断题 | 根据《江苏省建设工程监理现场用表（第六版修订版）》的规定，“消防工程管理资料”一般不包括消防工程投资控制资料。 | [5 empty] | 对
3098 | 判断题 | 根据《江苏省建设工程监理现场用表（第六版修订版）》的规定，“消防工程管理资料”一般不包括消防工程进度控制资料。 | [5 empty] | 对
3099 | 判断题 | 根据《江苏省项目监理机构工作评价标准》（苏建函建管【2018】759号）的规定，项目监理机构工作评价分为符合、一般、不符合三个等级。 | [5 empty] | 错
3100 | 判断题 | 根据《江苏省项目监理机构工作评价标准》（苏建函建管【2018】759号）的规定，项目监理机构工作评价分为优秀、良好、一般和差四个等级。 | [5 empty] | 对
3101 | 判断题 | 根据《江苏省项目监理机构工作评价标准》（苏建函建管【2018】759号）的规定，单项评分表中“▲”标注的内容为重要评价项，属于必须遵守的国家法律、法规或可能导致工程质量、安全事故隐患的内容。 | [5 empty] | 对
3102 | 判断题 | 根据《江苏省项目监理机构工作评价标准》（苏建函建管【2018】759号）的规定，单项评分表中“▲”标注的内容为次重要评价项，属于监理单位或监理人员存在不良行为的内容。 | [5 empty] | 错
3103 | 判断题 | 同一案卷内有不同密级的文件以其中高密级为本卷密级。 | [5 empty] | 对
3104 | 判断题 | 监理日志应及时填写，并保持原始记录的真实性，记录的各事项的处理须闭合。 | [5 empty] | 对
3105 | 判断题 | 《建设工程文件归档整理规范》规定，工程竣工决算文件由监理单位长期保存。 | [5 empty] | 错
3106 | 判断题 | 档案保管期限为长期保存，是指档案的保存期等于该工程的使用寿命。 | [5 empty] | 对
3107 | 判断题 | 监理文件资料内容包括监理月报、监理通知单、监理日志、旁站记录等。 | [5 empty] | 对
3108 | 判断题 | 监理文件资料内容包括监理月报、监理通知单、监理日志、旁站记录和政府部门整改要求等。 | [5 empty] | 错
3109 | 判断题 | 监理资料编码一般可分为顺序编码、文字数字码、日期码等。 | [5 empty] | 对
3110 | 判断题 | 监理日志应及时填写，并保持原始记录的真实性，记录的事项多时可以不要求全部闭合。 | [5 empty] | 错
3111 | 判断题 | 竣工档案的保管期限分为短期、长期、永久等几种期限。 | [5 empty] | 对
3112 | 判断题 | 竣工档案的保管期限分为短期、长期、中长期和永久等几种期限。 | [5 empty] | 错
3113 | 判断题 | 根据《危险性较大的分部分项工程安全管理规定》（住建部令第37号）的规定，监理单位应建立危大工程安全管理档案。 | [5 empty] | 对
3114 | 判断题 | 根据《危险性较大的分部分项工程安全管理规定》（住建部令第37号）的规定，勘察设计单位应建立危大工程安全管理档案。 | [5 empty] | 错
3115 | 判断题 | 根据《江苏省建设工程监理现场用表（第六版修订版）》的规定，“消防工程管理资料”一般不包括消防工程质量控制资料。 | [5 empty] | 错
3116 | 判断题 | 根据政府部门的有关规定，不论存在质量、安全重大隐患情况项目监理机构都可以签发“工程暂停令”，均无需建设单位同意。 | [5 empty] | 错
3117 | 判断题 | 建筑信息模型中信息的分类编码由表代码与分类对象编码组成。 | [5 empty] | 对
3118 | 判断题 | 模型单元的属性宜包括中文字段名称、编码、数据类型、数据格式、计量单位、值域、约束条件。 | [5 empty] | 对
3119 | 判断题 | 根据给水排水系统分类，“雨水系统”属于二级系统。 | [5 empty] | 错
3120 | 判断题 | 模型应用涉及多个子模型间的信息交换，只有保证所有获取信息的唯一性和一致性，才能确保模型数据的正确应用。 | [5 empty] | 对
3121 | 判断题 | 建筑信息子模型是指建筑信息模型中可独立支持特定任务或应用功能的模型子集。 | [5 empty] | 对
3122 | 判断题 | BIM 应用宜按照"重点突破，渐进展"的策略，从重点的多任务应用到单任务应用，循序渐进，不断提升，最终实现建设工程全生命期 BIM 集成应用。 | [5 empty] | 错
3123 | 判断题 | 目前广泛采用的公开模型结构是工业基础类模型结构（IFC）。 | [5 empty] | 对
3124 | 判断题 | 施工模型宜在设计模型基础上创建，但不可在施工图等已有工程文件基础上创建。 | [5 empty] | 错
3125 | 判断题 | 施工监理BIM应用应遵循工作职责对应一致的原则，按照与建设单位合约规定配合施工单位完成相关工作。 | [5 empty] | 错
3126 | 判断题 | 建筑信息模型的表达方式宜包括模型视图、表格、文档、图像、点云、多媒体及网页，各种表达方式间可不具有关联访问关系。 | [5 empty] | 错
3127 | 判断题 | 在监理管理BIM应用中，宜在深化设计模型元素或施工过程模型元素基础上，附加或关联安全、合同等管理信息。 | [5 empty] | 对
3128 | 判断题 | 监理人更换总监理工程师时，应提前14天向委托人书面报告，经委托人同意后方可更换。 | [5 empty] | 错
3129 | 判断题 | 工程监理单位调换专业监理工程师时，总监理工程师应口头通知建设单位。 | [5 empty] | 错
3130 | 判断题 | 监理人熟悉工程设计文件，并参加由委托人主持的图纸会审和设计交底会议。 | [5 empty] | 对
3131 | 判断题 | 监理人收到工程设计文件后编制监理规划，并在第一次监理会议7天前报委托人。 | [5 empty] | 错
3132 | 判断题 | 在巡视、旁站和检验过程中，发现工程质量、施工安全存在事故隐患的，要求施工承包人整改不需要报委托人。 | [5 empty] | 错
3133 | 判断题 | 在紧急情况下，为了保护财产和人身安全，监理人所发出的指令未能事先报委托人批准时，应在发出指令后的12小时内以书面形式报委托人。 | [5 empty] | 错
3134 | 判断题 | 委托人应为监理人完成监理与相关服务提供必要的条件，提供房屋、设备，供监理人无偿使用。 | [5 empty] | 对
3135 | 判断题 | 当委托人更换委托人代表时，应提前14天通知监理人。 | [5 empty] | 错
3136 | 判断题 | 监理合同解除后，合同约定的有关结算、清理、争议阶段方式的条件将失效 | [5 empty] | 错
3137 | 判断题 | 因不可抗力致使监理合同部分或全部不能履行时，一方应立即通知另一方，可暂停或解除。 | [5 empty] | 对
3138 | 判断题 | 委托人对监理人提交的支付申请书有异议时，应当在收到监理人提交的支付申请书后7天内，以书面形式向监理人发出异议通知。 | [5 empty] | 对
3139 | 判断题 | 监理单位主动提出外出考察申请时，所发生的费用应由监理单位自行承担。 | [5 empty] | 错
3140 | 判断题 | 工期总日历天数与计划开竣工日期计算的工期天数不一致的，以工期总日历天数为准。 | [5 empty] | 对
3141 | 判断题 | 临时工程是指为完成合同约定的永久工程所修建的各类临时性工程，包括施工设备。 | [5 empty] | 错
3142 | 判断题 | 房屋建筑工程保修期从工程竣工验收合格之日起计算，缺陷责任期自实际竣工日起计算。 | [5 empty] | 对
3143 | 判断题 | 工期是指在合同协议书约定的承包人完成工程所需的期限，包括按照合同约定所作的期限变更。 | [5 empty] | 对
3144 | 判断题 | 签约合同价是指发包人和承包人在合同协议书中确定的总金额，不包括安全文明施工费、暂估价及暂列金额等。 | [5 empty] | 错
3145 | 判断题 | 发包人提供的工程量清单存在缺项、漏项的，承包人可以修正，并相应调整合同价格 | [5 empty] | 错
3146 | 判断题 | 发包人代表在授权范围内的行为由发包人承担法律责任。发包人更换发包人代表的，应提前7天书面通知承包人。 | [5 empty] | 对
3147 | 判断题 | 承包人需要更换项目经理的，应提前7天书面通知发包人和监理人，并征得发包人书面同意。 | [5 empty] | 错
3148 | 判断题 | 承包人更换主要施工管理人员时，应提前7天书面通知监理人，并征得发包人书面同意。 | [5 empty] | 对
3149 | 判断题 | 承包人不得将其承包的全部工程转包给第三人，或将其承包的全部工程肢解后以分包的名义转包给第三人。 | [5 empty] | 对
3150 | 判断题 | 承包人应在分包合同签订后14天内向发包人和监理人提交分包合同副本。 | [5 empty] | 错
3151 | 判断题 | 具备无负荷联动试车条件，承包人组织试车，并在试车前48小时以书面形式通知发包人。 | [5 empty] | 错
3152 | 判断题 | 联合体各方应共同与发包人签订合同协议书；联合体各方应为履行合同向发包人承担连带责任。 | [5 empty] | 对
3153 | 判断题 | 工程隐蔽部位经承包人自检确认具备覆盖条件的，承包人应在共同检查前24小时书面通知监理人检查。 | [5 empty] | 错
3154 | 判断题 | 单机无负荷试车一般由发包人组织试车，联动无负荷试车由承包人组织试车。 | [5 empty] | 错
3155 | 判断题 | 保修期内，工程的任何缺陷、损坏都应由承包人负责并承担修复的费用。 | [5 empty] | 错
3156 | 判断题 | 预付款担保可采用银行保函、担保公司担保等形式，具体由合同当事人在专用合同条款中约定。 | [5 empty] | 对
3157 | 判断题 | 竣工验收合格的，发包人应在验收合格后7天内向承包人签发工程接收证书。 | [5 empty] | 错
3158 | 判断题 | 监理人应在收到承包人进度付款申请单以及相关资料后7天内完成审查并报送发包人。 | [5 empty] | 对
3159 | 判断题 | 对于向发包人的索赔请求，索赔文件可以直接交由发包人审核。 | [5 empty] | 错
3160 | 判断题 | 索赔不仅包括承包人向发包人提出的索赔，也包括发包人向承包人提出的索赔。 | [5 empty] | 对
3161 | 判断题 | 监理人应在收到竣工结算申请单后7天内完成核查并报送发包人。 | [5 empty] | 错
3162 | 判断题 | 如需进行投料试车的，发包人应在工程竣工验收后组织投料试车。 | [5 empty] | 对
3163 | 判断题 | 监理人应在计划开工日期3天前向承包人发出开工通知。 | [5 empty] | 错
3164 | 判断题 | 开工日期前7天通过监理人向承包人提供测量基准点、基准线和水准点及其书面资料。 | [5 empty] | 对
3165 | 判断题 | 发包人应对其提供的测量基准点、基准线和水准点及其书面资料的真实性、准确性和完整性负责。 | [5 empty] | 对
3166 | 判断题 | 施工过程中对施工现场内水准点等测量标志物的保护工作由发包人负责。 | [5 empty] | 错
3167 | 判断题 | 因发包人原因引起的暂停施工，发包人应承担由此增加的费用和（或）延误的工期，并支付承包人合理的利润。 | [5 empty] | 对
3168 | 判断题 | 暂停施工期间，承包人应负责妥善照管工程并提供安全保障，由此增加的费用由承包方承担。 | [5 empty] | 错
3169 | 判断题 | 承包人应提前30天通过监理人以书面形式通知发包人供应材料与工程设备进场。 | [5 empty] | 对
3170 | 判断题 | 监理人有权拒绝承包人提供的不合格材料或工程设备，并要求承包人立即进行更换。 | [5 empty] | 对
3171 | 判断题 | 承包人应在计划采购前14天向监理人报送样品。监理人应在收到样品后7天向承包人回复经发包人签认的样品审批意见。 | [5 empty] | 错
3172 | 判断题 | 承包人应在使用替代材料和工程设备14天前书面通知监理人。 | [5 empty] | 错
3173 | 判断题 | 承包人应根据施工进度计划，在签订暂估价项目的采购合同、分包合同前14天向监理人提出书面申请 | [5 empty] | 错
3174 | 判断题 | 未经发包人事先核对，承包人自行采购材料的，发包人有权不予调整合同价格。 | [5 empty] | 对
3175 | 判断题 | 预付款的支付按照专用合同条款约定执行，但至迟应在开工通知载明的开工日期14天前支付。 | [5 empty] | 错
3176 | 判断题 | 科学的建设程序是“先勘察、后设计、再施工”。 | [5 empty] | 对
3177 | 判断题 | 监理的性质主要包括守法、诚信、科学。 | [5 empty] | 错
3178 | 判断题 | 对于工程监理企业来说，守法即是要依法经营。 | [5 empty] | 对
3179 | 判断题 | 建设工程监理的实施需要政府批准和授权。 | [5 empty] | 错
3180 | 判断题 | 监理工程师取得注册执业证书和执业印章后，即可以个人名义承揽监理业务了。 | [5 empty] | 错
3181 | 判断题 | 总监理工程师签发工程暂停令，应事先征得公司技术负责人同意。 | [5 empty] | 错
3182 | 判断题 | 工程师取得《监理工程师执业资格证书》，即表明获得了政府对其以监理工程师名义从业的行政许可。 | [5 empty] | 错
3183 | 判断题 | 工程监理企业在监理活动中既要维护业主的合法利益，又不能损害承包商的合法利益。 | [5 empty] | 对
3184 | 判断题 | 工程施工现场人员配备属于监理工作内容之一。 | [5 empty] | 错
3185 | 判断题 | 建设项目对环境可能造成重大影响的，应当编制环境影响报告书，对建设项目产生的污染和对环境的影响进行全面、详细评价。 | [5 empty] | 对
3186 | 判断题 | 制定发包与采购计划是项目管理施工准备阶段进行的工作。 | [5 empty] | 对
3187 | 判断题 | 施工阶段的项目管理工作共分为8个部分，包括施工阶段的进度控制、施工阶段的质量控制、施工阶段的投资控制、施工阶段的合同管理、施工阶段的设计与技术管理、施工阶段的安全文明管理、施工阶段的组织与协调管理、括施工阶段的信息与文档管理。 | [5 empty] | 对
3188 | 判断题 | 项目管理实施总体策划包括：策划项目管理目标；策划项目管理模式；策划项目管理组织；策划项目管理制度；策划项目管理合同总体结构。 | [5 empty] | 错
3189 | 判断题 | 里程碑是指项目的重大事件，在项目进展过程中不占用资源，通常是指一个可以交付成果完成的时间或叫时间节点。 | [5 empty] | 对
3190 | 判断题 | 规划与设计阶段的项目管理是建设工程管理的重要组成部分，内容包括规划设计、方案设计、初步设计（扩初设计）、施工图设计工作的管理。 | [5 empty] | 错
3191 | 判断题 | 某项目在项目准备阶段，建设单位要求施工单位派专人进行质安监申报工作，同时要求监理单位组织设计交底。 | [5 empty] | 错
3192 | 判断题 | 竣工结算是指施工单位按照合同规定全部完成所承包的工程，向建设单位进行最终工程价款结算。 | [5 empty] | 错
3193 | 判断题 | 工作分解结构（WBS）可以采用列表式、组织结构图式、鱼骨图等表示。 | [5 empty] | 对
3194 | 判断题 | 责任矩阵是一种将工作任务分配、落实到项目执行组织的相关职能部门或个人，并明确表示出其角色、职责和工作关系的管理方法。 | [5 empty] | 对
3195 | 判断题 | 年综合能源消费量1000至3000吨标准煤（不含3000吨，下同），或年电力消费量200万至500万千瓦时，或年石油消费量500至1000吨，或年天然气消费量50万至100万立方米的固定资产投资项目，应当单独编制节能评估报告书。 | [5 empty] | 错
3196 | 判断题 | 在项目竣工验收管理中需要各相关单位将分别出具不同的验收报告：监理单位出具《工程质量验收评估报告》；勘察单位出具《工程勘察单位质量检查报告》；设计单位出具《工程设计单位质量检查报告》；施工单位提出《工程竣工验收报告》。 | [5 empty] | 错
3197 | 判断题 | 全过程工程咨询是对建设项目投资决策、工程建设和运营的全生命周期提供包含涉及组织、管理、经济和技术等各有关方面的整体解决方案的智力性服务活动。 | [5 empty] | 错
3198 | 判断题 | 全过程工程咨询服务单位是指具备相关资质和能力，承担建设项目全过程工程咨询服务的咨询机构。可以是独立咨询机构也可以是联合体。 | [5 empty] | 对
3199 | 判断题 | 全过程工程咨询服务工作大纲是指导项目管理工作的操作性文件，用以指导全过程工程咨询工作的开展。 | [5 empty] | 错
3200 | 判断题 | 可行性研究报告阶段，应编制出建设项目总估算书和单项工程投资估算。 | [5 empty] | 对
3201 | 判断题 | 全过程工程咨询服务单位应提出项目竣工验收的具体方案，代表建设单位完成竣工验收工作。 | [5 empty] | 错
3202 | 判断题 | 项目建议书作为政府投资项目立项的重要依据，应对项目建设的必要性、技术可行性、社会效益以及项目资金等主要建设条件的落实情况进行充分论证。 | [5 empty] | 错
3203 | 判断题 | 可行性研究报告应对项目建设的必要性进行充分论证，并对主要建设内容、拟建地点、拟建规模、投资估算、资金筹措以及社会效益和经济效益等进行初步分析。 | [5 empty] | 错
3204 | 判断题 | 初步设计及优化之后方可进行方案设计。 | [5 empty] | 错
3205 | 判断题 | 竣工决算完成之后方可进行竣工结算。 | [5 empty] | 错
3206 | 判断题 | 项目勘察咨询服务应包括工程测量和工程勘察的咨询服务。 | [5 empty] | 对
3207 | 判断题 | 竣工结算审核结果应由建设单位、承包人、全过程工程咨询服务单位三方共同签署确认。 | [5 empty] | 对
3208 | 判断题 | 参与全过程工程咨询投标的投标人由联合体方式组成时，应明确联合体的牵头单位。 | [5 empty] | 对
3209 | 判断题 | 编制和审核设计概算是招标采购阶段造价咨询管理服务的内容。 | [5 empty] | 错
3210 | 判断题 | 经审查的施工图预算不超过设计概算。 | [5 empty] | 对
3211 | 判断题 | 竣工决算严格遵守编、审分离原则，全过程工程咨询服务单位可以同时承担同一项目的编制和审计工作。 | [5 empty] | 错
3212 | 判断题 | 对因工程质量给工程所有权人、使用人或第三方造成的损失，建设单位依法承担赔偿责任，有其他责任人的，可以向其他责任人追偿。 | [5 empty] | 对
3213 | 判断题 | 在实施建设工程监理过程中，实际情况或条件发生变化而需要调整监理规划时，应由总监理工程师组织专业监理工程师修改后报建设单位实施。 | [5 empty] | 错
3214 | 判断题 | 施工质量管理体系的审查，可以在开工后进行，并在施工过程中不断完善、改进。 | [5 empty] | 错
3215 | 判断题 | 项目监理机构对已进场经检验不合格的工程材料、构配件、设备，应要求施工单位限期将其撤出施工现场。 | [5 empty] | 对
3216 | 判断题 | 建设单位应当委托具有相应勘察资质的第三方单位对超过一定规模的危大工程中的基坑工程进行监测；鼓励建设单位委托具有相应勘察资质的第三方单位对危大工程中的基坑工程进行 监测。第三方监测可以替代施工单位自行进行的基坑工程监测。 | [5 empty] | 错
3217 | 判断题 | 对特种作业人员的资格审查，除开工前审查外，还应做动态管理台账，定期检查分析。 | [5 empty] | 对
3218 | 判断题 | 总承包单位依法将建设工程分包给其他单位的，分包合同中应当明确各自的安全生产方面的权利、义务。总承包单位不承担分包工程的安全生产责任。 | [5 empty] | 错
3219 | 判断题 | 房屋市政工程生产安全事故，是指在房屋建筑和市政基础设施工程施工过程中发生的造成人身伤亡或者重大直接经济损失的生产安全事故。 | [5 empty] | 对
3220 | 判断题 | 见证检验是指施工单位在工程监理单位或建设单位的见证下，按照有关规定把施工单位送来的试样，送至具备相应资质的检测机构进行检验的活动。 | [5 empty] | 错
3221 | 判断题 | 平行检验是监理工程师质量控制的一种重要手段，在技术复核及复检工作中采用。 | [5 empty] | 对
3222 | 判断题 | 根据建筑工程施工质量验收统一标准（GB50300-2013）对建筑工程分部分项工程的划分，地下水控制作为地基与基础分部工程的子分部工程 | [5 empty] | 对
3223 | 判断题 | 根据江苏省建筑地基基础检测规程（DB32/T 3916-2020）规定，混凝土灌注桩从成桩到承载力试验检测的间歇时间应达到14d或预留立方体试块强度达到设计强度。 | [5 empty] | 错
3224 | 判断题 | 未经监理工程师签字，建筑材料、建筑构配件和设备不得在工程上使用或者安装，但施工单位可以先进行下一道工序的施工，再让监理工程师签字。 | [5 empty] | 错
3225 | 判断题 | 特别重大事故，是指造成20人以上死亡，或者100人以上重伤（包括急性工业中毒，下同），或者1亿元以上直接经济损失的事故 | [5 empty] | 错
3226 | 判断题 | 劳务分包单位施工人员在100人以下的，应当配备1名专职安全生产管理人员. | [5 empty] | 错
3227 | 判断题 | 施工组织设计包括总包单位和分包单位编制的施工组织设计。施工组织设计和危大工程的安全专项施工方案应由本单位的技术、质量、安全等相关职能部门审查会签，并经施工单位的技术负责人审批，且签字盖章齐全后报监理审核。 | [5 empty] | 对
3228 | 判断题 | 根据建设工程监理规范（GB/T50319-2013)的规定，项目监理机构应审查施工单位报审的安全专项施工方案，符合要求的，由总监签认后应报建设单位。 | [5 empty] | 对
3229 | 判断题 | 对规模大、结构复杂或属新结构、特种结构的工程，项目监理机构可在审查施工组织设计后，报请监理公司技术负责人会审，审查意见也由监理公司技术负责人签发。 | [5 empty] | 错
3230 | 判断题 | 施工现场临时用电工程应至少每个季度检查一次，定期检查时，应复查接地电阻值和绝缘电阻值。 | [5 empty] | 错
3231 | 判断题 | 动力开关箱与照明开关箱可以共箱分路设置。 | [5 empty] | 错
3232 | 判断题 | 安装、巡检、维修或拆除临时用电设备和线路，必须由专职安全员完成，并应有人监护。 | [5 empty] | 错
3233 | 判断题 | 根据建筑工程施工质量验收统一标准（GB50300-2013）规定，分项工程应由总监理工程师组织施工单位项目专业技术负责人等进行验收 | [5 empty] | 错
3234 | 判断题 | 幕墙节能工程中的保温隔热材料的导热系数或热阻、密度、燃烧性能等性能指标必须在同一检测报告中 | [5 empty] | 对
3235 | 判断题 | 某3万平方米的厂房工程，总包把桩基分包给了具有相应资质的桩基单位，施工中总包按规定配备了2名专职安全员，桩基单位因总包已配备了专职安全员，故未单独配备安全员。 | [5 empty] | 错
3236 | 判断题 | 承插型盘扣式钢管脚手架体系中支撑架可调托撑伸出水平杆中心线的悬臂长度不应超过500mm。 | [5 empty] | 错
3237 | 判断题 | 承插型盘扣式钢管脚手架体系中支撑架可调托撑丝杆外露长度不应超过400mm，可调托撑插入立杆长度不得小于150mm。 | [5 empty] | 对
3238 | 判断题 | 施工现场的消火栓泵应采用专用消防配电线路。专用消防配电线路应自施工现场总配电箱的总断路器下端接入，且应保持不间断供电。 | [5 empty] | 错
3239 | 判断题 | 在建筑起重机械安装过程中，施工单位可以现场加工附着装置，使用的原材料质量和工艺质量不低于原厂要求的构件即可使用。 | [5 empty] | 错
3240 | 判断题 | 临时消防车道宜为环形，设置环形车道确有困难时，可在消防车道尽端设置10m错10m的回车场。 | [5 empty] | 错
3241 | 判断题 | 专职安全管理人员及特种作业人员执业资格证书有效期均为2年。有效期满需要延期复核，复核合格的，证书有效期延期2年。 | [5 empty] | 错
3242 | 判断题 | 砼强度试块每组3个试件应由同一盘或同一车的混凝土中取样制作 | [5 empty] | 对
3243 | 判断题 | 旁站人员需核查进场建筑材料、建筑构配件、设备和商品混凝土的质量检验报告等。 | [5 empty] | 对
3244 | 判断题 | 填充墙砌筑过程中，需对灰缝饱满度质量进行旁站监理。 | [5 empty] | 错
3245 | 判断题 | 装配式结构安装和钢结构安装过程均需要进行旁站监理。 | [5 empty] | 对
3246 | 判断题 | 《建筑地基基础工程施工规范》（GB51004-2015）中明确：地基验槽时，发现地质情况与勘察报告不相符，应进行补勘 | [5 empty] | 对
3247 | 判断题 | 《预应力混凝土管桩技术规程》（DGJ32-TJ109-2010）中明确：管桩施打前应双控，即桩的混凝土强度达到100%设计强度，同时应满足锤击静压管桩混凝土龄期常温养护不小于28天，高压釜养护不少于3天。 | [5 empty] | 对
3248 | 判断题 | 《建筑机械连接技术规程》（JGJ107-2016）中明确：钢筋丝头应采用专用直螺纹量规检验，通规应能顺利旋入并达到要求的拧入长度，止规旋入不得超过2P。 | [5 empty] | 错
3249 | 判断题 | 《混凝土结构工程施工规范》（GB50666-2011)中明确施工缝处浇筑混凝土，施工缝处已浇筑混凝土的强度不应小于1.2MPa。 | [5 empty] | 对
3250 | 判断题 | 《建筑施工升降机安装、使用、拆卸安全技术规程》（JGJ215-2010）中明确：施工升降机使用期间，每6个月应进行不少于一次的额定载重量坠落试验。 | [5 empty] | 错
3251 | 判断题 | 基础底板厚度大于1、5米的底板钢筋支撑属于超过一定规模的危险性较大的分部分项工程范围。 | [5 empty] | 错
3252 | 判断题 | 建筑物的沉降观测根据设计要求为每2层观测一次。 | [5 empty] | 错
3253 | 判断题 | 当梁、柱、墙中纵向受力钢筋的保护层厚度大于50mm时，宜对保护层采取有效的构造措施。当在保护层内配置 防裂、防剥落的钢筋网片时，网片钢筋的保护层厚度不应小于25mm。 | [5 empty] | 对
3254 | 判断题 | 对于超过一定规模的危大工程，建设单位应当组织召开专家论证会对专项施工方案进行论证。实行施工总承包的，由施工总承包单位组织召开专家论证会。专家论证前专项施工方案应当通过施工单位审核和总监理工程师审查。 | [5 empty] | 错
3255 | 判断题 | 装配式内装修工程具备穿插施工条件时可提前进行主体工程验收。 | [5 empty] | 对
3256 | 判断题 | 装配式建筑是混凝土部件（预制构件）结构系统、外围系统、设备与管线系统、内装系统的主要部分采用预制部品部件集成的建筑。 | [5 empty] | 错
3257 | 判断题 | 部件是由工厂生产，构成外围护系统、设备与管线系统、内装系统的建筑单一产品或复合产品组装而成的功能单元的统称。 | [5 empty] | 错
3258 | 判断题 | 高层建筑装配整体式混凝土结构剪力墙结构和部分框支剪力墙结构底部加强部位必须采用现浇混凝土。 | [5 empty] | 错
3259 | 判断题 | 低层冷弯薄壁型钢结构是以冷弯薄壁型钢为主要承重构件，不大于3层，檐口高度大于12米的低层房屋结构。 | [5 empty] | 对
3260 | 判断题 | 装配式混凝土结构直径大于20mm直接承受动力荷载的构件纵向钢筋不应采用浆锚搭接连接。 | [5 empty] | 错
3261 | 判断题 | 装配式混凝土结构带保温材料的预制构件宜采用水平浇筑方式成型。 | [5 empty] | 对
3262 | 判断题 | 装配式混凝土建筑施工前，宜选择有代表性的单元进行预制构件试安装，并应根据试安装结果及时调整施工工艺、完善施工方案。 | [5 empty] | 对
3263 | 判断题 | 装配式钢结构建筑的部品与钢构件的连接和接缝宜采用柔性设计，其缝隙变形能力应与结构弹性阶段的层间位移角相适应。 | [5 empty] | 对
3264 | 判断题 | 对于不可单独使用的叠合板预制底板，可不进行结构性能检验。 | [5 empty] | 对
3265 | 判断题 | 当管线需埋置在桁架钢筋混凝土叠合板后浇混凝土中时，应设置在桁架上弦钢筋上方，管线之间不宜交叉。 | [5 empty] | 错
3266 | 判断题 | 预制柱的就位以轴线和外轮廓线为控制线，对于边柱和角柱，应以轴线控制为准。 | [5 empty] | 错
3267 | 判断题 | 装配式建筑采用集成式卫生间或采用同层排水架空地板时，不宜采用低温地板辐射供暖系统。 | [5 empty] | 对
3268 | 判断题 | 住宅建筑装配式内装工程应进行分户验收，划分为一个检验批。 | [5 empty] | 对
3269 | 判断题 | 考虑到装配式混凝土结构中钢筋或型钢焊接连接的特殊性，很难做到连接试件原位截取，故要求制作平行加工试件。平行加工试件应与实际钢筋连接接头的施工环境相似，并宜在工程结构附近制作。 | [5 empty] | 对
3270 | 判断题 | 装配式劲性柱混合梁框结构相同截面钢管拼接时，上下钢管之间应采用全熔透坡口焊缝，接缝位置宜设置在叠合板叠合层平面位置处，且应在接缝处设置连接内衬。连接内衬插入上下钢管的长度宜相同，且不宜小于lOOmm，厚度不宜小于5mm，外径宜比钢管内径小2mm。 | [5 empty] | 对
3271 | 判断题 | 干线综合管廊的断面通常为圆形或正方形。 | [5 empty] | 错
3272 | 判断题 | 综合管廊内热力管道不应与天燃气管道同舱敷设。 | [5 empty] | 错
3273 | 判断题 | 综合管廊内应在沿线、人员出入口、逃生口等处设置灭火器材，灭火器材的设置间距不应大于50m。 | [5 empty] | 对
3274 | 判断题 | 纳入综合管廊内的管线应采用符合管线管理单位要求的标识进行区分，标识应设置在醒目位置，间隔距离不应大于100m。 | [5 empty] | 对
3275 | 判断题 | 压力管道进出综合管廊时，应在综合管廊内部设置阀门。 | [5 empty] | 错
3276 | 判断题 | 综合管廊内的接地应形成环形接地网，接地电阻不应大于2Ω. | [5 empty] | 错
3277 | 判断题 | 综合管廊内纵向坡度超过10%时，应在人员通道部位设置防滑地坪或台阶。 | [5 empty] | 对
3278 | 判断题 | 综合管廊顶板处，应设置供管道及附件安装用的吊钩、拉环或导轨。吊钩、拉环相邻间距不宜大于15m。 | [5 empty] | 错
3279 | 判断题 | 天然气管道舱室的排风口与其他舱室排风口、进风口、人员出入口以及周边建（构）筑物口部距离不应小于10m。 | [5 empty] | 对
3280 | 判断题 | 综合管廊主体结构应为耐火极限不低于2.5h的不燃性结构。 | [5 empty] | 错
3281 | 判断题 | 管廊天然气管道舱室地面和墙面应采用撞击时不产生火花的材料。 | [5 empty] | 错
3282 | 判断题 | 综合管廊露出地面的各类孔口盖板，应设置在外部使用时易于人力开启，且在内部使用时非专业人员难以开启的安全装置。 | [5 empty] | 错
3283 | 判断题 | 综合管廊敷设电力电缆的舱室，逃生口间距不宜大于200m。 | [5 empty] | 对
3284 | 判断题 | 综合管廊敷设热力管道的舱室，逃生口间距不应大于400m。 | [5 empty] | 对
3285 | 判断题 | 综合管廊的吊装口的最大间距不宜超过200m。 | [5 empty] | 错
3286 | 判断题 | 混凝土综合管廊结构主要承重侧壁的厚度不宜小于250mm，非承重侧壁和隔墙等构件的厚度不宜小于200mm。 | [5 empty] | 对
3287 | 简答题 | 申请领取施工许可证，应当具备的条件。 | [5 empty] | (一)已经办理该建筑工程用地批准手续； (二)依法应当办理建设工程规划许可证的，已经取得建设工程规划许可证； (三)需要拆迁的，其拆迁进度符合施工要求； (四)已经确定建筑施工企业； (五)有满足施工需要的资金安排、施工图纸及技术资料； (六)有保证工程质量和安全的具体措施。
3288 | 简答题 | 建筑法中哪些情形建设单位应当按照国家有关规定办理申请批准手续？ | [5 empty] | (一)需要临时占用规划批准范围以外场地的； (二)可能损坏道路、管线、电力、邮电通讯等公共设施的； (三)需要临时停水、停电、中断道路交通的； (四)需要进行爆破作业的； (五)法律、法规规定需要办理报批手续的其他情形。
3289 | 简答题 | 建筑法中工程监理单位的法律责任。 | [5 empty] | 工程监理单位与建设单位或者建筑施工企业串通，弄虚作假、降低工程质量的，责令改正，处以罚款，降低资质等级或者吊销资质证书；有违法所得的，予以没收；造成损失的，承担连带赔偿责任；构成犯罪的，依法追究刑事责任。 工程监理单位转让监理业务的，责令改正，没收违法所得，可以责令停业整顿，降低资质等级；情节严重的，吊销资质证书
3290 | 简答题 | 违反消防法规定，由住房和城乡建设主管部门责令改正或者停止施工，并处一万元以上十万元以下罚款的行为有哪些？ | [5 empty] | （一）建设单位要求建筑设计单位或者建筑施工企业降低消防技术标准设计、施工的； （二）建筑设计单位不按照消防技术标准强制性要求进行消防设计的； （三）建筑施工企业不按照消防设计文件和消防技术标准施工，降低消防施工质量的； （四）工程监理单位与建设单位或者建筑施工企业串通，弄虚作假，降低消防施工质量的。
3291 | 简答题 | 生产经营单位的主要负责人对本单位安全生产工作负有哪些职责？ | [5 empty] | （一）建立健全并落实本单位全员安全生产责任制，加强安全生产标准化建设； （二）组织制定并实施本单位安全生产规章制度和操作规程； （三）组织制定并实施本单位安全生产教育和培训计划； （四）保证本单位安全生产投入的有效实施； （五）组织建立并落实安全风险分级管控和隐患排查治理双重预防工作机制，督促、检查本单位的安全生产工作，及时消除生产安全事故隐患； （六）组织制定并实施本单位的生产安全事故应急救援预案； （七）及时、如实报告生产安全事故。
3292 | 简答题 | 发生生产安全事故，对负有责任的生产经营单位除要求其依法承担相应的赔偿等责任外，由应急管理部门处以罚款的规定有哪些？ | [5 empty] | （一）发生一般事故的，处三十万元以上一百万元以下的罚款； （二）发生较大事故的，处一百万元以上二百万元以下的罚款； （三）发生重大事故的，处二百万元以上一千万元以下的罚款； （四）发生特别重大事故的，处一千万元以上二千万元以下的罚款。 发生生产安全事故，情节特别严重、影响特别恶劣的，应急管理部门可以按照前款罚款数额的二倍以上五倍以下对负有责任的生产经营单位处以罚款。
3293 | 简答题 | 开标的流程？ | [5 empty] | 开标时，由投标人或者其推选的代表检查投标文件的密封情况，也可以由招标人委托的公证机构检查并公证；经确认无误后，由工作人员当众拆封，宣读投标人名称、投标价格和投标文件的其他主要内容。 招标人在招标文件要求提交投标文件的截止时间前收到的所有投标文件，开标时都应当当众予以拆封、宣读。 开标过程应当记录，并存档备查。
3294 | 简答题 | 哪些情形可以债权债务终止？ | [5 empty] | （一） 债务已经履行； （二） 债务相互抵销； （三） 债务人依法将标的物提存； （四） 债权人免除债务； （五） 债权债务同归于一人； （六） 法律规定或者当事人约定终止的其他情形。 合同解除的， 该合同的权利义务关系终止。
3295 | 简答题 | 建筑法中哪些情形当事人可以解除合同？ | [5 empty] | （一） 因不可抗力致使不能实现合同目的； （二） 在履行期限届满前， 当事人一方明确表示或者以自己的行为表明不履行主要债务； （三） 当事人一方迟延履行主要债务， 经催告后在合理期限内仍未履行； （四） 当事人一方迟延履行债务或者有其他违约行为致使不能实现合同目的； （五） 法律规定的其他情形。 以持续履行的债务为内容的不定期合同， 当事人可以随时解除合同， 但是应当在合理期限之前通知对方。
3296 | 简答题 | 应当先履行债务的当事人， 有确切证据证明对方有哪些情形时可以中止履行？ | [5 empty] | （一） 经营状况严重恶化； （二） 转移财产、 抽逃资金， 以逃避债务； （三） 丧失商业信誉； （四） 有丧失或者可能丧失履行债务能力的其他情形。 当事人没有确切证据中止履行的， 应当承担违约责任。
3297 | 简答题 | 特种设备使用单位应当建立特种设备安全技术档案。安全技术档案应当包括哪些内容？ | [5 empty] | （1）特种设备的设计文件、产品质量合格证明、安装及使用维护保养说明、监督检验证明等相关技术资料和文件。 （2）特种设备的定期检验和定期自行检查记录。 （3）特种设备的日常使用状况记录。 （4）特种设备及其附属仪器仪表的维护保养记录。 （5）特种设备的运行故障和事故记录。
3298 | 简答题 | 建设工程承包单位在向建设单位提交工程竣工验收报告时，应当向建设单位出具质量保修书。质量保修书中应当包含哪些内容？ | [5 empty] | 质量保修书中应当明确建设工程的保修范围、保修期限和保修责任等。
3299 | 简答题 | 建设工程在超过合理使用年限后需要继续使用的，产权所有人应如何处理？ | [5 empty] | 产权所有人应当委托具有相应资质等级的勘察、设计单位鉴定，并根据鉴定结果采取加固、维修等措施，重新界定使用期。
3300 | 简答题 | 建设单位收到建设工程竣工报告后，应当组织设计、施工、工程监理等有关单位进行竣工验收。建设工程竣工验收应当具备哪些条件？ | [5 empty] | （1）完成建设工程设计和合同约定的各项内容； （2）有完整的技术档案和施工管理资料； （3）有工程使用的主要建筑材料、建筑构配件和设备的进场试验报告； （4）有勘察、设计、施工、工程监理等单位分别签署的质量合格文件； （5）有施工单位签署的工程保修书。
3301 | 简答题 | 根据《建设工程安全生产管理条例》，施工单位对哪些达到一定规模的危险性较大的分部分项工程编制专项施工方案，并附具安全验算结果，经施工单位技术负责人、总监理工程师签字后实施，由专职安全生产管理人员进行现场监督。 | [5 empty] | (一)基坑支护与降水工程; (二)土方开挖工程; (三)模板工程; (四)起重吊装工程; (五)脚手架工程; (六)拆除、爆破工程; (七)国务院建设行政主管部门或者其他有关部门规定的其他危险性较大的工程。
3302 | 简答题 | 依据《建设工程安全生产管理条例》，在实施监理过程中，工程监理单位发现存在安全事故隐患时，正确的做法是什么？ | [5 empty] | 工程监理单位在实施监理过程中，发现存在安全事故隐患的，应当要求施工单位整改;情况严重的，应当要求施工单位暂时停止施工，并及时报告建设单位。施工单位拒不整改或者不停止施工的，工程监理单位应当及时向有关主管部门报告。
3303 | 简答题 | 依据《建设工程安全生产管理条例》工程监理单位有哪些行为之一，责令限期改正;逾期未改正的，责令停业整顿，并处10万元以上30万元以下的罚款;情节严重的，降低资质等级，直至吊销资质证书;造成重大安全事故，构成犯罪的，对直接责任人员，依照刑法有关规定追究刑事责任;造成损失的，依法承担赔偿责任: | [5 empty] | (一)未对施工组织设计中的安全技术措施或者专项施工方案进行审查的; (二)发现安全事故隐患未及时要求施工单位整改或者暂时停止施工的; (三)施工单位拒不整改或者不停止施工，未及时向有关主管部门报告的; (四)未依照法律、法规和工程建设强制性标准实施监理的。
3304 | 简答题 | 《民用建筑节能条例》对工程监理单位的法律责任有哪些？ | [5 empty] | 违反本条例规定，工程监理单位有下列行为之一的，由县级以上地方 人民政府建设主管部门责令限期改正；逾期未改正的，处10万元以上30万元 以下的罚款；情节严重的，由颁发资质证书的部门责令停业整顿，降低资质等 级或者吊销资质证书；造成损失的，依法承担赔偿责任： （一）未按照民用建筑节能强制性标准实施监理的； （二）墙体、屋面的保温工程施工时，未采取旁站、巡视和平行检验等形 式实施监理的。 对不符合施工图设计文件要求的墙体材料、保温材料、门窗、采暖制冷系 统和照明设备，按照符合施工图设计文件要求签字的，依照《建设工程质量管理条例》第六十七条的规定处罚。
3305 | 简答题 | 生产安全事故报告和调查处理条例（中华人民共和国国务院令第493号）规定规定，报告事故应当包括哪些内容？ | [5 empty] | 1、事故发生单位概况； 2、事故发生的时间、地点以及事故现场情况； 3、事故的简要经过； 4、事故已经造成或者可能造成的伤亡人数(包括下落不明的人数)和初步估计的直接经济损失； 5、已经采取的措施； 6、其他应当报告的情况。
3306 | 简答题 | 江苏省工程建设管理条例规定，建设单位或者个人应当依法到有关部门办理批准手续；可能影响到周围地区的单位和居民的，还应当事先通知该地区的单位和居民的情形有哪些？ | [5 empty] | 1、临时占用批准范围以外场地的； 2、损坏道路、管线、电力、通信等公共设施的； 3、临时停水、停电、停热力、停煤气、中断道路交通的； 4、进行爆破作业的； 5、法律、法规规定的其他情形。
3307 | 简答题 | 江苏省建筑市场管理条例（２００４年８月２０日江苏省第十届人民代表大会常务委员会第十一次会议通过）规定，施工承包人必须为哪些从事危险作业的人员办理意外伤害保险，支付保险费？ | [5 empty] | 1、高层建筑的架子工； 2、塔吊安装工； 3、工程爆破作业工； 4、人工挖孔桩作业工； 5、直接从事水下作业的人员； 6、法律、法规规定的其他人员。
3308 | 简答题 | 发生涉及结构安全的质量缺陷，建设单位或者房屋建筑所有人如何处理 | [5 empty] | 应当立即向当地建设行政主管部门报告，采取安全防范措施，由原设计单位或者具有相应资质等级的设计单位提出保修方案，施工单位实施保修，原工程质量监督机构负责监督
3309 | 简答题 | 《建设工程监理范围和规模标准规定》规定：哪些建设工程必须实行监理？ | [5 empty] | （一）国家重点建设工程（二）大中型公用事业工程； （三）成片开发建设的住宅小区工程； （四）利用外国政府或者国际组织贷款、援助资金的工程； （五）国家规定必须实行监理的其他工程。
3310 | 简答题 | 违反城市建设档案管理规定有下列行为之一的，由建设行政主管部门对直接负责的主管人员或者其他直接责任人员依法给予行政处分；构成犯罪的，由司法机关依法追究刑事责任： | [5 empty] | ;（一）无故延期或者不按照规定归档、报送的； （二）涂改、伪造档案的； （三）档案工作人员玩忽职守，造成档案损失的。
3311 | 简答题 | 《建筑工程施工许可管理办法》规定，建设单位申请领取施工许可证，应当具备哪些条件？ | [5 empty] | （一）依法应当办理用地批准手续的，已经办理该建筑工程用地批准手续。 （二）依法应当办理建设工程规划许可证的，已经取得建设工程规划许可证。 （三）施工场地已经基本具备施工条件，需要征收房屋的，其进度符合施工要求。 （四）已经确定施工企业。按照规定应当招标的工程没有招标，应当公开招标的工程没有公开招标，或者肢解发包工程，以及将工程发包给不具备相应资质条件的企业的，所确定的施工企业无效。 （五）有满足施工需要的资金安排、施工图纸及技术资料，建设单位应当提供建设资金已经落实承诺书，施工图设计文件已按规定审查合格。 （六）有保证工程质量和安全的具体措施。施工企业编制的施工组织设计中有根据建筑工程特点制定的相应质量、安全技术措施。建立工程质量安全责任制并落实到人。专业性较强的工程项目编制了专项质量、安全施工组织设计，并按照规定办理了工程质量、安全监督手续。
3312 | 简答题 | 注册监理工程师享有哪些权利？ | [5 empty] | ;注册监理工程师享有下列权利: (一)使用注册监理工程师称谓; (二)在规定范围内从事执业活动; (三)依据本人能力从事相应的执业活动; (四)保管和使用本人的注册证书和执业印章; (五)对本人执业活动进行解释和辩护; (六)接受继续教育; (七)获得相应的劳动报酬; (八)对侵犯本人权利的行为进行申诉。
3313 | 简答题 | 工程监理企业的信用档案应当包括什么内容？ | [5 empty] | ; 工程监理企业的信用档案应当包括基本情况、业绩、工程质量和安全、合同违约等情况。被投诉举报和处理、行政处罚等情况应当作为不良行为记入其信用档案。
3314 | 简答题 | 投标人串通投标报价的行为有哪些 | [5 empty] | （一）投标人之间相互约定抬高或压低投标报价； （二）投标人之间相互约定，在招标项目中分别以高、中、低价位报价； （三）投标人之间先进行内部竞价，内定中标人，然后再参加投标； （四）投标人之间其他串通投标报价的行为。
3315 | 简答题 | 依据《江苏省建筑节能管理办法》（江苏省人民政府令第59号），工程监理单位应当按照工程监理规范的要求如何进行监理？ | [5 empty] | 1.编制建筑节能专项监理实施细则并实施监理。 2.工程监理单位发现施工单位不按照建筑节能标准、规范施工的，应当要求施工单位改正。施工单位拒不改正的，工程监理单位应当及时报告建设单位，并向有关主管部门报告。 3.工程监理单位应当查验使用的墙体材料、保温材料、门窗、采暖制冷系统、热水供应系统和照明设备是否符合施工图设计文件要求。未经监理工程师签字的，施工单位不得在建筑上使用或者安装，不得进行下一道工序的施工。
3316 | 简答题 | 工程质量监督管理包括下列内容： | [5 empty] | ;（一）检查工程质量法律、法规、规章和工程建设强制性标准的执行情况； （二）抽查涉及工程主体结构安全和主要使用功能的工程实体质量； （三）抽查工程质量责任主体和质量检测等单位的工程质量行为； （四）抽查进入施工现场的主要建筑材料、设备、构配件以及预拌混凝土、砂浆质量；
3317 | 简答题 | 房屋建筑工程和市政基础设施工程中，那些试块、试件和材料必须实施见证取样和送检？ | [5 empty] | ;（一）用于承重结构的混凝土试块； （二）用于承重墙体的砌筑砂浆试块； （三）用于承重结构的钢筋及连接接头试件； （四）用于承重墙的砖和混凝土小型砌块； （五）用于拌制混凝土和砌筑砂浆的水泥； （六）用于承重结构的混凝土中使用的掺加剂； （七）地下、屋面、厕浴间使用的防水材料； （八）国家规定必须实行见证取样和送检的其它试块、试件和材料。
3318 | 简答题 | 工程建设的监理廉政建设中属于甲乙双方共同责任的是？ | [5 empty] | ;（一）应严格遵守国家关于市场准入、项目招标投标、工程建设、工程监理和市场活动的有关法律、法规，相关政策，以及廉政建设的各项规定。 （二）严格执行建设工程项目监理合同文件，自觉按合同办事。 （三）业务活动必须坚持公开、公平、公正、诚信、透明的原则，不得为获取不正当的利益，损害国家、集体和对方利益，不得违反工程建设管理、建设监理的规章制度。 （四）发现对方在业务活动中有违规、违纪、违法行为的，应及时提醒对方，情节严重的，应向其上级主管部门或纪检监察、司法等有关机关举报。
3319 | 简答题 | 根据《建设工程质量责任主体和有关机构不良行为记录管理办法》，监理单位存在哪些情况应予以记不良记录？ | [5 empty] | 1.未按规定选派具有相应资格的总监理工程师和监理工程师进驻施工现场的。2.监理工程师和总监理工程师未按规定进行签字的。3.监理工程师未按规定采取旁站、巡视和平行检验等形式进行监理的。4.未按法律、法规以及有关技术标准和建设工程承包合同对施工质量实施监理的。5.未按经施工图审查批准的设计文件以及经施工图审查批准的设计变更文件对施工质量实施监理的。6.在竣工验收时未出据工程质量评估报告的。7.其他可能影响监理质量的违法违规行为。
3320 | 简答题 | 建设行政主管部门对施工单位的安全生产日常监督管理的方式主要有哪些？ | [5 empty] | 1.听取工作汇报或情况介绍。2.查阅相关文件资料和资质资格证明。3.考察、问询有关人员。4.抽查施工现场或勘察现场，检查履行职责情况。5.反馈监督检查意见。
3321 | 简答题 | 在施工阶段 ，监理单位应对施工现场安全生产情况进行巡视检查，对发现的各类安全事故隐患应如何处理？ | [5 empty] | 1.应书面通知施工单位，并督促其立即整改；情况严重的，监理单位应及时下达工程暂停令，要求施工单位停工整改，并同时报告建设单位。2.安全事故隐患消除后，监理单位应检查整改结果，签署复查或复工意见。3.施工单位拒不整改或不停工整改的监理单位应当及时向工程所在地建设主管部门或工程项目的行业主管部门报告，以电话形式报告的，应当有通话记录，并及时补充书面报告。4.检查整改、复查、报告等情况应记载在监理日志、监理月报中。
3322 | 简答题 | 项目专职安全生产管理人员主要职责有哪些？ | [5 empty] | 1.负责施工现场安全生产日常检查并做好检查记录。2.现场监督危险性较大工程安全专项施工方案实施情况。3.对作业人员违规违章行为有权予以纠正或查处。4.对施工现场存在的安全隐患有权责令立即整改。5.对于发现的重大安全隐患，有权向企业安全生产管理机构报告。6.依法报告生产安全事故情况。
3323 | 简答题 | 简述高大模板支撑系统施工方案中的施工安全保证措施应包含的内容？ | [5 empty] | 模板支撑体系搭设及混凝土浇筑区域管理人员组织机构、施工技术措施、模板安装和拆除的安全技术措施、施工应急救援预案，模板支撑系统在搭设、钢筋安装、混凝土浇捣过程中及混凝土终凝前后模板支撑体系位移的监测监控措施等。
3324 | 简答题 | 简述监理合同的组成？ | [5 empty] | 协议书、中标通知书（或委托书）、投标文件（或监理与相关服务建议书）、专用条件、通用条件、附录
3325 | 简答题 | 《建设工程监理合同（示范文本）》中的“不可抗力”指的是？ | [5 empty] | 是指委托人和监理人在订立本合同时不可预见，在工程施工过程中不可避免发生并不能克服的自然灾害和社会性突发事件，如地震、海啸、瘟疫、水灾、骚乱、暴动、战争和专用条件约定的其他情形。
3326 | 简答题 | 项目经理在一个记分周期内累积记分达到12分的，应当接受住房城乡建设主管部门如何处罚？ | [5 empty] | 住房城乡建设主管部门应当依法责令该项目经理停止执业1年；情节严重的，吊销执业资格证书，5年内不予注册；造成重大质量安全事故的，终身不予注册。项目经理在停止执业期间，应当接受住房城乡建设主管部门组织的质量安全教育培训，其所属施工单位应当按规定程序更换符合条件的项目经理。
3327 | 简答题 | 符合哪些情形，县级以上地方人民政府住房城乡建设主管部门应当依法追究项目负责人的质量终身责任？ | [5 empty] | 1.发生工程质量事故。2.发生投诉、举报、群体性事件、媒体报道并造成恶劣社会影响的严重工程质量问题。3.由于勘察、设计或施工原因造成尚在设计使用年限内的建筑工程不能正常使用。4.存在其他需追究责任的违法违规行为。
3328 | 简答题 | 国家发展改革委发布的《关于进一步放开建设项目专业服务价格的通知》，就哪些建设项目专业服务价格实行放开？ | [5 empty] | 建设项目前期工作咨询费；工程勘察设计费；招标代理费；工程监理费；环境影响咨询费
3329 | 简答题 | 在实施监理过程中，发现存在安全事故隐患的，项目总监应当应如何正确处置？ | [5 empty] | 1.签发监理工程师通知单，要求施工单位整改。2.情况严重的，应当要求施工单位暂时停止施工，并及时报告建设单位。3.施工单位拒不整改或者不停止施工的，项目总监应当及时向有关主管部门报告，主管部门接到项目总监报告后，应当及时处理。
3330 | 简答题 | 住房城乡建设部《关于促进工程监理行业转型升级创新发展的意见》（建市〔2017〕145号） 提出的主要任务是什么？ | [5 empty] | 1.推动监理企业依法履行职责。2.引导监理企业服务主体多元化。3.创新工程监理服务模式。4.提高监理企业核心竞争力。5.优化工程监理市场环境。6.强化对工程监理的监管。7.充分发挥行业协会作用。
3331 | 简答题 | 简述建筑市场主体发生哪些情形应列入建筑市场主体“黑名单”。 | [5 empty] | 1.利用虚假材料、以欺骗手段取得企业资质的；2.发生转包、出借资质，受到行政处罚的；3.发生重大及以上工程质量安全事故，或1年内累计发生2次及以上较大工程质量安全事故，或发生性质恶劣、危害性严重、社会影响大的较大工程质量安全事故，受到行政处罚的；4.经法院判决或仲裁机构裁决，认定为拖欠工程款,且拒不履行生效法律文书确定的义务的。
3332 | 简答题 | 哪些脚手架工程属于超过一定规模的危险性较大的分部分项工程范围？ | [5 empty] | 1.搭设高度50m及以上的落地式钢管脚手架工程。2.提升高度在150m及以上的附着式升降脚手架工程或附着式升降操作平台工程。3.分段架体搭设高度20m及以上的悬挑式脚手架工程。
3333 | 简答题 | 危大工程专项施工方案的主要内容应当包括哪些内容？ | [5 empty] | 1.工程概况。2.编制依据。3.施工计划。4.施工工艺技术。5.施工安全保证措施。6施工管理及作业人员配备和分工。7.验收要求。8.应急处置措施。9.计算书及相关施工图纸。
3334 | 简答题 | 简述哪些情形属于违法发包？ | [5 empty] | 1.建设单位将工程发包给个人的。2.建设单位将工程发包给不具有相应资质的单位的。3.依法应当招标未招标或未按照法定招标程序发包的。4.建设单位设置不合理的招标投标条件，限制、排斥潜在投标人或者投标人的。5.建设单位将一个单位工程的施工分解成若干部分发包给不同的施工总承包或专业承包单位的。
3335 | 简答题 | 组成全过程工程咨询服务合同的文件？ | [5 empty] | 1.协议书。 2.中标通知书（适用于招标工程）或委托书（适用于非招标工程）。 3.投标文件（适用于招标工程）或全过程工程咨询建议书（适用于非招标工程）。 4.技术要求及其附件。 技术要求A：项目策划 技术要求B：工程设计 技术要求C：工程监理 技术要求D：招标代理 技术要求E：造价咨询 技术要求F：项目管理 5.专用条件及其附录。 6.通用条件。
3336 | 简答题 | 对于全过程工程咨询服务机构的选择，其招标过程中评标方法要区别于施工招标的有？ | [5 empty] | 1 全过程工程咨询服务机构选择中须避免价格恶性竞争。因工程咨询合同在签订前难以对工作范围、交付对象要求、管理工作数量和质量水平进行全面安排、描述和客观评估，难以形成价格竞争的条件。 2 建议业主在关注咨询机构的声誉、过去工程业绩、相关项目团队的工程经验的同时，还应关注咨询服务单位的诚信状况、与业主的诚信合作等。依据过去经验和相关能力进行选择具有一定的科学性，但同时又存在很大的局限性。因为工程咨询服务需要业主不同程度的参与，需要高度的信任，过去的能力并非意味着能与当前的业主进行很好地合作。
3337 | 简答题 | 建设、勘察、设计、施工、监理、检测等单位依法对工程质量负责，简述监理单位的质量行为要求。 | [5 empty] | 1.总监理工程师资格应符合要求，并到岗履职。2.配备足够的具备资格的监理人员，并到岗履职。3.编制并实施监理规划、监理实施细则。4.对施工组织设计、施工方案进行审查。5.对建筑材料、建筑构配件和设备投入使用或安装前进行审查。6.对分包单位的资质进行审核。7.对重点部位、关键工序实施旁站监理，做好旁站记录。8.对施工质量进行巡查，做好巡查记录。9.对施工质量进行平行检验，做好平行检验记录。10.对隐蔽工程进行验收；对检验批工程进行验收；对分项、分部（子分部）工程按规定进行质量验收；按规定组织单位工程竣工预验收；按规定参加建设单位组织的竣工验收。11.签发质量问题通知单，复查质量问题整改结果。
3338 | 简答题 | 简述监理规划的主要内容。 | [5 empty] | 1.工程概况。2.监理工作的范围、内容、目标。3.监理工作依据。4.监理组织形式、人员配备及进退场计划、监理人员岗位职责。5. 监理工作制度。6.工程质量控制。7.工程造价控制。8.工程进度控制。9.安全生产管理的监理工作。10.合同与信息管理。11. 组织协调。12.监理工作设施。
3339 | 简答题 | 监理单位要组织完成消防现场查验的预验收，消防现场查验应当符合哪些要求？ | [5 empty] | 1.完成工程消防设计和合同约定的消防各项内容。2.有完整的工程消防技术档案和施工管理资料（含涉及消防的建筑材料、建筑构配件和设备的进场试验报告）。3.涉及消防的各分部分项工程验收合格，施工、设计、工程监理、技术服务等单位确认工程消防质量符合有关标准。4.消防设施性能、系统功能联调联试等内容检测合格。
3340 | 简答题 | 监理日志是项目监理机构对当天气候及现场情况、监理工作及施工进展情况所做的记录。记录当日监理的主要工作内容及有关事项有哪些？ | [5 empty] | 1.施工现场巡查、旁站、见证取样或平行检验监理情况（包括口头通知、协调等）。2.检验批验收况（包括测量放线等）。3.除检验批以外的施工单位各种报验、报审情况（如混凝土浇筑报审、工程材料/构配件/设备报审、施工起重机械安装/使用/拆卸报审、施工方案报审、分包单位资质报审、进报审、工程费用报等）。4.安全生产管理的监理工作（专项施工方案与安全技术措施审核、危大工程专项巡视情况、现场安全事故隐患处置情况等）。5.召开的各种会议（注明详情见会议纪要）。6.异常事件的发生及处理情况（如质量安全事故、停工、索赔等）。7.其他应记录的主要工作事项。
3341 | 简答题 | 项目监理机构应安排监理人员对工程施工质量进行巡视。巡视的主要内容有哪些？ | [5 empty] | 1.施工单位是否按工程设计文件、工程建设标准和批准的施工组织设计、（专项）施工方案施工。 2.使用的工程材料、构配件和设备是否合格。 3.施工现场管理人员，特别是施工质量管理人员是否到位。 4.特种作业人员是否持证上岗。
3342 | 简答题 | 简述项目监理机构进行工程计量和付款签证的程序。 | [5 empty] | 1.专业监理工程师对施工单位在工程款支付报审表中提交的工程量和支付金额进行复核，确定实际完成的工程量，提出到期应支付给施工单位的金额，并提出相应的支持性材料。 2.总监对专业监理工程师的审查意见进行审核，签认后报建设单位审批。 3.总监理工程师根据建设单位的审批意见，向施工单位签发工程款支付证书。
3343 | 简答题 | 施工进度计划审查包括哪些基本内容？ | [5 empty] | 1.施工进度计划应符合施工合同中工期的约定。 2.施工进度计划中主要工程项目无遗漏，应满足分批投入试运、分批动用的需要，阶段性施工进度计划应满足总进度控制目标的要求。 3.施工顺序的安排应符合施工工艺要求。 4.施工人员、工程材料、施工机械等资源供应计划应满足施工进度计划的需要。 5.施工进度计划应符合建设单位提供的资金、施工图纸、施工场地、物资等施工条件。
3344 | 简答题 | 简述项目监理机构处理施工单位提出的费用索赔的程序。 | [5 empty] | 1.受理施工单位在施工合同约定的期限内提交的费用索赔意向通知书。 2.收集与索赔有关的资料。 3.受理施工单位在施工合同约定的期限内提交的费用索赔报审表。 4.审查费用索赔报审表。需要施工单位进一步提交详细资料时，应在施工合同约定的期限内发出通知。 5.与建设单位和施工单位协商一致后，在施工合同约定的期限内签发费用索赔报审表，并报建设单位。
3345 | 简答题 | 简述项目监理机构处理施工单位提出的工程变更的程序。 | [5 empty] | 1.总监理工程师组织专业监理工程师审查施工单位提出的工程变更申请，提出审查意见。对涉及工程设计文件修改的工程变更，应由建设单位转交原设计单位修改工程设计文件。必要时，项目监理机构应建议建设单位组织设计、施工等单位召开论证工程设计文件的修改方案的专题会议。 2.总监理工程师组织专业监理工程师对工程变更费用及工期影响作出评估。 3.总监理工程师组织建设单位、施工单位等共同协商确定工程变更费用及工期变化，会签工程变更单。 4.项目监理机构根据批准的工程变更文件监督施工单位实施工程变更。
3346 | 简答题 | 房屋建筑工程包括哪些分部工程？ | [5 empty] | 1.地基与基础。2.主体结构。3.建筑装饰装修。4.屋面。5.建筑给水排水及供暖。6.通风与空调。7.建筑电气。8.智能建筑。9.建筑节能。10.电梯。
3347 | 简答题 | 地基基础验收时应提交哪些资料？ | [5 empty] | 1.岩土工程勘察报告。2.设计文件、图纸会审记录和技术交底资料。3.工程测量、定位放线记录。4.施工组织设计和专项施工方案。5、施工记录和施工单位自查评定记录。6.监测资料。7、隐蔽工程验收资料。8.检测与检验报告。
3348 | 简答题 | 天然地基验槽应检查哪些内容？ | [5 empty] | 1.根据勘察、设计文件核对基坑的位置、平面尺寸、坑底标高。2.根据勘察报告核对基坑底、坑边岩土主体和地下水情况。3.检查空穴、古墓、古井、暗沟及地下埋设物的情况，并应查明其位置、深度和性状。4.检查基坑底土质的扰动情况以及扰动的范围和程度。5.检查坑底土质受到冰冻、干裂、受水冲刷或浸泡等扰动情况，并应查明其影响范围和深度。
3349 | 简答题 | 临时截水沟和临时排水沟的设置应注意哪些事项？ | [5 empty] | 1.临时截水沟至挖方边坡上缘的距离，应根据施工区域内的土质确定，不宜小于3m；2.临时排水沟至回填坡脚应有适当的距离，一般不小于500mm；3.排水沟底层应低于开挖面300mm-500mm。
3350 | 简答题 | 承接爆破工程的施工企业和作业人员必须具备哪些条件？ | [5 empty] | 1.施工企业应具有行政主管部门审批核发的爆破施工资质证书、安全生产许可证书及爆破作业许可证书；2.爆破作业人员应按照核定的作业级别、作业范围持证上岗。
3351 | 简答题 | 砌筑砂浆使用的水泥应符合哪些规定？ | [5 empty] | 1.水泥进场时，应对其品种、等级、包装或散装仓号、出厂日期等进行检查，并应对其强度、安定性进行复验；2.当在使用中对水泥质量有怀疑或水泥出厂超过三个月（快硬硅酸盐水泥超过一个月）时，应复检试验，并按复检结果使用；3.不同品种的水泥，不得混合使用。
3352 | 简答题 | 在砌体施工中或验收时出现哪些情况，可采用现场检验方法对砂浆或砌体强度进行实体检测？ | [5 empty] | 1.砂浆试块缺乏代表性或试块数量不足；2.对砂浆试块的试验结果有怀疑或有争议；3.砂浆试块的试验结果，不能满足设计要求；4.发生工程事故，需要进一步分析事故原因等。
3353 | 简答题 | 梁板类简支预制构件进场时进行结构性能检验的具体要求有哪些？ | [5 empty] | 1.结构性能检验应符合国家现行有关标准的规定和设计要求；2.钢筋混凝土构件和允许出现裂缝的预应力混凝土构件应进行承载力、挠度和裂缝 宽度检验；不允许出现裂缝的预应力混凝土构件应进行承载力、挠度抗裂检验；3.对大型构件及有可靠应用经验的构件，可只进行裂缝宽度、抗裂和挠度检验；4.对使用数量较少的构件、当能提供可靠依据时，可不进行结构性能检验。
3354 | 简答题 | 用于检验混凝土强度的试件应在浇筑地点随机抽取，对于同一批混凝土，取样与试件留置应符合哪些规定？ | [5 empty] | 1.每拌制100盘且不超过100m³时，取样不得少于一次；2.每工作班拌制不足100盘时，取样不得少于一次；3.连续浇筑超过1000m³时，每200m³取样不得少于一次；4.每一楼层取样不得少于一次；5.每次取样应至少留置一组试件。
3355 | 简答题 | 哪些情况下，钢材应进行抽样复检，其检验结果应符合现行国家产品标准和设计要求 | [5 empty] | 1.国外进口钢材。2.钢材混批。3.板厚等于或大于40mm，且设计有Z向性能妖气的厚板。4.建筑结构安全等级为一级，大跨度钢结构中主要受力构件所采用的钢材。5.设计有复验要求的钢材。6.对质量有疑义的钢材。
3356 | 简答题 | 网架工程加工过程中，当设计无具体说明时，管需要接长时有哪些规定 | [5 empty] | 1.每个杆件只允许1个接头。2.接管长度不应小于500mm。3.接管数量3小于管总数的10%，并不得集中布置。4.对接焊缝为一级焊缝，需100%进行超声波检测。
3357 | 简 答 题 | 屋面工程检验批质量验收合格应符合哪些规定？ | [5 empty] | 1、主控项目的质量应经抽查检验合格。 2、一般项目的质量应经抽查检验合格；有允许偏差值的项目，其抽查点应有80%及其以上在允许偏差范围内，且最大偏差值不得超过允许偏差值的1.5倍。 3、应具有完整的施工操作依据和质量检查记录
3358 | 简 答 题 | 屋面工程隐蔽时应检查哪些部位？ | [5 empty] | 1、卷材、涂膜防水层的基层； 2、保温层的隔汽和排汽措施； 3、保温层的铺设方式、厚度、板材缝隙填充质量及热桥部位的保温措施； 4、 接缝的密封处理； 5、瓦材与基层的固定措施； 6、 檐沟、天沟、泛水、水落口和变形缝等细部做法； 7、 在屋面易开裂和渗水部位的附加层； 8、保护层与卷材、涂膜防水层之间的隔离层； 9、金属板材与基层的固定和板缝间的密封处理； 10、坡度较大时，防止卷材和保温层下滑的措施。
3359 | 简 答 题 | 沉井水下封底施工应符合哪些规定？ | [5 empty] | 1、井底应将浮泥清除干净，并铺碎石垫层； 2 、底板与井壁连接部位应冲刷干净； 3、封底宜采用水下不分散混凝土，其坍落度宜为180mm~ 220mm； 4、封底混凝土应在沉井全部底面积上连续均匀浇筑； 5、封底混凝土达到设计强度后，方可从井内抽水，并应检查封底质量。
3360 | 简 答 题 | 结构裂缝注浆应符合哪些规定？ | [5 empty] | 1、施工前，应沿缝清除基面上油污杂质； 2、浅裂缝应骑缝粘埋注浆嘴，必要时沿缝开凿“U”形槽并用速凝水泥砂浆封缝； 3、深裂缝应骑缝钻孔或斜向钻孔至裂缝深部，孔内安设注浆管或注浆嘴，间距应根据裂缝宽度而定，但每条裂缝至少有一个进浆孔和一个排气孔； 4、注浆嘴及注浆管应设在裂缝的交叉处、较宽处及贯穿处等部位；对封缝的密封效果应进行检查； 5、注浆后待缝内浆液固化后，方可拆下注浆嘴并进行封口抹平。
3361 | 简答题 | 建筑地面采用的材料或产品有何要求？ | [5 empty] | 1、符合设计要求和国家现行有关标准规定。2、无国家现行标准的，应有省级住房和城乡建设行政主管部门的技术认可文件。 3、有质量合格证明文件。 4、应对型号、规格、外观等进行验收，对重要材料或产品应抽样复验。
3362 | 简答题 | 简述建筑地面子分部工程质量验收应检查那些质量文件和记录？ | [5 empty] | 1、建筑地面工程设计图纸和变更文件等。2、原材料的质量合格证明文件、重要材料或产品进场的抽样复验报告。 3、各层的强度等级。密实度等的试验报告和测定记录。 4、各类建筑地面工程施工质量控制文件。 5、各构造层的隐蔽验收及其他有关验收文件。
3363 | 简答题 | 幕墙工程应具备哪些有关安全和功能检验项目的合格报告？ | [5 empty] | 1、硅酮结构胶的相容性和剥离粘结性。2、幕墙后置埋件和槽式预埋件的现场拉拔力。3、幕墙的气密性、水密性、耐风压性能及层间变形性能。
3364 | 简答题 | 建筑装饰装修工程设计、施工涉及主体结构的基本规定有哪些？ | [5 empty] | 1、既有建筑装饰装修工程设计涉及主体和承重结构变动时，必须在施工前委托原结构设计单位或具有相应资质的设计单位提出设计方案，或由检测鉴定单位对建筑结构的安全性进行鉴定。 2、建筑装饰装修工程施工中，不得违反设计文件擅自改动建筑主体、承重结构或主要使用功能。 3、未经设计确认和有关部门批准，不得擅自拆改主体结构和水、暖、电、燃气、通信等配套设施。
3365 | 简答题 | 管道支、吊、托架的安装，应符合哪些规定？ | [5 empty] | 1 位置正确，埋设应平整牢固。 2 固定支架与管道接触应紧密，固定应牢靠。 3 滑动支架应灵活，滑托与滑槽两侧间应留有3～5mm的间隙，纵向移动量应符合设计要求。 4 无热伸长管道的吊架、吊杆应垂直安装。 5 有热伸长管道的吊架、吊杆应向热膨胀的反方向偏移。 6 固定在建筑结构上的管道支、吊架不得影响结构的安全。
3366 | 简答题 | 箱式消火栓的安装应符合哪些规定？ | [5 empty] | 1 栓口应朝外，并不应安装在门轴侧。 2 栓口中心距地面为 1.1m，允许偏差 ±20mm。 3 阀门中心距箱侧面为140mm，距箱后内表面为 100mm，允许偏差± 5mm。 4 消火栓箱体安装的垂直度允许偏差为3mm。
3367 | 简答题 | 风机及风机箱的安装应符合哪些规定？ | [5 empty] | 1 产品的性能、技术参数应符合设计要求，出口方向应正确。 2 叶轮旋转应平稳，每次停转后不应停留在同一位置上。 3 固定设备的地脚螺栓应紧固，并应采取防松动措施。 4 落地安装时，应按设计要求设置减振装置，并应采取防止设备水平位移的措施。 5 悬挂安装时，吊架及减振装置应符合设计及产品技术文件的要求。
3368 | 简答题 | 风管安装必须符合哪些规定？ | [5 empty] | 1 风管内严禁其他管线穿越。 2 输送含有易燃、易爆气体或安装在易燃、易爆环境的风管系统必须设置可靠的防静电接地装置。 3 输送含有易燃、易爆气体的风管系统通过生活区或其他辅助生产房间时不得设置接口。 4 室外风管系统的拉索等金属固定件严禁与避雷针或避雷网连接。
3369 | 简答题 | 母线槽的金属外壳等外露可导电部分应与保护导体可靠连接，还应符合哪些规定？ | [5 empty] | 1、每段母线槽的金属外壳应连接可靠且母线槽全长与保护导体可靠连接不应少于2处； 2、分与母线槽的金属外壳末端应与保护导体可靠连接； 3、连接导体的材质、截面积应符合设计要求。
3370 | 简答题 | 埋地灯安装应符合哪些要求？ | [5 empty] | 1、埋地灯的防护等级应符合设计要求。 2、埋地灯的接线盒应采用防护等级为IPX7的防水接线盒，盒内绝缘导线接头应做防水绝缘处理。
3371 | 简答题 | 电梯电气设备接地必须符合什么规定？ | [5 empty] | 1、所有电气设备及导管、线槽的外露可导电部分均必须可靠接地（PE）。 2、接地支线应分别直接接至接地干线接地桩上，不得互相连接后再接地。
3372 | 简答题 | 电梯主电源开关不应切断哪些供电电路？ | [5 empty] | 1、桥厢照明和通风。 2、机房和滑轮间照明。 3、机房桥顶和底坑的电源插座。 4、井道照明。 5、报警装置。
3373 | 简答题 | 智能建筑的防雷与接地系统检测应检查哪些内容的结果符合设计要求的应判定为合格？ | [5 empty] | 1接地装置及接地连接点的安装; 2接地电阻的阻值; 3接地导体的规格、敷设方法和连接方法; 4等电位联结带的规格、联结方法和安装位置; 5屏蔽设施的安装; 6电涌保护器的性能参数、安装位置、安装方式和连接导线规格。
3374 | 简答题 | 简述浪涌保护器的作用？ | [5 empty] | 浪涌保护器，也叫防雷器，是一种为各种电子设备、仪器仪表、通讯线路提供安全防护的电子装置。当电气回路或者通信线路中因为外界的干扰突然产生尖峰电流或者电压时，浪涌保护器能在极短的时间内导通分流，从而避免浪涌对回路中其他设备的损害。 浪涌保护器，适用于交流50/60HZ，额定电压220V至380V的供电系统中，对间接雷电和直接雷电影响或其他瞬时过压的电涌进行保护，适用于家庭住宅、第三产业以及工业领域电涌保护的要求。
3375 | 简答题 | 屋面节能工程应对哪些部位进行隐蔽工程验收，并应有详细的文字记录和必要的图像资料？ | [5 empty] | （1）基层及其表面处理； （2）保温材料的种类、厚度、保温层的敷设方式；板材缝隙填充质量； （3）屋面热桥部位处理； （4）隔汽层。
3376 | 简答题 | 门窗材料进场时，监理工程师主要检查内容有哪些？ | [5 empty] | 1.可视质量检查，包括规格、材质、截面尺寸等是否符合设计及规范要求。2、质量证明文件核查，包括合格证、中文说明书及相关性能检测报告、型检报告。3、对节能效果影响较大的材料进行抽样复验，合格后使用。
3377 | 简答题 | 桩头防水施工应符合哪些规定？ | [5 empty] | 1.应按设计要求将桩顶剔凿至混凝土密实处，并应清洗干净； 2.破桩后如发现渗漏水，应及时采取堵漏措施； 3.涂刷水泥基渗透结晶型防水涂料时，应连续、均匀，不得少涂或漏涂，并应及时进行养护； 4.采用其他防水材料时，基面应符合施工要求； 5.应对遇水膨胀止水条(胶)进行保护。
3378 | 简答题 | 大体积防水混凝土施工应符合哪些规定？ | [5 empty] | 1.在设计许可的情况下，掺粉煤灰混凝土设计强度等级的龄期宜为60d或90d。 2.宜选用水化热低和凝结时间长的水泥。 3.宜掺入减水剂、缓凝剂等外加剂和粉煤灰、磨细矿渣粉等掺合料。 4.炎热季节施工时，应采取降低原材料温度、减少混凝土运输时吸收外界热量等降温措施，入模温度不应大于30℃。 5.混凝土内部预埋管道，宜进行水冷散热。 6.应采取保温保湿养护。混凝土中心温度与表面温度的差值不应大于25℃，表面温度与大气温度的差值不应大于20℃，温降梯度不得大于3℃／d，养护时间不应少于14d。
3379 | 简答题 | 对首次使用、使用间隔时间超过三个月的配合比应进行开盘鉴定，开盘鉴定应符合哪些规定？ | [5 empty] | （1）生产使用的原材料应与配合比设计一致。 （2）混凝土拌合物性能应满足施工要求。 （3）混凝土强度评定应符合设计要求。 （4）混凝土耐久性能应符合设计要求。
3380 | 简答题 | 冬期施工的混凝土的养护应符合哪些规定？ | [5 empty] | （1）日均气温低于5℃时，不得采用浇水自然养护方法。 （2）混凝土受冻前的强度不得低于5MPa。 （3）模板和保温层应在混凝土冷却到5℃方可拆除，或在混凝土表面温度与外界温度相差不大于20℃时拆模，拆模后的混凝土亦应及时覆盖，使其缓慢冷却。 （4）混凝土强度达到设计强度等级的50％时，方可撤除养护措施。
3381 | 简答题 | 建筑防腐蚀工程分部工程验收时应提交哪些资料? | [5 empty] | 1）各种防腐蚀材料、成品、半成品的出厂合格证明、材料检测报告或现场抽样的复验报告。 2）耐腐蚀胶泥、砂浆、混凝土、玻璃胶料、涂料的配合比和主要技术性能的试验报告或现场抽样的复验报告。 3）设计变更通知单、材料代用的技术文件及施工过程中对重大技术问题的处理记录。 4）修补或返工记录。5）隐蔽工程验收记录。6）建筑防腐蚀工程交工汇总表。
3382 | 简答题 | 环氧树脂防腐蚀工程施工质量的验收应包括哪些内容？ | [5 empty] | 1、树脂胶料铺衬的纤维增强塑料整体面层； 2、树脂稀胶泥、砂浆、细石混凝土、自流平和玻璃鳞片胶泥制作的整体面层。
3383 | 简答题 | 新建、扩建的民用建筑工程，设计前应如何进行氡浓度的控制？ | [5 empty] | 设计前应对建筑工程所在城市区域土壤中氡浓度或土壤表面氡析出率进行调查，并提交相应的调查报告。未进行过区域土壤中氡浓度或土壤表面氡析出率测定的，应对建筑场地土壤中氡浓度或土壤氡析出率进行测定，并提供相应的检测报告。
3384 | 简答题 | 民用建筑工程竣工验收时，针对室内环境污染控制应检查的资料有哪些？ | [5 empty] | 1工程地质勘察报告、工程地点土壤中氡浓度或氡析出率检测报告、高土壤氡工程地点土壤天然放射性核素镭一226、针一232、钾一40含量检测报告；2涉及室内新风量的设计、施工文件，以及新风量检报告；3涉及室内环境污染控制的施工图设计文件及工程设计变更文件；4建筑主体材料和装饰装修材料的污染物检测报告、材料进场检验记录、复验报告；5与室内环境污染控制有关的隐蔽工程验收记录、施工记录；6样板间的室内环境污染物浓度检测报告（不做样板间的除外）;7室内空气中污染物浓度检测报告。
3385 | 简答题 | 室内环境污染物浓度检测结果不符合《民用建筑工程室内环境污染控制规范》规定时，如何处理？ | [5 empty] | 1、应对不符合项目再次加倍抽样检测，并应包括原不合格的同类型房间及原不合格房间；2、当再次检测的结果符合本标准规定时，应判定该工程室内环境质量合格。3、再次加倍抽样检测的结果不符合本标准规定时，应查找原因并采取措施进行处理，直至检测合格。
3386 | 简答题 | 《民用建筑工程室内环境污染控制规范》中控制的室内环境污染物包括哪些？ | [5 empty] | 室内环境污染物包括氡、甲醛、氨、苯、甲苯、二甲苯和总挥发性有机化合物。
3387 | 简答题 | 根据《民用建筑工程室内环境污染控制规范》工程勘察设计一般规定说明当民用建筑工程在那些情况下应采取建筑物底层地面抗裂措施 | [5 empty] | 当民用建筑工程场地土壤氡浓度测定结果大于20000Bq/m3且小于30000Bq/m3,或土壤表面氡析出率大于0.05Bq/(m2 • s)且小 于0.1Bq/fm2 • s)时，应采取建筑物底层地面抗开裂措施。
3388 | 简答题 | 胎体增强材料设计应符合下列规定? | [5 empty] | （1）胎体增强材料宜采用聚酯无纺布或化纤无纺布；（2）胎体增强材料长边搭接宽度不应小于50mm，短边搭接宽度不应小于70mm；（3）上下层胎体增强材料的长边搭接缝应错开，且不得小于幅宽的1/3.
3389 | 简答题 | 屋面工程施工必须符合哪些安全规定？ | [5 empty] | （1）严禁在雨天、雪天和五级风及其以上时施工； （2）屋面周边和预留孔洞部位，必须按临边、洞口防护规定设置安全护栏和安全网； （3）屋面坡度大于30%时，应采取防滑措施； （4）施工人员应穿防滑鞋，特殊情况下如无可靠安全措施时，操作人员必须系好安全带并扣好保险钩。
3390 | 简答题 | 卷材防水层铺贴顺序和方向有哪些要求？ | [5 empty] | 1、卷材防水层施工时，应先进行细部构造处理，然后由屋面最低标高向上铺贴；2、檐沟、天沟卷材施工时，宜顺檐沟、天沟方向铺贴，搭接缝应顺流水方向；3、卷材宜平行屋脊铺贴，上下层卷材不得相互垂直铺贴。
3391 | 简答题 | 重力式排水的水落口应符合哪些规定？ | [5 empty] | 1、水落口可采用塑料或金属制品，水落口的金属配件均应作防锈处理；2、水落口杯应牢固的固定在承重结构上，其埋设标高应根据附加层的厚度及排水坡度加大的尺寸确定；3、水落口周围直接500mm范围内坡度不应小于5%，防水层下应增设涂膜附加层；4、防水层和附加层伸入水落口杯内不应小于50mm，并应粘接牢固
3392 | 简答题 | 根据《建筑内部装修防火施工及验收规范》工程质量验收应符合什么要求? | [5 empty] | 1、技术资料应完整；2、所用装修材料或产品的见证取样检验结果应满足设计要求；3、装修施工过程中的抽样检验结果，包括隐蔽工程的施工过程中及完工后的抽样检验结果应符合设计要求；4、现场进行阻燃处理、喷涂，安装作业的抽样检验结果应符合设计要求；5、施工过程中的主控项目检验结果应全部合格；6、施工过程中的一般项目检验结果合格率应达到80％。
3393 | 简答题 | 《建筑内部装修防火施工及验收规范》中塑料电工套管的施工应满足那些要求？ | [5 empty] | 1、B2级塑料电工套管不得明敷；2、 B1级塑料电工套管明敷时，应明敷在A级材料表面；3、塑料电工套管穿过B1级以下(含B1级)的装修材料时，应采用A级材料或防火封堵密封件严密封堵。
3394 | 简答题 | 建筑内部装修工程防火验收（简称工程验收）应检查哪些文件和记录？ | [5 empty] | 1 建筑内部装修防火设计审核文件、申请报告、设计图纸、装修材料的燃烧性能设计要求、设计变更通知单、施工单位的资质证明等。2 进场验收记录，包括所用装修材料的清单、数量、合格证及防火性能型式检验报告。3 装修施工过程的施工记录。4 隐蔽工程施工防火验收记录和工程质量事故处理报告等。5 装修施工过程中所用防火装修材料的见证取样检验报告。6 装修施工过程中的抽样检验报告，包括隐蔽工程的施工过程中及完工后的抽样检验报告。7 装修施工过程中现场进行涂刷、喷涂等阻燃处理的抽样检验报告。
3395 | 简答题 | 《建筑内部装修防火施工及验收规范》，复合材料施工应检查哪些文件和记录？ | [5 empty] | 1 复合材料燃烧性能等级的设计要求； 2 复合材料燃烧性能型式检验报告、进场验收记录和抽样检验报告； 3 现场对复合材料进行阻燃处理的施工记录及隐蔽工程验收记录。
3396 | 简答题 | 施工缝或后浇带处浇筑混凝土应符合哪些规定？ | [5 empty] | （1）结合面应采用粗糙面；结合面应清除浮浆、疏松石子、软弱混凝土层，并应清理干净； （2）结合面处应采用洒水方法进行充分湿润，并不得有积水； （3）施工缝处已浇筑混凝土的强度不应小于1.2MPa； （4）柱、墙水平施工缝水泥砂浆接浆层厚度不应大于 30mm，接浆层水泥砂浆应及混凝土浆液同成份； （5）后浇带混凝土强度等级及性能应符合设计要求；当设计无要求时，后浇带强度等级宜比两侧混凝土提高一级，并宜采用减少收缩的技术措施进行浇筑。
3397 | 简答题 | 对有抗震设防要求的结构，其纵向受力钢筋的性能应满足设计要求；当设计无具体要求时，对按一、二、三级抗震等级设计的框架和斜撑构件（含梯段）中的纵向受力钢筋应采用HRB335E、HRB400E、HRB500E、HRBF335E、HRBF400E或HRBF500E钢筋，其强度和最大力下总伸长率的实测值应符合哪些规定？ | [5 empty] | （1）钢筋的抗拉强度实测值及屈服强度实测值的比值不应小于1.25； （2）钢筋的屈服强度实测值及屈服强度标准值的比值不应大于1.30； （3）钢筋的最大力下总伸长率不应小于9%。
3398 | 简答题 | 混凝土结构施工过程中，混凝土施工应进行的检查内容？ | [5 empty] | 1、混凝土输送、浇筑、振捣等；2、混凝土浇筑时模板的变形、漏浆等；3、混凝土浇筑时钢筋和预埋件位置；4、混凝土试块制作；5、混凝土养护。
3399 | 简答题 | 柱、墙混凝土设计强度等级高于梁、板混凝土设计强度等级时，混凝土浇筑应符合哪些规定？ | [5 empty] | 1、柱、墙混凝土设计强度比梁、板混凝土设计强度高一个等级时，柱、墙位置梁、板高度范围内的混凝土经设计单位确认，可采用与梁、板混凝土设计强度等级相同的混凝土进行浇筑；2、柱、墙混凝土设计强度比梁、板混凝土设计强度高两个等级及以上时，应在交界区域采取分隔措施；分隔位置应在低强度等级的构件中，且距高强度等级构件边缘不应小于500mm；3、宜先浇筑强度等级高的混凝土，后浇筑强度等级低的混凝土。
3400 | 简答题 | 钢筋进场检查应符合哪些规定？ | [5 empty] | 1、应检查钢筋的质量证明文件；2、应按国家现行有关标准的规定抽样检验屈服强度、抗拉强度、伸长率、弯曲性能及单位长度重量偏差；3、经产品认证符合要求的钢筋，其检验批量可扩大一倍。在同一工程中，同一厂家、同一牌号、同一规格的钢筋连续三次进场检验均一次检验合格时，其后的检验批量可扩大一倍；4、钢筋的外观重量；5、当无法准确判断钢筋品种、牌号时，应增加化学成分、晶粒度等检验项目。
3401 | 简答题 | 预应力筋张拉中应避免预应力筋断裂或滑脱。当发生断裂或滑脱时，应符合哪些规定？ | [5 empty] | 1、对后张法预应力结构构件，断裂或滑脱的数量严禁超过同一截面预应力筋总根数的3%，且每束钢丝或每根钢绞线不得超过一丝；对多跨双向连续板，其同一截面应按每跨计算； ②.对先张法预应力构件，在浇筑混凝土前发生断裂或滑脱的预应力筋必须予以更换。
3402 | 简答题 | 同一连接区段内，纵向受力钢筋的接头面积百分率应符合哪些规定？ | [5 empty] | 1、在受拉区不宜超过50%，板、墙、柱受拉机械连接接头，可根据实际情况放宽，装配式混凝土结构构件连接处可根据实际情况适当放宽；受压接头可不受限制； 2.接头不宜设置在有抗震要求的框架梁端、柱端的箍筋加密区；当无法避开时，对等强度高质量机械连接接头，不应超过50%； 3.直接承受动力荷载的结构构件中，不宜采用焊接接头；当采用机械连接接头时，不应超过50%。
3403 | 简答题 | 防静电树脂涂层地面机械物理性能级外观应符合哪些要求？ | [5 empty] | 1、表面应平整光洁，无开裂、分层、剥落、鼓包，无明显色差及气泡、搭接缝应平直。 2、平均厚度不得小于设计要求。 3、涂层附着力应符合要求设计。 4、涂层应无漏涂、误涂现象。
3404 | 简答题 | 防静电工程验收不符合规范及施工图要求时应如何处理？ | [5 empty] | 1、经返工重做或更换器具、设备后的检验批应重新进行验收。2、返工后经检测达到设计要求或满足安全和使用性能的应予以验收。3、经返修后的分项工程能满足安全和使用性能要求的，可按技术处理方案和协商文件进行验收。4、经过返修仍不能满足安全使用和功能要求的分项工程不得验收。
3405 | 简答题 | 防静电工程竣工验收应提供哪些资料？ | [5 empty] | 1、工程施工合同； 2、设备和主要材料合格证、 质量保证书、进场检验报告及使用说明书； 3、隐蔽工程记录； 4、施工记录； 5、检验批质量验收记录、分项工程质量验收记录、分部工程质量验收记录及防静电安装工程竣工验收记录； 6、竣工图及设计变更文件； 7、防静电工程电性能检测记录； 8、工程质量事故处理记录。
3406 | 简答题 | 防静电活动地板地面施工场地应符合那些要求？ | [5 empty] | ⒈地面基层应平整,不得有裂缝；⒉基层上的设备已安装就位、活动地板下的管道或桥架已铺设就位后,方可进行防静电活动地板的安装。
3407 | 简答题 | 电渣压力焊接头外观检查结果，应符合哪些要求？ | [5 empty] | 1、四周焊包凸出钢筋表面的高度，当钢筋直径为25mm及以下时，不得小于4mm；当钢筋直径为28mm及以上时，不得小于6mm；2、钢筋与电极接触处，应无烧伤缺陷；3、接头处的弯折角度不得大于2°；4、接头处的轴线偏移不得大于1mm。
3408 | 简答题 | 焊接作业区防火安全有哪些规定？ | [5 empty] | 1、焊接作业区和焊机周围6m以内，严禁堆放装饰材料、油料、木材、氧气瓶、溶解乙炔气瓶、液化石油气瓶等易燃、易爆物品。2、除必须在施工工作面焊接外，钢筋应在专门搭设的防雨、防潮、防晒的工房内焊接；工房的屋顶应有安全防护和排水措施，地面应干燥，应有防止飞溅的金属火花伤人的设施。3、高空作业的下方和焊接火星所及范围内，必须彻底清除易燃、易爆物品。4、焊接作业区应配置足够的灭火设备，如水池、沙箱、水龙带、消防栓、手提灭火器。
3409 | 简答题 | 钢筋二氧化碳气体保护焊时，应根据焊机性能、焊接接头形状、焊接位置等条件选用哪些焊接工艺参数？ | [5 empty] | 1、焊接电流；2、极性；3、电弧电压（弧长）；4、焊接速度；5、焊丝伸出长度（干伸长）；6、焊枪角度；7、焊接位置；7、焊丝直径。
3410 | 简答题 | 焊接作业区防火安全应符合哪些规定？ | [5 empty] | 1、焊接作业区和焊机周围6m以内，严禁堆放装饰材料、 油料、木材、氧气瓶、溶解乙烷气瓶、液化石油气瓶等易燃、易爆物品； 2、除必须在施工工作面焊接外，钢筋应在专门搭设的防雨、防潮、防晒的工房内焊接；工房的屋顶应有安全防护和排水设施，地面应干燥，应有防止飞溅的金属火花伤人的设施； 3、高空作业的下方和焊接火星所及范围内，必须彻底清除易燃、易爆物品； 4、焊接作业区应配置足够的灭火设备，如水池、沙箱、水龙带、消火栓、手提灭火器。
3411 | 简答题 | 在环境温度低于—5°C条件下施焊时，焊接工艺应符合哪些要求？ | [5 empty] | 1、闪光对焊时，宜采用预热闪光焊或闪光一预热闪光焊；可增加调伸长度，采用较低变压器级数，增加预热次数和间歇时间。 2、电弧焊时，宜增大焊接电流，降低焊接速度。电弧帮条焊或搭接焊时，第一层焊缝应从中间引弧，向两端施焊，以后各层控温施焊，层间温度应控制在150C~350°C之间。多层施焊时，可采用回火焊道施工焊。
3412 | 简答题 | 电渣压力焊接头外观质量检查结果，应符合哪些规定？ | [5 empty] | 1、四周焊包凸出钢筋表面的高度，当钢筋直径为25mm及以下时，不得小于4mm;当钢筋直径为28mm及以上时，不得小于6mm。 2、钢筋与电极接触处，应无烧伤缺陷。 3、接头处的弯折角度不得大于2°。 4、接头处的轴线偏移不得大于1mm。
3413 | 简答题 | 在环境温度低于-5C条件下施焊时，焊接工艺应符合哪些要求？ | [5 empty] | ⒈闪光对焊时，宜采用预热闪光焊或闪光一预热闪光焊;可增加调伸长度，采用较低变压器级数，增加预热次数和间歇时间。⒉电弧焊时，宜增大焊接电流，降低焊接速度。电弧帮条焊或搭接焊时，第一层焊缝应从中间引弧，向两端施焊;以后各层控温施焊，层间温度应控制在150°C～350°C之间。多层施焊时，可采用回火焊道施焊。
3414 | 简答题 | 电渣压力焊接头外观质量检查结果，应符合下列哪些规定？ | [5 empty] | ⒈四周焊包凸出钢筋表面的高度，当钢筋直径为25mm及以下时，不得小于4mm；当钢筋直径为28mm及以上时，不得小于6mm；⒉钢筋与电极接触处，应无烧伤缺陷；⒊接头处的弯折角度不得大于 2°；⒋接头处的轴线偏移不得大于1mm。
3415 | 简答题 | 在哪些情况时钢筋接头应进行型式检验？ | [5 empty] | 1、确定接头性能等级时；2、套筒材料、规格、接头加工工艺改动时；3、型式检验报告超过4年时。
3416 | 简答题 | 工程应用接头时，接头技术提供单位应提交全套技术文件，其技术资料应包括哪些内容？ | [5 empty] | 1、工程所用接头的有效型式检验报告；2、连接件产品设计、接头加工安装要求的相关技术文件；3、连接件产品合格证和连接件原材料质量证明书。
3417 | 简答题 | 根据《钢筋机械连接技术规程》JGJ107-2016，直螺纹钢筋丝头加工应符合哪些要求？ | [5 empty] | 1、钢筋端部应采用带锯、砂轮锯或带圆弧形刀片的专用钢筋切断机切平； 2、镦粗头不应有与钢筋轴线相垂直的横向裂纹； 3、钢筋丝头长度应满足产品设计要求，极限偏差应为 0~2.0p ； 4、钢筋丝头宜满足6f级精度要求，应采用专用直螺纹量规检验，通规应能顺利旋入并达到要求的拧入长度，止规旋入不得超过3p。各规格的自检数量不应少于10%，检验合格率不应小于95%。
3418 | 简答题 | 根据《钢筋机械连接技术规程》JGJ107-2016，接头等级的选用应符合哪些规定？ | [5 empty] | 1、混凝土结构中要求充分发挥钢筋强度或对延性要求高的部位应选用II级或I级接头；当在同一连接区段内钢筋接头面积百分率为100%时，应选用I级接头。 2、混凝土结构中钢筋应力较高但对延性要求不高的部位可选用Ⅲ级接头。
3419 | 简答题 | 接头工艺检验应针对不同钢筋生产厂的钢筋进行，施工过程中更换钢筋生产厂或接头技术提供单位时，应补充进行工艺检验。工艺检验应符合哪些规定？ | [5 empty] | 1、各种类型和型式接头都应进行工艺检验，检验项目包括单向拉伸极限抗拉强度和残余变形； 2、 每种规格钢筋接头试件不应少于 3根； 3、 接头试件测量残余变形后可继续进行极限抗拉强度试验，并宜按规程中单向拉伸加载制度进行试验； 4 、每根试件极限抗拉强度和3根接头试件残余变形的平均值均应符合本规程的规定； 5、 工艺检验不合格时，应进行工艺参数调整，合格后方可按最终确认的工艺参数进行接头批量加工。
3420 | 简答题 | 接头现场抽检项目包括哪些项目，验收批数量为多少？ | [5 empty] | 1、接头现场抽检项目包括哪些项目：包括极限抗拉强度试验、加工和安装质量检验。 2、抽检应按验收批进行，同钢筋生产厂、同强度等级、同规格、同类型和同型式接头应以 500 个为一个验收批进行检验与验收，不足 500 个也应作为一个验收批。
3421 | 简答题 | 静压送桩的质量控制有哪些规定？ | [5 empty] | 1、测量桩的垂直度并检查桩头质量，合格后方可送桩，压桩、送桩作业应连续进行；2、送桩应采用专制钢制送桩器，不得将工程桩用作送桩器；3、当场地上多数桩的有效桩长小于或等于15m或桩端持力层为风化软质岩，需要复压时，送桩深度不宜超过1.5m；4、除满足本条上述3款规定外，当桩的垂直度偏差小于1%，且桩的有效桩长大于15m时，静压桩送桩深度不宜超过8m；5、送桩的最大压力不宜超过桩身允许报压压力桩的1.1倍。
3422 | 简答题 | 根据《建筑桩基技术规范》JGJ94-2008，锤击沉桩的打桩顺序符合哪些规定？ | [5 empty] | 1、对于密集桩群，自中间向两个方向或四周对称施打； 2、当一侧毗邻建筑物时，由毗邻建筑物处向另一方向施打； 3、根据基础的设计标高，宜先深后浅； 4、根据桩的规格，宜先大后小，先长后短；
3423 | 简答题 | 根据《建筑桩基技术规范》JGJ94-2008，承台工程验收时包含哪些资料？ | [5 empty] | 1、承台钢筋、混凝土的施工与检查记录； 2、桩头与承台的锚筋、边桩离承台边缘距离、承台钢筋保护层记录； 3、桩头与承台防水构造及施工质量； 4、承台厚度、长度和宽度的量测记录及外观情况描述等。
3424 | 简答题 | 基桩验收应包括哪些资料？ | [5 empty] | 1 岩土工程勘察报告、桩基施工图、图纸会审纪要、设计变更单及材料代用通知单等； 2 经审定的施工组织设计、施工方案及执行中的变更单； 3 桩位测量放线图，包括工程桩位线复核签证单； 4 原材料的质量合格和质量鉴定书； 5 半成品如预制桩、钢桩等产品的合格证； 6 施工记录及隐蔽工程验收文件； 7 成桩质量检查报告； 8 单桩承载力检测报告； 9 基坑挖至设计标高的基桩竣工平面图及桩顶标高图； 10 其他必须提供的文件和记录。
3425 | 简答题 | 对于采用燃烧性能等级为B1、B2级的保温材料作保温层的薄抹灰外保温系统时，应采用防火构造措施有哪些？ | [5 empty] | 建筑物首层防护层的厚度应不小于15mm，其他层防护层层厚度不应小于 5 ㎜且不宜大于6 ㎜, 并应在外保温系统中每层设置水平防火隔离带。防火隔离带的设计和施工应符合国家现行标准要求。
3426 | 简答题 | 贴砌保温板系统应按哪些规定进行施工？ | [5 empty] | 1 基层墙体表面必须喷刷界面砂浆。2 保温板应使用贴砌浆料砌筑在基层墙体上，保温板之间的灰缝宽度宜为 10mm，灰缝中的粘 结浆料应饱满。3 按顺砌方式粘贴保温板，竖缝应逐行错缝，墙角处排板应交错互锁，门窗洞口四角处保 温板不得拼接，应采用整块保温板切割成形， 保温板接缝应离开角部至少 200mm。4 保温板贴砌完工至少24h 之后，应采用胶粉聚苯颗粒贴砌浆料进行找平，找平层厚度不宜小于 15mm。5 找平层施工完成至少24h 之后，进行抹面层施工。
3427 | 简答题 | 外保温工程施工期间以及完工后应注意哪些要点？ | [5 empty] | 1、外保温工程施工期间，可燃、难燃保温材料的现场存放、运输、施工应符合消防的有关规定，现场不应有高温或者明火作业；；环境空气温度不应低于5°C，5级以上大风天气和雨天不应施工。2、外保温工程完工后应对成品采取保护措施。
3428 | 简答题 | 密闭穿墙短管两端伸出墙面的长度，应符合什么规定？ | [5 empty] | 1.电缆、电线穿墙短管宜为30～50mm；2.给水管排水穿墙短管应大于40mm ；3.通风穿墙短管应大于100mm
3429 | 简答题 | 人防工程施工质量验收时，应提供哪些文件和记录？ | [5 empty] | 1.图纸会审、设计变更、洽商记录；2.原材料质量合格证书及检（试）验报告；3.工程施工记录；4.隐蔽工程验收记录；5.混凝土试件及管道、设备系统试验报告；6.分项、分部工程质量验收记录；7.竣工图以及其他有关文件和记录
3430 | 简答题 | 根据《人民防空工程施工及验收规范》GB50134-2004，电气系统试验包含哪些内容？ | [5 empty] | 1、检查电源切换的可靠性和切换时间； 2、测定设备运行总负荷； 3、检查事故照明及疏散指示电源的可靠性； 4、测定主要房间的照度； 5、检査用电设备远控、自控系统的联动效果； 6、测定各接地系统的接地电阻。
3431 | 简答题 | 根据《人民防空工程施工及验收规范》GB50134-2004，当受条件限制需采用电力起爆时,工程掘进采取哪些防杂散电流的措施？ | [5 empty] | 1、检查电气设备的接地质量； 2、爆破导线不得有破损和裸露接头； 3、应采用紫铜桥丝低电阻雷管或无桥丝电雷管，并应采用高能发爆器引爆。
3432 | 简答题 | 人防工程在工程施工前，应具备哪些文件？ | [5 empty] | 1工程地质勘察报吿； 2经过批准的施工图设计文件； 3施工区域内原有地下管线、地下构筑物的图纸资料； 4经过批准的施工组织设计或施工方案； 5必要的试验资料。
3433 | 简答题 | 如何设置施工缝的位置？ | [5 empty] | 1顶板、底板不宜设施工缝，顶拱、底拱不宜设纵向施工缝； 2侧墙的水平施工缝应设在高出底板表面不小于500mm 的墙体上；侧墙上有孔洞时，施工缝距孔洞边缘不宜小于300mm； 3当釆用先墙后拱法时，水平施工缝宜设在起拱线以下300 〜500mm处；当釆用先拱后埼法时，水平施工缝可设在起拱线处， 但必须采取防水措施； 4垂直施工缝应避开地下水和裂隙水较多的地段。
3434 | 简答题 | 简述人防工程混凝土浇筑过程试块制作要求。 | [5 empty] | 1、口部、防护密闭段应各制作一组试块; 2、每浇筑100m2混凝土应制作一组试块; 3、变更水泥品种或混凝土配合比时，应分别制作试块; 4、防水混凝土应制作抗渗试块
3435 | 简答题 | 屋面节能工程所使用的保温隔热材料进场时，应对其哪些属性进行抽样检验，检验结果应符合设计要求和相关标准的规定。 | [5 empty] | 1.导热系数或热阻；2.密度；3.吸水率；4.抗压强度或压缩强度
3436 | 简答题 | 根据《绿色建筑工程施工质量验收规程》DGJ32/J19-2015规定，绿色建筑工程施工质量现场检测应包括哪些内容？ | [5 empty] | 1）节能与能源利用。 2）室内环境质量。 3）可再生能源利用。 4）节水与水资源利用。 5）节材与材料资源利用。 6）节地与室外环境
3437 | 简答题 | 根据《绿色建筑工程施工质量验收规程》DGJ32/J19-2015规定，建筑物室内噪声、楼板和分户墙空气声隔声性能、楼板撞击声隔声性能现场抽样检测方法有哪些？ | [5 empty] | 1）建筑物室内噪声检测：每个建筑单体应选取具有代表性的房间，抽检量不少于房间总数的5%，且不少于3间；不同建筑类型的主要功能房间不得少于1间；当房间总数少于3间时，应全数检测。 2）楼板和分户墙空气声隔声性能检测：每个建筑单体应选取具有代表性的房间组，抽检量不少于房间总数的1%，且不少于1个房间组；不同功能类型的主要房间不得少于1组。 3）楼板撞击声隔声性能检测：每个建筑单体应选取具有代表性的房间组，抽检量不少于房间总数的1%，且不少于1个房间组；不同楼板类型的主要房间不得少于1组。
3438 | 简答题 | 墙体节能工程的施工，应符合哪些规定？ | [5 empty] | 1、保温隔 热材料的厚度必须符合设计要求。 2、保温板材与基层及各构造层之间的粘结或连接必须牢固。 保温板材与基层的连接方式、拉伸粘结强度和粘结面积比应符合设计要求和相关标准的规定。保温板材与基层的拉伸粘结强度应进行现场拉拔试验，粘结面积比应进行剥离检验。 3、当墙体节能工程的保温层采用预埋或后置锚固件固定时,锚固件数量、位置、锚固深度、胶结材料性能和锚固拉拔力应符合设计和施工方案要求。后置锚固件应做锚固力现场拉拔试验并符合设计要求和相关标准的规定。
3439 | 简答题 | 幕墙节能工程使用的材料、 构件等进场时，应对哪些性能进行复验？ | [5 empty] | 1保温材料: 导热系效、密度, 2幕墙玻璃: 传热系数、遮阳系数、可见光透射比、中空玻璃露点。 3隔热型材: 抗拉强度、抗剪强度。
3440 | 简答题 | 幕墙节能工程施工中应对哪些部位或项目进行隐蔽工程验收，并应有详细的文字记录和必要的图像资料？ | [5 empty] | 1、被封闭的保温材料厚度和保温材料的固定；2、幕墙周边与墙体的接缝处保温材料的填充；3、构造缝、结构缝；4、隔汽层；5、热桥部位、断热节点；6、单元式幕墙板块间的接缝构造；7、冷凝水收集和排放构造；8、幕墙的通风换气装置。9、遮阳构件的锚固和连接。
3441 | 简答题 | 空调系统冷热源和辅助设备及其管道和管网系统安装完毕后，系统试运转及调试必须符合哪些规定？ | [5 empty] | 1、冷热源和辅助设备必须进行单机试运转和调试；2、冷热源和辅助设备必须同建筑室内空调系统进行联合试运转及调试；3、联合试运转和调试结果应符合设计要求。
3442 | 简答题 | 什么是热工检测动态测试方法？ | [5 empty] | 采用热流计法，通过热力学方程考虑测试期间温度及热流的较大的变化幅度对测试结果进行分析计算的方法。
3443 | 简答题 | 门窗气密性检测试件及检测要求有哪些？ | [5 empty] | 1.外窗及连接部位安装完毕达到正常使用状态；2.试件选取同窗型、同规格、同型号三樘为一组；3.气密性检测时的环境条件记录应包括外窗室内外的大气压及温度。当温度、风速、降雨等环境条件影响检测结果时，应排除干扰因素后继续检测，并在报告中注明。4.检测过程中应采取必要的安全措施。
3444 | 简答题 | 专业企业生产的混凝土预制构件进场时，在无施工单位或监理单位代表驻厂监督制作过程的情况下，应对预制构件进行哪些检验工作？ | [5 empty] | 1.梁板类简支受弯预制构件进场时应进行结构性能检验，并符合下列规定：1）钢筋混凝土构件和允许出现裂缝的预应力混凝土构件应进行承载力、挠度和裂缝宽度检验，不允许出现裂缝的预应力混凝土构件应进行承载力、挠度和抗裂检验；2）对大型构件及有可靠应用经验的构件，可只进行裂缝宽度、抗裂和挠度检验；3）对使用数量较少的构件，当能提供可靠依据时，可不进行结构性能检验。2.对其他预制构件，除设计有专门要求外，进场时可不做结构性能检验。3.对不做结构性能检验的预制构件，进场时应对其混凝土强度、主要受力钢筋数量、规格、间距、钢筋保护层厚度等进行实体检验。
3445 | 简答题 | 简述装配式结构分部（子分部）工程施工质量验收时，应提供的技术文件和检查、验收记录。 | [5 empty] | 答案：1.装配式结构工程竣工图纸及相关设计文件。2.原材料、装配式构件及部件的出厂合格证和进场复检报告。3.有关安全及功能的检验和见证检测项目检测报告。4.装配式结构质量验收记录及现场管理记录。5.隐蔽工程检验项目检查验收记录。 6.分部(子分部)工程所含分项工程及检验批质量验收记录。7.专项施工方案。8.其他有关文件和记录。
3446 | 简答题 | 高层装配整体式结构应符合哪些规定？ | [5 empty] | 1.宜设置地下室，地下室宜采用现浇混凝土。2.剪力墙结构底部加强部位的剪力墙宜采用现浇混凝土。3.框架结构首层柱宜采用现浇混凝土，顶层宜采用现浇楼盖结构。
3447 | 简答题 | 受弯叠合构件的装配施工应符合哪些规定？ | [5 empty] | 1.应根据设计求或施工方案设置临时支撑。2.施工荷载宜均匀布置，并不应超过设计规定。3.在混凝土浇筑前，应按设计要求检查结合面的粗糙度及预制构件的外露钢筋。4.叠合构件应在后浇混凝土强度达到设计求后，方可拆除临时支撑。
3448 | 简答题 | 预制构件钢筋及灌浆套筒的安装应符合哪些规定要求？ | [5 empty] | 1.连接钢筋与全灌浆套筒安装时,应逐根插入灌浆套筒内，插入深度应满足设计锚固深度要求。2.钢筋安装时，应将其固定在模具上，灌浆套筒与柱底、墙底模板应垂直，应采用橡胶环、螺杆等固定件避免混凝土浇筑、振捣时灌浆套筒和连接钢筋移位。3.与灌浆套筒连接的灌浆管、出浆管应定位准确、安装稳固。4.应采取防止混凝土浇筑时向灌浆套筒内漏浆的封堵措施。
3449 | 简答题 | 浇筑混凝土之前，应进行钢筋隐蔽工程检查。隐蔽工程检查应包括哪些内容？ | [5 empty] | 1.纵向受力钢筋的牌号、规格、数量、位置。2.灌浆套筒的型号、数量、位置及灌浆孔、出浆孔、排气孔的位置。3.钢筋的连接方式、接头位置、接头质量、接头面积百分率、搭接长度、锚固方式及锚固长度。4.箍筋、横向钢筋的牌号、规格、数量、间距、位置，箍筋弯钩的弯折角度及平直段长度。5.预埋件的规格、数量和位置。
3450 | 简答题 | 项目监理机构应审查施工单位报审的施工组织设计，施工组织设计审查应包括哪些基本内容？ | [5 empty] | 1、编审程序应符合相关规定。2、施工进度、施工方案及工程质量保证措施应符合施工合同要求。3、资金、劳动力、材料、设备等资源供应计划应满足工程施工需要。4、安全技术措施应符合工程建设强制性标准。5、施工总平面布置应科学合理。
3451 | 简答题 | 请简述项目监理机构处理施工单位提出的费用索赔程序？ | [5 empty] | 1、受理施工单位在施工合同约定的期限内提交的费用索赔意向通知书。2、收集与索赔有关的资料。3、受理施工单位在施工合同约定的期限内提交的费用索赔报审表。4、审查费用索赔报审表。需要施工单位进一步提交详细资料时，应在施工合同约定的期限内发出通知。5、与建设单位和施工单位协商一致后在施工合同约定的期限内签发费用索赔报审表，并报建设单位。
3452 | 简答题 | 监理日记应包括哪些主要内容？ | [5 empty] | 1.天气和施工环境情况。2、当日施工进展情况。3、当日监理工作情况，包括旁站、巡视、见证取样、平行检验等情况。4、当日存在的问题及处理情况。5、其他有关事项。
3453 | 简答题 | 监理人员对工程施工质量进行巡视，巡视应包括哪些主要内容 | [5 empty] | 1、施工单位是否按工程设计文件、工程进度标准和批准的施工组织设计专项施工方案施工，2、使用的工程材料、构配件和设备是否合格，3、施工现场管理人员特别是施工质量管理人员是否到位，4、特种作业人员是否持证上岗
3454 | 简答题 | 工程竣工预验收合格后，项目监理机构应编写工程质量评估报告，请简述工程质量评估报告应包括哪些内容？ | [5 empty] | 1、工程概况，2、工程各参建单位，3、工程质量验收情况，4、工程质量事故及其处理情况，5、竣工资料审查情况，6、工程质量评估结论。
3455 | 简单题 | 硅酮结构胶及密封材料的检验，应提供下列资料： | [5 empty] | 1.结构硅酮胶剥离试验记录。2.每批硅酮结构胶的质量保证书和产品合格证。3.硅酮结构胶、密封胶与实际工程用基材的相容性检验报告。4.密封材料及衬垫材料的产品合格证。
3456 | 简答题 | 防火材料铺设的检验，应符合下列规定： | [5 empty] | 1.防火材料的种类、材质、耐火等级和铺设厚度，应满足设计要求。2.承托板厚度、承托板之间及承托板与幕墙结构、窗槛墙或防火裙墙之间的缝隙填充，应符合设计的规定。3.防火材料铺设应饱满、均匀、无遗漏，厚度应满足设计要求。4.防火材料不得与幕墙玻璃直接接触，防火材料朝玻璃面处宜采用装饰材料覆盖。
3457 | 简答题 | 简述冬期混凝土拆模的相关要求 | [5 empty] | 1.混凝土达到规定的拆模强度和抗冻强度后方可拆模。2.拆模时混凝土与环境的温差不得大于15℃，当温差在10-15℃时，拆除模板的混凝土表面应采取临时覆盖措施。3.采用外部热源加热养护的混凝土，当环境气温在0℃以下时，应待混凝土冷却至5℃以下后，方可拆除模板。
3458 | 简答题 | 简述大体积混凝土分层、分段浇筑的要求 | [5 empty] | 1.分层混凝土厚度宜为1.5-2.0m。2.分段数目不宜过多，当横截面面积在200㎡以内时不宜大于2段，在300㎡以内不宜大于3段，每段面积不得小于50㎡。3.上、下层的竖缝应错开。
3459 | 简答题 | 水泥稳定土类基层及底基层质量检验的主控项目有哪些规定？ | [5 empty] | 1.原材料质量检验应符合规范要求。2.基层的压实度应符合下列要求：1)城市快速路、主干路基层大于或等于 97%，底基层大于或等于 95%。2)其他等级道路基层大于或等于 95%，底基层大干或等于 93%。检查数量：每l000平方米每压实层抽检 1 点。检验方法：灌砂法或灌水法。3.基层试件作 7d 无侧限抗压强度，应符合设计要求。检查数量：每 2000平方米抽检1组(6块)。检验方法：现场取样试验。
3460 | 简答题 | 一般情况下道路工程如何划分分部工程、分项工程和检验批？ | [5 empty] | 分部工程：路基 、基层、面层、人行道、附属构筑物。路基分部中分项工程：土方路基、石方路基、路基处理、路肩；面层分部中分项工程：透层、粘层、封层、热拌沥青混合料面层、冷拌沥青混合料面层；人行道分部中分项工程：料石人行道铺砌面层、混凝土预制块铺砌人行道面层、沥青混合料铺筑面层；附属构筑物分部中分项工程：路缘石、雨水支管与雨水口、排水沟、倒虹管及涵洞、护坡、隔离栅、护栏等。检验批：每条路或路段
3461 | 简答题 | 施工质量控制应包括哪些流程？ | [5 empty] | 1.施工质量目标分解。2.施工技术交底与工序控制。3.施工质量偏差控制。4.产品或服务的验证、评价和防护。
3462 | 简答题 | 施工组织设计应包括哪些基本内容？ | [5 empty] | 施工组织设计应包括编制依据、工程概况、施工部署、施工进度计划、施工准备与资源配置计划、主要施工方法、施工现场平面布置及主要施工管理计划等基本内容。
3463 | 简答题 | 质量管理计划的一般内容是哪些？ | [5 empty] | 1.按照项目具体要求确定质量目标并进行目标分解，质量指标应具有可测量性；2.建立项目质量管理的组织机构并明确职责；3.制定符合项目特点的技术保障和资源保障措施，通过可靠的预防控制措施，保证质量目标的实现；4.建立质量过程检查制度，并对质量事故的处理做出相应规定。
3464 | 简答题 | 住宅工程栏杆高度应满足哪些要求？ | [5 empty] | 多层住宅及以下的临空栏杆高度不低于1.05m。中高层住宅及以上的临空栏杆高度不低于1.1m。楼梯梯段栏杆和落地窗围护栏杆的高度不低于0.9m。楼梯水平段栏杆长度大于0.50m时，其高度不低于1.05m
3465 | 简答题 | 根据以下梁平法集中标注，请说明具体配筋 KL2(2A) 300x650 Φ8@100/200(2) 2Φ25；4Φ25 G4Φ10 | [5 empty] | 表示第2号框架梁，2跨，一端有悬挑；梁宽300，梁高650； 8mm箍筋，加密区间距100，非加密区间距200，双肢箍； 梁上部配筋2根25mm，梁下部配筋4根25mm； 梁侧构造筋4根10mm；
3466 | 简答题 | 高层建筑混凝土结构可以采用哪些结构体系？ | [5 empty] | 高层建筑混凝土结构可以采用框架、剪力墙、框架-剪力墙、板柱-剪力墙和筒体结构等结构体系。
3467 | 简答题 | 金属与石材幕墙工程验收时应提交哪些资料？ | [5 empty] | ①设计图纸、计算书、文件、设计更改的文件等； ②材料、零部件、构件出厂质量合格证书，硅酮结构胶相容性试验报告及幕墙的物理性能检验报告； ③石材的冻融性试验报告； ④金属板材表面氟碳树脂涂层的物理性能试验报告； ⑤隐蔽工程验收文件； ⑥施工安装自检记录； ⑦预制构件出厂质量合格证书； ⑧其他质量保证资料。
3468 | 简答题 | 后锚固工程验收应提供哪些文件？ | [5 empty] | 1.设计文件2.进场材料质保书、合格证、型式检验报告和见证取样复试报告；3.后锚固施工记录4.后锚固质量检查记录5.锚固承载力现场检测报告6.后锚固分项工程质量验收记录7.工程重大问题处理记录8.其他有关文件记录
3469 | 简答题 | 项目专职安全生产管理人员的主要职责是什么？ | [5 empty] | 1)监督项目安全生产管理要求的实施，建立项目安全生产管理档案；2)对危险性较大分部分项工程实施现场监护并做好记录；3)阻止和处理违章指挥、违章作业和违反劳动纪律等现象；4)定期向企业安全生产管理机构报告项目安全生产管理情况。
3470 | 简答题 | 建筑施工企业的应急救援管理应包括哪些内容？ | [5 empty] | 应包括建立组织机构，预案编制、审批、演练、评价、完善和应急救援响应工作程序及记录等内容
3471 | 简答题 | 建筑施工机械设备和施工机具及配件安全技术控制中的性能检测应包括哪些项目？ | [5 empty] | 答：金属结构、工作机构、电器装置、液压系统、安全保护装置、吊索具等。
3472 | 简答题 | 建筑施工生产安全事故应急预案应包括哪些内容？ | [5 empty] | （1） 建筑施工中潜在的风险及其类别、危险程度（2）发生紧急情况时应急救援组织机构与人员职责分工、权限（3）应急救援设备、器材、物资的配置、选择、使用方法和调用程序；为保持其持续的适用性，对应急救援设备、器材、物资进行维护和定期检测的要求（4）应急救援技术措施的选择和采用（5） 与企业内部相关职能部门以及外部（政府、消防、救险、医疗等）相关单位或部门的信息报告、联系方法（6）组织抢险急救、现场保护、人员撤离或疏散等活动的具体安排。
3473 | 简答题 | 施工作业前，施工现场的施工管理人员应向作业人员进行消防安全技术交底。消防安全技术交底应包括哪些主要内容？ | [5 empty] | 1、施工过程中可能发生火灾的部位或环节。2、施工过程应采取的防火措施及应配备的临时消防设施。3、初起火灾的扑救方法及注意事项。4、逃生方法及路线。
3474 | 简答题 | 施工单位应针对施工现场可能导致火灾发生的施工作业及其他活动，制定哪些消防安全管理制度？ | [5 empty] | （1）消防安全教育与培训制度；（2）可燃及易燃易爆危险品管理制度；（3）用火、用电、用气管理制度；（4）消防安全检查制度；（5）应急预案演练制度。
3475 | 简答题 | 脚手架的拆除作业必须符合哪些规定？ | [5 empty] | 1、架体的拆除应从上而下逐层进行，严禁上下同时作业； 2、同层杆件和构配件必须按先外后内的顺序拆除；剪刀撑、斜撑杆等加固杆件必须在拆卸至该部位杆件时再拆除； 3、作业脚手架连墙件必须随架体逐层拆除，严禁先将连墙件整层或数层拆除后再拆架体。拆除作业过程中，当架体的自由端高度超过 2 步时，必须采取临时拉结措施。
3476 | 简答题 | 脚手架的设计、搭设、使用和维护应满足哪些要求？ | [5 empty] | 1 应能承受设计荷载； 2 结构应稳固，不得发生影响正常使用的变形； 3 应满足使用要求，具有安全防护功能； 4 在使用中，脚手架结构性能不得发生明显改变； 5 当遇意外作用和偶然超载时，不得发生整体破坏； 6 脚手架所依附、承受的工程结构不应受到损害。
3477 | 简答题 | 根据《建筑机械使用安全技术规程》JGJ33-2012，施工升降机在作业前应重点检查的项目有哪些？ | [5 empty] | 1、结构不得有变形，连接螺栓不得松动；2、齿条与齿轮、导向轮与导轨应接合正常；3、钢丝绳应固定良好，不得有异常磨损；4、运行范围内不得有障碍；5、安全保护装置应灵敏可靠。
3478 | 简答题 | 焊割作业在日常工地上较常见，简述该项作业常见的有哪些危险因素？ | [5 empty] | 1、高温 焊接与切割作业时再一定区域内会产生高温，足够的温度会导致火灾和人员烧烫伤；2、火星和火花 在焊接与切割作业时，金属溶解与熔接时产生的火星和火花会将可燃物质引燃导致火灾；3、有毒气体 焊接与切割作业时产生有害气体和金属烟尘，在密闭的环境下作业，会出现缺氧的现象；4、触电 在金属构筑物及潮湿情况下焊接时，手或身体的任何部位触到金属导电体、导线、接线柱、极板、绝缘被破坏的导线均会导致人员受到伤害；5、高处坠落 作业人员在2米以上高处进行电焊与切割作业，如果保护方法错误及人员保护用品使用不当，人员在作业过程中会从高处坠落摔伤；6、机械伤害 移动焊机与切割设备造成砸伤，焊接机械设备未能锁固突然转动导致人员受伤。
3479 | 简答题 | 施工现场临时用电必须建立安全技术档案，并应包括哪些内容？ | [5 empty] | 1 用电组织设计的全部资料； 2 修改用电组织设计的资料； 3 用电技术交底资料； 4 用电工程检查验收表； 5 电气设备的试、检验凭单和调试记录； 6 接地电阻、绝缘电阻和漏电保护器漏电动作参数测定记录表； 7 定期检（复）查表； 8 电工安装、巡检、维修、拆除工作记录。
3480 | 简答题 | 请分别写出配电箱、开关箱进行送电、停电的操作顺序。 | [5 empty] | 1.送电操作顺序为:总配电箱→分配电箱→开关箱； 2.停电操作顺序为:开关箱→分配电箱→总配电箱 但出现电气故障的紧急情况可除外。
3481 | 简答题 | 安全管理检查评定保证项目应包括哪些内容？ | [5 empty] | 安全生产责任制、施工组织设计及专项施工方案、安全技术交底、安全检查、安全教育、应急救援。
3482 | 简答题 | 文明施工保证项目的检查评定对现场防火内容应符合哪些规定？ | [5 empty] | 1.施工现场应建立消防安全管理制度，制定消防措施。2.施工现场临时用房和作业场所的防火设计应符合规范要求。3.施工现场应设置消防通道、消防水源，并应符合规范要求。4.施工现场灭火器材应保证可靠有效，布局配置应符合规范要求。5.明火作业应履行动火审批手续，配备动火监护人员。
3483 | 简答题 | 安全技术交底应符合那些规定？ | [5 empty] | 1、安全专项施工方案实施前应进行安全技术交底，并应由交底人、被交底人签字确认；2、安全技术交底应结合施工现场情况及作业特点对危险因素、施工方案、标准、操作规程及应急措施进行技术交底；3安全技术交底应结合施工工序、施工部位及施工环境等因素按分部分项进行；4、项目经理部应制定各工种安全技术操作规程，并应将操作规程设置在作业场所显著位置。
3484 | 简答题 | 吊篮安装与拆卸应符合那些规定？ | [5 empty] | 1、吊篮的安装、拆卸人员应取得特种作业操作证；2、吊篮组装采用的构配件应是同一生产厂家的产品；3、吊篮拆卸分解后的构配件不得放置在构筑物边缘，并应采取防止坠落的措施，不得将吊篮任何部件从高处抛下；4、吊篮维修、拆卸作业时，应设置警戒区及警示牌，禁止无关人员进入。
3485 | 简答题 | 活动房质量验收应提交下列文件资料？ | [5 empty] | 1、设计图纸及施工方案；2、原材料、构配件的质量合格证及进场复验报告、验收记录；3、隐蔽工程验收资料；4、混凝土及砂浆强度检验报告；5、不合格项的处理记录及验收记录。
3486 | 简答题 | 围挡质量验收合格应符合哪些规定？ | [5 empty] | 1、应按有关方审核确认的验收方案进行验收；2、施工质量检查、验收标准应符合相关标准的规定；3、施工质量验收的主要内容应包括围挡的基础、构件节点、防腐蚀处理及围挡的标高、强度、尺寸等。
3487 | 简答题 | 落地式操作平台检查验收应符合的规定？ | [5 empty] | 1.操作平台的钢管和扣件应有产品合格证； 2.搭设前应对基础进行检查验收，搭设中应随施工进度按结构层对操作平台进行检查验收；3.遇6级以上大风、雷雨、大雪等恶劣天气及停用超过1个月，恢复使用前，应进行检查。
3488 | 简答题 | 建筑施工安全网的选用应符合合哪些规定？ | [5 empty] | 1、安全网的材质、规格、要求及其物理性能、耐火性、阻燃性应满足现行国家标准《安全网》GB5725的规定； 2、密目式安全立网的网目密度应为10cm×10cm=100cm2面积上大于或等于2000目。 3、当需采用平网进行防护时，严禁使用密目式安全立网代替平网使用。
3489 | 简答题 | 脚手架及其地基基础应在哪些阶段进行检查与验收？ | [5 empty] | 1.基础完工后及脚手架搭设前； 2.作业层上施加荷载前； 3.每搭设完6m～8m 高度后； 4.达到设计高度后； 5.遇有六级强风及以上风或大雨后，冻结地区解冻后； 6.停用超过一个月。
3490 | 简答题 | 安装、拆除物料提升机的单位应具备哪些条件？ | [5 empty] | 1.安装、拆除单位应具有起重机械安拆资质及安全生产许可证； 2.安装、拆除作业人员必须经专门培训，取得特种作业资格证。
3491 | 简答题 | 现场使用的电焊机机棚应具有哪些功能 | [5 empty] | 1.防雨； 2.防潮； 3.防晒； 4.防砸； 5.装设相应的消防器材。
3492 | 简答题 | 建筑工地的危险源主要有哪些？危险源的控制措施有哪几种？ | [5 empty] | (1)建筑工地危险源主要有：高处坠落、坍塌、物体打击、起重伤害、触电、机械伤害、中毒窒息、火灾、爆炸和其他伤害等。 (2)危险源的控制措施有以下3种：1.消除风险。若可能则完全消除危险源，如淘汰不安全的工具等。2.降低风险。采取技术和管理措施，努力降低安全风险，如基坑支护及降水工程作业时，按要求做好临边防护及隔离措施，定期对支护、边坡变形进行监测等。3.个体防护：使用个人防护用品，如模板支撑、拆除时，操作人员穿戴好安全带、安全帽、工作鞋等。
3493 | 简答题 | 在脚手架使用期间，严禁拆除的杆件有哪些？ | [5 empty] | 1.主节点处的纵、横向水平杆； 2.纵、横向扫地杆； 3.连墙件。
3494 | 简答题 | 物料提升机使用过程检验内容应包括哪些？ | [5 empty] | 1.结构检验； 2.额定荷载试验； 3.安全装置可靠性试验。
3495 | 简答题 | 机械设备的有哪些安全装置 | [5 empty] | 1.安全防护装置； 2.限位、保险装置； 3.重量限制器； 4.力矩限制器； 5.断绳保护装置。
3496 | 简答题 | 标志设置的主要通病有哪些？ | [5 empty] | 1.不设安全标志； 2.安全标志设置不全面；3.标志设置不当；4.标志使用效果差。
3497 | 简答题 | 施工现场主要扬尘防治措施包括包括哪些？ | [5 empty] | 1.现场设置围挡；2.朱啊哟道路硬化处理；3.裸土覆盖；4.运输车辆冲洗；5.固体建筑垃圾可回收等。
3498 | 简答题 | 在巡视检查中发现存在扬尘污染问题时，应采取的哪些管理措施？ | [5 empty] | 下发整改通知书，由工程项目部定人、定时间、定措施进行整改，整改后经复查合格后方可继续施工。
3499 | 简答题 | 施工升降机存在哪些情况不得安装使用？ | [5 empty] | 1.属国家明令淘汰或禁止使用的；2.超过安全技术标准或制造厂家规定使用年限的；3.经检验达不到安全技术标准规定的；4.无完整安全技术档案的；5.无齐全有效的安全保护装置的。
3500 | 简答题 | 承插型盘扣式脚手架作业层设置应符合哪些规定？ | [5 empty] | 1.应满铺脚手板；2.双排外作业架外侧应设挡脚板和防护栏杆，防护栏杆可在每层作业面立杆的0.5米和1.0米的连接盘处布置两道水平杆，并应在外侧满挂密目网；3.作业层与主体结构间空隙应设置水平防护网；4.当采用钢脚手板时，钢脚手板的挂钩应稳固扣在水平杆上，挂钩应处于锁住状态。
3501 | 简答题 | 承插型盘口式双排作业架的外侧立面上应设置竖向斜杆，并应符合哪些规定？ | [5 empty] | 1.在脚手架的转角处、开口型脚手架的端部应由架体底部至顶部连续设置斜杆；2.应每隔不大于4跨设置一道竖向或斜向连续斜杆，当架体搭设高度在24米以上时，应每隔不大于3跨设置一道竖向斜杆；3.竖向斜杆应在双排作业架外侧相邻立杆由底至顶连续设置。
3502 | 简答题 | 基坑工程施工质量检查应包括哪些内容？ | [5 empty] | 1.原材料表观质量；2.围护结构施工质量；3.现场施工场地布置；4.土方开挖及地下结构施工工况；5.降水、排水质量；6.回填土质量；7.其他需要检查质量的内容。
3503 | 简答题 | 基坑工程发生险情时，应立即启动应急响应，并向上级和有关部门汇报（ ）信息。 | [5 empty] | 1.险情发生的时间、地点；2.险情的基本情况及抢救措施；3.险情的伤亡及抢救情况。
3504 | 简答题 | 《建筑施工作业劳动防护用品配备及使用标准》规定：电工的劳动防护用品配备应符合哪些要求？ | [5 empty] | 1维修电工应配备绝缘鞋、绝缘手套和灵便紧口的工作服。 2安装电工应配备手套和防护眼镜。3高压电气作业时,应配备相应等级的绝缘鞋、绝缘手套 和有色防护眼镜。
3505 | 简答题 | 《建筑施工作业劳动防护用品配备及使用标准》规定：混凝土工从事各种作业时应配备哪些劳动防护用品？ | [5 empty] | 混凝土工应配备工作服、系带高腰防滑鞋、鞋盖、防尘 口罩和手套,宜配备防护眼镜;从事混凝土浇筑作业时,应配备 胶鞋和手套;从事混凝土振捣作业时,应配备绝缘胶靴、绝缘 手套。
3506 | 简答题 | 根据《建筑施工工具式脚手架安全技术规范》要求：监理单位应对施工现场的工具式脚手架使用状况进行安 全监理并应记录,出现隐患应要求及时整改,并应符合哪些规定？ | [5 empty] | 1应对专业承包单位的资质及有关人员的资格进行审查; 2在工具式脚手架的安装、升降、拆除等作业时应进行 监理; 3应参加工具式脚手架的检查验收; 4应定期对工具式脚手架使用情况进行安全巡检; 5发现存在隐患时,应要求限期整改,对拒不整改的,应 及时向建设单位和建设行政主管部门报告。
3507 | 简答题 | 根据《建筑施工工具式脚手架安全技术规范》要求：附着式升降脚手架的升降操作应符合哪些规定: | [5 empty] | 1应按升降作业程序和操作规程进行作业; 2操作人员不得停留在架体上; 3升降过程中不得有施工荷载; 4所有妨碍升降的障碍物应已拆除; 5所有影响升降作业的约束应已解除;6 各相邻提升点间的高差不得大于30mm,整体架最大升 降差不得大于80mm.
3508 | 简答题 | 《建筑施工塔式起重机安装、使用、拆卸安全技术规 程》规定：塔式起重机在安装前和使用过程中，发现有哪些情况之一的，就不得安装和使用？ | [5 empty] | 1结构件上有可见裂纹和严重锈蚀的； 2主要受力构件存在塑性变形的； 3连接件存在严重磨损和塑性变形的； 4钢丝绳达到报废标准的； 5安全装置不齐全或失效的。
3509 | 简答题 | 《建筑施工塔式起重机安装、使用、拆卸安全技术规 程》规定：塔式起重机的哪些安全保护装置不得随意调整和拆， 严禁用限位装置代替操纵机构？ | [5 empty] | 力矩限制器、重量限制器、变幅限位器、 行走限位器、高度限位器等
3510 | 简答题 | 1、防护栏杆结构对栏杆高度有何规定？ | [5 empty] | 1、当平台、通道及作业场所距基准面高度小于2ｍ时，防护栏杆高度应不低于900ｍｍ。2、在距基准面高度大于等于2ｍ并小于20ｍ的平台、通道及作业场所的防护栏杆高度应不低于1050ｍｍ。 3、在距基准面高度不小于20ｍ的平台、通道及作业场所的防护栏杆高度应不低于1200ｍｍ。
3511 | 简答题 | 2、建筑消防设施档案应包含哪些内容？ | [5 empty] | 建筑消防设施档案应包含建筑消防设施基本情况和动态管理情况。1、基本情况包括建筑消防设施的验收意见和产品、系统使用说明书、系统调试记录、建筑消防设施平面布置图、建筑消防设施系统图等原始技术资料。2、动态管理情况包括建筑消防设施的值班记录、巡查记录、检测记录、故障维修记录以及维护保养计划表、维护保养记录、自动消防控制室值班人员基本情况档案及培训记录。
3512 | 简答题 | 1、如何正确处置燃气泄漏和着火？ | [5 empty] | 发现燃气泄漏（闻到味道）时严禁点火，严禁开、关任何电器，立即关闭总阀，打开窗户，疏散人员，到室外安全处报警。气瓶着火时要用灭火器或湿的衣物等捂盖灭火后迅速关闭角阀。
3513 | 简答题 | 1、起重吊装作业十不吊包括哪些？ | [5 empty] | 1、超载或被吊物体重量不清不吊。2、遇有拉力不清的埋置物体或与其它物体相连的物体不吊。3、斜拉斜吊不吊。4、带病作业不吊。结构或零部件有影响安全工作的缺陷或损伤，如制动器、安全装置失灵、吊钩螺母防松装置损坏，钢丝绳损伤达到报废标准等。5、捆绑、吊挂不牢或不平衡而可能滑动、散件装载过满而可能掉落时不吊。6、重物棱角处与钢丝绳之间未加衬垫保护不吊。7、被吊物体上有人或浮置物不吊。8、工作场地昏暗，无法看清场地、被吊物等情况不吊。9、指挥信号不清或违章指挥不吊。10、6级以上大风不吊。
3514 | 简答题 | 2、桥梁上部结构挂篮施工有哪些注意事项？ | [5 empty] | 1、挂篮设计、生产、安拆必须由具有相应资质的专业厂家进行。2、挂篮安装完成后，应进行全面检查，并做静载试验。3、挂篮的上下层必须设安全爬梯，四周设临边防护，并设踢脚板，挂全封闭安全网。受力部位及危险部位设置明显的警示标志；有坠落危险的作业部位，作业人员必须挂安全带。4、混凝土浇筑前，须检查挂篮锚固、水平限位、保险绳、吊带等部件。挂篮前移前，须检测梁体混凝土强度、锚固及各部件受力情况。5、混凝土浇筑时，应保持挂篮对称平衡，偏载量不得超过设计规定。6、挂篮前移必须保证行程一致，水平滑移，前移速度不应大于0.1m/min,风速大于6级或雷雨天气时，挂篮禁止前移。7、挂篮行走须设专人指挥，且撤离挂篮内全部人员。8、挂篮行走过程中止或行走就位后，必须立即安全各项锚固受力装置。
3515 | 简答题 | 1、拆除工程施工前的施工准备工作有哪些？ | [5 empty] | 施工准备：1、拆除工程施工前，应掌握有关图纸和资料。2、拆除工程施工前，应进行现场勘查，调查了解地上、地下建筑物及设施和毗邻建筑物、构筑物等分布情况。3、对拆除工程施工的区域，应设置硬质封闭围挡及安全警示标志，严禁无关人员进入施工区域。4、拆除工程施工前，应对影响施工的管线、设施和树木等进行迁移工作。需保留的管线、设施和树木应采取相应的防护措施。5、拆除工程施工作业前，必须对影响作业的管线、设施和树木的挪移或防护措施等进行复查，确认安全后方可施工。6、当拟拆除物与毗邻建筑及道路的安全距离不能满足要求时，必须采取相应的安全防护措施。7、拆除工程施工前，应对所使用的机械设备和防护用具进行进场验收和检查，合格后方可作业。
3516 | 简答题 | 2、拆除工程施工安全技术档案包括哪些主要内容？ | [5 empty] | 拆除工程施工应建立安全技术档案，应包括下列主要内容： 1、拆除工程施工合同及安全生产管理协议；2、拆除工程施工组织设计、安全专项施工方案和生产安全事故应急预案；3、安全技术交底及记录；4、脚手架及安全防护设施检查验收记录；5、劳务分包合同及安全生产管理协议；6、机械租赁合同及安全生产管理协议；7、安全教育和培训记录。
3517 | 简答题 | 1、模板安装前应做好哪些安全技术准备工作？ | [5 empty] | 1、应审查模板结构设计与施工说明书中的荷载计算方法、节点构造和安全措施 ，设计审批手续应齐全。2、应进行全面的安全技术交底，操作班组应熟悉设计与施工说明书，并应做好模板安装工作的分工准备。采用爬模、飞模、隧道模与特殊模板施工时，所有参与作业人员必须经过专门技术培训，考核合格后方可上岗。3、应对模板和配件进行挑选、检测，不合格者应剔除，并应运至工地指定地点堆放。4、备齐操作所需的一切安全防护设施和器具。
3518 | 简答题 | 2、吊运模板时，必须符合哪些规定？ | [5 empty] | 1、作业前应检查绳索、卡具、模板上的吊环，必须完整有效，在升降过程中应设专人指挥，统一信号，密切配合。2、吊运大板或整体模板时，竖向吊运不应少于两个吊点，水平吊运不应少于4个吊点，吊运必须使用卡环连接，并应稳起稳落，待模板就位连接牢固后，方可摘除卡环。3、吊运散装模板时，必须码放整齐，待捆绑牢固后方可起吊。4、严禁起重机在架空输电线路下面工作。5、5级及其以上风力时，应停止一切吊运工作。
3519 | 简答题 | 1、木工机械安全防护装置应符合哪些规定？ | [5 empty] | 1、接零保护设施应正确，接地电阻应符合用电规定；2、短路保护、过载保护、失压保护装置动作应灵敏、有效；3、漏电保护器参数应匹配，安装应正确，动作应灵敏可靠；4、外露传动部分防护罩壳应齐全完整，安装应牢靠；5、防护压板、护罩等安全防护装置应齐全、可靠，指示标志应醒目。
3520 | 简答题 | 1、《建筑施工土石方工程安全技术规范》有哪些基本规定？ | [5 empty] | 1、土石方工程施工应由具有相应资质及安全生产许可证的企业承担；2、土石方工程应编制专项施工安全方案，并应严格按照方案实施；3、施工前应针对安全风险进行安全教育及安全技术交底；特种作业人员必须持证上岗，机械操作人员应经过专业技术培训；4、施工现场发现危及人身安全和公共安全的隐患时，必须立即停止作业，排除隐患后方可恢复施工；5、在土石方施工过程中，发现古墓、古物等地下文物或其他不能辨认的液体、汽体及异物时，应立即停止作业，做好现场保护，并报有关部门处理后方可继续施工。
3521 | 简答题 | 2、边坡开挖过程中出现沉降、裂缝等险情时，可采取哪些措施？ | [5 empty] | 1、暂停施工，转移危险区内人员和设备；2、对危险区域采取临时隔离措施，并设置警示标志；3、坡脚被动区压重或坡顶主动区卸载；4、作好临时排水封面处理；5、采取应急支护措施 。
3522 | 简答题 | 1、门式脚手架水平加固杆的构造应符合哪些规定？ | [5 empty] | 1、每道水平加固杆均应通长连续设置；2、水平加固标应靠近门架横杆设置，应采用扣件与相关门架立杆扣紧；3、水平加固杆的接长应采用搭接，搭接长度不宜小于1000mm，搭接处宜采用2个及以上旋转扣件扣紧。
3523 | 简答题 | 2、门式脚手架在使用过程中遇有哪些情况时应进行检查，确认安全后方可继续使用？ | [5 empty] | 1、遇有8级以上强风或大雨后；2、冻结的地基土解冻后；3、停用超过一个月，复工前；4、架体遭受外力撞击等作用后；5、架体部分拆除后；6、其他特殊情况。
3524 | 简答题 | 1、钢筋混凝土结构单层工业厂房梁的吊装应符合哪些规定？ | [5 empty] | 1、梁的吊装应在柱永久固定和柱间支撑安装后进行。吊车梁的吊装，必须在基础杯口二次浇筑的混凝土达到设计强度 50%以上，方可进行。2、重型吊车梁应边吊边校，然后再进行统一校正。3、梁高和底宽之比大于 4 时，应采用支撑撑牢或用 8 号钢丝将梁捆于稳定的构件上后，方可摘钩。4、吊车梁的校正应在梁吊装完，也可在屋面构件校正并最后固定后进行。 校正完毕后，应立即焊接固定。
3525 | 简答题 | 2、单层钢结构厂房钢屋架吊装应符合哪些规定？ | [5 empty] | 1、应根据确定的绑扎点对钢屋架的吊装进行验算，不满足时应进行临时加固。2、屋架吊装就位后， 应经校正和可靠的临时固定后方可摘钩，并按设计要求进行永久固定。
3526 | 简答题 | 1、简述施工现场水土污染防治主要做法？ | [5 empty] | 1、施工现场应设置排水管及沉淀池，施工污水应经沉淀处理达到排放标准后，方可排入市政污水管网。2、废弃的降水井应及时回填，并应封闭井口，防止污染地下水。3、施工现场临时厕所的化粪池应进行防渗漏处理。4、施工现场存放的油料和化学溶剂等物品应设置专用库房，地面应进行防渗漏处理。5、施工现场的危险废物应按国家有关规定处理，严禁填埋。
3527 | 简答题 | 2、监理单位核查施工现场临时设施、临时道路等布置时，主要核查哪些方面要求？ | [5 empty] | 1、施工现场临时设施、临时道路的设置应科学合理，并应符合安全、消防、节能、环保等有关规定。施工区、材料加工及存放区应与办公区、生活区划分清晰，并应采取相应的隔离措施。 2、施工现场应实行封闭管理，并应采用硬质围挡。市区主要路段的施工现场围挡高度不应低于2.5m，一般路段围挡高度不应低于1.8m，围挡应牢固、稳定、整洁。距离交通路口20m范围内占据道路施工设置的围挡，其0.8m以上部分应采用通透性围挡，并应采取交通疏导和警示措施。 3、施工现场出入口应标有企业名称或企业标识。主要出入口明显处应设置工程概况牌，施工现场大门内应有施工现场总平面图和安全管理、环境保护与绿色施工、消防保卫等制度牌和宣传栏。
3528 | 简答题 | 雷暴期间，建筑施工现场应停止所有户外作业，且不应靠近如下场所和设施： | [5 empty] | 1、缆风绳附近 3 m 的范围;2、龙门架 、井字架 、人货两用电梯的附墙架 、地锚及其供配电设施 、线路;3、塔式起重机顶端操控室 、塔臂回转半径范围内及塔式起重机的配电设施 、线路;4、外墙金属脚手架及其连墙杆;5、在建建筑施工层面 。
3529 | 简答题 | 金属脚手架等电位连接应符合哪些规定？ | [5 empty] | 1、高度在 60m 以上的落地式外墙金属脚手架宜就近与建筑物预留接地点做等电位连接 ，并保证其电气连通。2、吊篮式金属脚手架宜就近与建筑物预留接地点做等电位连接 ，并保证其电气连通 。3、悬挑式 、吊篮式金属脚手架附近无可直接利用的连接装置时 ，可利用建筑物施工层上的柱、梁、板主筋至少每隔 25m进行等电位连接 ，连接点不应少于两处。高度在 60m 以上的悬挑式、吊篮式金属脚手架还应每隔两层与建筑物预留接地钢筋进行等电位连接 。
3530 | 简答题 | 架子工、起重吊装工、信号指挥工的劳动防护用品配备应符合哪些规定？ | [5 empty] | 1、架子工、塔式起重机操作人员、起重吊装工应配备灵便紧口的工作服、系带防滑鞋和工作手套。2、信号指挥工应配备专用标志服装。在自然强光环境条件 作业时,应配备有色防护眼镜.
3531 | 简答题 | 电工的劳动防护用品配备应符合哪些规定？ | [5 empty] | 1、维修电工应配备绝缘鞋、绝缘手套和灵便紧口的工作服。 2、安装电工应配备手套和防护眼镜。3、高压电气作业时,应配备相应等级的绝缘鞋、绝缘手套 和有色防护眼镜
3532 | 简答题 | 起重设备安装挠性提升构件时必须符合哪些规定？ | [5 empty] | 1.压板固定钢丝绳时，压板应无错位、无松动；2.楔块固定钢丝绳时，钢丝绳紧贴楔块的圆弧段应楔紧、无松动；3.钢丝绳在出入导绳装置时，应无卡阻；放出的钢丝绳应无打旋、无碰触醋；4.吊钩在下限位置时，除固定绳尾的圈数外，卷筒上的钢丝绳不应少于2圈；5.起升用钢丝绳应无编接接长的接头；当采用其他方法接长时，接头的连接强度不应小于钢丝绳破断拉力的90%；6.起重链条经过链轮或导链架时应自由、无卡链和爬链。
3533 | 简答题 | 起重设备轨道的立面偏差应符合哪些规定？ | [5 empty] | 1.轨道顶面标高与其设计标高的位置偏差，悬挂起重机不应大于5mm，其他起重机不应大于10mm；2.同一截面内两平行轨道标高的相对差，，悬挂起重机不应大于5mm，其他起重机不应大于10mm。
3534 | 简答题 | 施工升降机安装作业安全施工技术交底的内容？ | [5 empty] | 参加安装作业的人员、工种及责任，所使用的起重设备的起重能力和特点，作业环境，安全操作规程、注意事项及防护措施。
3535 | 简答题 | 吊笼应设置防坠安全器和安全钩，其作用分别是什么？ | [5 empty] | 防坠安全器应能保证当吊笼出现不正常超速运行时及时动作，将吊笼制停； 安全钩应能防止吊笼脱离导轨架或防坠安全器输出端齿轮脱离齿条。
3536 | 简答题 | 施工升降机安装和拆卸工程专项施工方案应包含哪些内容？ | [5 empty] | 工程概况；编制依据；作业人员组织和职责；施工升降机安装位置平面图、立面图和安装作业范围平面图；施工升降机技术参数、主要零部件外形尺寸和质量；辅助起重设备的种类、型号、性能及位置安排；吊索具的配置、安装和拆卸工具及仪器；安装、拆卸步骤与方法；安全技术措施；安全应急预案。
3537 | 简答题 | 电缆中必须包含全部工作芯线和用作保护零线或保护线的芯线。需要三相四线制配电的电缆线路必须采用五芯电缆。五芯电缆必须如何标色？ | [5 empty] | 五芯电缆必须包含淡蓝、绿/黄二种颜色绝缘芯线。淡蓝色芯线必须用作 N线；绿／黄双色芯线必须用作 PE 线，严禁混用。
3538 | 简答题 | 一般情况下，哪些特殊场所应使用安全特低电压照明器？ | [5 empty] | 1、隧道、人防工程、高温、有导电灰尘、比较潮湿或灯具离地面高度低于2.5m等场所的照明，电源电压不应大于 36V； 2、潮湿和易触及带电体场所的照明，电源电压不得大于 24V； 3、特别潮湿场所、导电良好的地面、锅炉或金属容器内的照明，电源电压不得大于 12V。
3539 | 简答题 | JGJ130-2011中规定，脚手架及其地基基础应在哪些阶段进行检查与验收？ | [5 empty] | 1、基础完工后及脚手架搭设前；2、作业层上施加荷载前；3、每搭设完6m～8m高度后；4、达到设计高度后；5、达到六级强风及以上风或大雨后，冻结地区解冻后；6、停用超过一个月。
3540 | 简答题 | 支撑架设计计算一般应包括那些内容？ | [5 empty] | 1 .立杆的稳定性计算； 2 .独立支撑架超出规定高宽比时的抗倾覆验算； 3 .纵横向水平杆承载力计算； 4. 当通过立杆连接盘传力时的连接盘抗剪承载力验算； 5 .立杆地基承载力计算。
3541 | 简答题 | 双排作业架的外侧立面上应设置竖向斜杆，并应符合哪些规定？ | [5 empty] | 1. 在脚手架的转角处、开口型脚手架端部应由架体底部至顶部连续设置斜杆； 2 .应每隔不大于 4 跨设置一道竖向或斜向连续斜杆；当架体搭设高度在 24m 以上时，应每隔不大于 3 跨设置一道竖向斜杆； 3 .竖向斜杆应在双排作业架外侧相邻立杆间由底至顶连续设置。
3542 | 简答题 | 可燃材料及易燃易爆危险品进场后，如何存放？ | [5 empty] | 可燃材料及易燃易爆危险品应按计划限量进场。进场后，可燃材料宜存放于库房内，露天存放时，应分类成垛堆放，垛高不应超过2m，单垛体积不应超过50m3，垛与垛之间的最小间距不应小于2m，且应采用不燃或难燃材料覆盖；易燃易爆危险品应分类专库储存，库房内应通风良好，并应设置严禁明火标志。
3543 | 简答题 | 在建工程及临时用房的哪些场所应配置灭火器？ | [5 empty] | 1、易燃易爆危险品存放及使用场所。2、动火作业场所。3、可燃材料存放、加工及使用场所。4、厨房操作间、锅炉房、发电机房、变配电房、设备用房、办公用房、宿舍等临时用房。5、其他具有火灾危险的场所。
3544 | 简答题 | 住房城乡建设主管部门对监理企业履行监督检查职责时，有权采取哪些措施？ | [5 empty] | 1、要求被检查单位提供工程监理企业资质证书、注册监理工程师注册执业证书，有关工程监理业务的文档，有关质量管理、安全生产管理、档案管理等企业内部管理制度的文件；2、进入被检查单位进行检查，查阅相关资料；3、纠正违反有关法律、法规和本规定及有关规范和标准的行为。
3545 | 简答题 | 建设工程监理的实施程序是什么？ | [5 empty] | 1、组建项目监理机构； 2、收集工程监理有关资料； 3、编制监理规划及监理实施细则； 4、规范化地开展监理工作； 5、参与工程竣工验收； 6、向建设单位提交建设工程监理文件资料； 7、进行监理工作总结。
3546 | 简答题 | 工程监理单位承担工程保修阶段服务工作时，应进行定期回访，具体有哪些工作？ | [5 empty] | 应制定工程保修期回访计划及检查内容，并报建设单位批准；保修期期间，应按保修期回访计划及检查内容开展工作，做好记录，定期向建设单位汇报；遇突发事件时，应及时到场，分析原因和责任，并妥善处理，将处理结果报建设单位；保修期相关服务结束前，应组织建设单位、使用单位、勘察设计单位、施工单位等相关单位对工程进行全面检查，编制检查报告，作为工程保修期相关服务工作总结内容一起报建设单位。
3547 | 简答题 | 注册监理工程师应当履行哪些义务？ | [5 empty] | (1)遵守法律、法规和有关管理规定; (2)履行管理职责,执行技术标准、规范和规程； (3)保证执业活动成果的质量,并承担相应责任; (4)接受继续教育，努力提高执业水准; (5)在本人执业活动所形成的建设工程监理文件上签字、加盖执业印章; (6)保守在执业中知悉的国家秘密和他人的商业、技术秘密; (7)不得涂改、倒卖、出租、出借或者以其他形式非法转让注册证书或者执业印章; (8)不得同时在两个或者两个以上单位受聘或者执业; (9)在规定的执业范围和聘用单位业务范围内从事执业活动; (10)协助注册管理机构完成相关工作。
3548 | 简答题 | 项目监理机构工程进度控制的具体措施包括哪些？ | [5 empty] | 1、组织措施:落实进度控制的责任,建立进度控制协调制度。 2、技术措施:建立多级网络计划体系,监控施工单位的实施作业计划。 3、经济措施:对工期提前者实行奖励;对应急工程实行较高的计件单价;确保资金的及时供应等。 4、合同措施:按合同要求及时协调有关各方的进度,以确保建设工程的形象进度。
3549 | 简答题 | 巡视对于实现建设工程目标，加强安全生产管理等起着重要作用。具体体现在哪几个方面？ | [5 empty] | 1、观察、检查施工单位的施工准备情况; 2、观察、检查包括施工工序、施工工艺、施工人员、施工材料、施工机械、周边环境等在内的施工情况; 3、观察、检查施工过程中的质量问题、质量缺陷并及时采取相应措施; 4、观察、检查施工现场存在的各类生产安全事故隐患并及时采取相应措施; 5、观察、检查并解决其他相关问题。
3550 | 简答题 | 监理日志应包括哪些主要内容？ | [5 empty] | 1、天气和施工环境情况；2、当日施工进展情况；3、当日监理工作情况，包括旁站、巡视、见证取样、平行检验等情况；4、当日存在的问题及协调解决情况；5、其他有关事项。
3551 | 简答题 | 《江苏省建筑施工特种作业人员管理暂行办法》（苏建管质[2009]5号）文中明确的建筑施工特种作业人员有哪些？ | [5 empty] | 建筑电工；建筑架子工；建筑起重司索信号工；建筑起重机械司机；建筑起重机械安装拆卸工；高处作业吊篮安装拆卸工；建筑焊工；建筑施工机械安装质量检验工；桩机操作工；建筑混凝土泵操作工；建筑施工现场场内机动车司机。
3552 | 简答题 | 建筑工程、装修工程施工专职安全生产管理人员如何配备？ | [5 empty] | 按照建筑面积配备： 1、1万平方米以下的工程不少于1人； 2、1万～5万平方米的工程不少于2人； 3、5万平方米及以上的工程不少于3人，且按专业配备专职安全生产管理人员。
3553 | 简答题 | 土木工程、线路管道、设备安装工程施工专职安全生产管理人员如何配备？ | [5 empty] | 按照工程合同价配备： 1、5000万元以下的工程不少于1人； 2、5000万～1亿元的工程不少于2人； 3、1亿元及以上的工程不少于3人，且按专业配备专职安全生产管理人员。
3554 | 简答题 | 分包单位施工专职安全生产管理人员如何配备？ | [5 empty] | 1、专业承包单位应当配置至少1人，并根据所承担的分部分项工程的工程量和施工危险程度增加。 2、劳务分包单位施工人员在50人以下的，应当配备1名专职安全生产管理人员；50人-200人的，应当配备2名专职安全生产管理人员；200人及以上的，应当配备3名及以上专职安全生产管理人员，并根据所承担的分部分项工程施工危险实际情况增加，不得少于工程施工人员总人数的5‰。
3555 | 简答题 | 江苏省住房城乡建设厅印发的工程监理实施细则（标准化格式文本）有哪些？（不少于4个） | [5 empty] | 1、《江苏省建筑节能分部工程监理实施细则（标准化格式文本）》 2、《江苏省深基坑支护工程监理实施细则（标准化格式文本）》 3、《江苏省高支模工程监理实施细则（标准化格式文本）》 4、《江苏省扣件式钢管脚手架搭设、拆除工程监理实施细则（标准化格式文本）》， 5、《江苏省装配式混凝土结构施工监理实施细则（标准化格式文本）》 6、《江苏省装配式混凝土结构部品部件吊装监理实施细则（标准化格式文本）》
3556 | 简答题 | 哪些情形属于转包？（不少于4种） | [5 empty] | 1、承包单位将其承包的全部工程转给其他单位（包括母公司承接建筑工程后将所承接工程交由具有独立法人资格的子公司施工的情形）或个人施工的； 2、承包单位将其承包的全部工程肢解以后，以分包的名义分别转给其他单位或个人施工的； 3、施工总承包单位或专业承包单位未派驻项目负责人、技术负责人、质量管理负责人、安全管理负责人等主要管理人员，或派驻的项目负责人、技术负责人、质量管理负责人、安全管理负责人中一人及以上与施工单位没有订立劳动合同且没有建立劳动工资和社会养老保险关系，或派驻的项目负责人未对该工程的施工活动进行组织管理，又不能进行合理解释并提供相应证明的； 4、合同约定由承包单位负责采购的主要建筑材料、构配件及工程设备或租赁的施工机械设备，由其他单位或个人采购、租赁，或施工单位不能提供有关采购、租赁合同及发票等证明，又不能进行合理解释并提供相应证明的； 5、专业作业承包人承包的范围是承包单位承包的全部工程，专业作业承包人计取的是除上缴给承包单位“管理费”之外的全部工程价款的； 6、承包单位通过采取合作、联营、个人承包等形式或名义，直接或变相将其承包的全部工程转给其他单位或个人施工的； 7、专业工程的发包单位不是该工程的施工总承包或专业承包单位的，但建设单位依约作为发包单位的除外； 8、专业作业的发包单位不是该工程承包单位的； 9、施工合同主体之间没有工程款收付关系，或者承包单位收到款项后又将款项转拨给其他单位和个人，又不能进行合理解释并提供材料证明的。 10、两个以上的单位组成联合体承包工程，在联合体分工协议中约定或者在项目实际实施过程中，联合体一方不进行施工也未对施工活动进行组织管理的，并且向联合体其他方收取管理费或者其他类似费用的，视为联合体一方将承包的工程转包给联合体其他方。
3557 | 简答题 | 哪些情形属于挂靠？ | [5 empty] | 1、没有资质的单位或个人借用其他施工单位的资质承揽工程的； 2、有资质的施工单位相互借用资质承揽工程的，包括资质等级低的借用资质等级高的，资质等级高的借用资质等级低的，相同资质等级相互借用的； 3、部分转包的情形，有证据证明属于挂靠的。
3558 | 简答题 | 哪些情形属于违法分包？ | [5 empty] | 1、承包单位将其承包的工程分包给个人的； 2、施工总承包单位或专业承包单位将工程分包给不具备相应资质单位的； 3、施工总承包单位将施工总承包合同范围内工程主体结构的施工分包给其他单位的，钢结构工程除外； 4、专业分包单位将其承包的专业工程中非劳务作业部分再分包的； 5、专业作业承包人将其承包的劳务再分包的； 6、专业作业承包人除计取劳务作业费用外，还计取主要建筑材料款和大中型施工机械设备、主要周转材料费用的。
3559 | 简答题 | 施工质量管理体系中的质量管理制度主要有哪些？（不少于5个） | [5 empty] | 测量复查验收制度；原材料的进场验收报审制度；工序交接验收制度；隐蔽工程验收制度；施工技术交底制度；不合格的返修、分部分项工程的验收和竣工验收制度；工程档案资料的建立与移交制度等。
3560 | 简答题 | 施工单位开工条件审查有哪些内容？ | [5 empty] | 1.组建施工项目经理部，建立健全的现场质量、技术、安全生产管理体系。 2.专业分包单位资格已通过审查。 3.申报施工组织设计及先期开工的专项施工方案已批准。 4.施工试验室与检测设备、工器具配置符合要求。 5.临设与施工用水、用电与排污布置合理。 6.施工测量控制成果及其保护报验已完成，并符合要求。 7.大型及主要施工机具已进场并报验合格。 8.主要建筑材料已进场报验，并且合格和能保障供应。
3561 | 简答题 | 施工准备阶段安全管理的监理工作制度有哪些？ | [5 empty] | 1、监理规划和细则编制制度 2、专项施工方案审查制度 3、危大工程专项巡视检查制度 4、危大工程验收制度 5、施工机械验收资料备案制度 6、日常巡视检查制度 7、安全事故隐患处理制度 8、定期安全检查制度 9、定期监理例会制度 10、资料归档制度 11、安全管理汇报制度 12、安全教育与培训制度
3562 | 简答题 | 哪些情形下项目监理机构可设总监理工程师代表？ | [5 empty] | 1、工程规模较大、专业较复杂，总监理工程师难以处理多个专业工程时，可按专业设总监理工程师代表。 2、一个建设工程监理合同中包含多个相对独立的施工合同，可按施工合同段设总监理工程师代表。 3、工程规模较大、地域比较分散，可按工程地域设总监理工程师代表。
3563 | 简答题 | 总监理工程师不得将哪些工作委托给总监理工程师代表？ | [5 empty] | 1、组织编制监理规划，审批监理实施细则。 2、根据工程进展及监理工作情况调配监理人员。 3、组织审查施工组织设计、(专项)施工方案。 4、签发工程开工令、暂停令和复工令。 5、签发工程款支付证书，组织审核竣工结算。 6、调解建设单位与施工单位的合同争议，处理工程索赔。 7、审查施工单位的竣工申请，组织工程竣工预验收，组织编写工程质量评估报告，参与工程竣工验收。 8、参与或配合工程质量安全事故的调查和处理。
3564 | 简答题 | 第一次工地会议应包括哪些主要内容？ | [5 empty] | 1、建设单位、施工单位和工程监理单位分别介绍各自驻现场的组织机构、人员及分工。 2、建设单位介绍工程开工准备情况。 3、施工单位介绍施工准备情况。 4、建设单位代表和总监理工程师对施工准备情况提出意见和要求。 5、总监理工程师介绍监理规划的主要内容。 6、研究确定各方在施工过程中参加监理例会的主要人员，召开监理例会的周期、地点及主要议题。 7、其他有关事项。
3565 | 简答题 | 监理例会应包括哪些主要内容？ | [5 empty] | 1、检查上次例会议定事项的落实情况，分析未完事项原因。 2、检查分析工程项目进度计划完成情况，提出下一阶段进度目标及其落实措施。 3、检查分析工程项目质量、施工安全管理状况，针对存在的问题提出改进措施。 4、检查工程量核定及工程款支付情况。 5、解决需要协调的有关事项。
3566 | 简答题 | 一般情况下，砌体结构施工时不得在哪些墙体或部位设置脚手眼？（不少于5条） | [5 empty] | 1、120mm厚墙、清水墙、料石墙、独立柱和附墙柱； 2、过梁上与过梁成60°角的三角形范围及过梁净跨度1／2的高度范围内； 3、宽度小于1m的窗间墙； 4、门窗洞口两侧石砌体300mm，其他砌体200mm范围内；转角处石砌体600mm，其他砌体450mm范围内； 5、梁或梁垫下及其左右500mm范围内； 6、设计不允许设置脚手眼的部位； 7、轻质墙体； 8、夹心复合墙外叶墙。
3567 | 简答题 | 浇筑混凝土之前，应进行钢筋隐蔽工程验收，其内容一般应包括哪些？ | [5 empty] | 1、纵向受力钢筋的牌号、规格、数量、位置； 2、钢筋的连接方式、接头位置、接头数量、接头面积百分率、搭接长度、锚固方式及锚固长度； 3、箍筋、横向钢筋的牌号、规格、数量、间距，箍筋弯钩的弯折角度及平直段长度； 4、预埋件的规格、数量、位置。〔说明〕钢筋隐蔽工程反映钢筋分项工程施工的综合质量，在浇筑混凝土之前验收是为了确保受力钢筋等的加工、连接、安装满足设计要求。
3568 | 简答题 | 对按一、二、三级抗震等级设计的框架和斜撑构件（含梯段）中的纵向受力普通钢筋，其强度和最大力下总伸长率的实测值应有哪些要求？ | [5 empty] | 1、钢筋的抗拉强度实测值与屈服强度实测值的比值不应小于1.25； 2、钢筋的屈服强度实测值与屈服强度标准值的比值不应大于1.30； 3、钢筋的最大力下总伸长率不应小于9%。
3569 | 简答题 | 混凝土标准养护试件取样和留置有哪些要求？ | [5 empty] | 1、每拌制100盘且不超过100m3的同一配合比混凝土，取样不得少于一次； 2、每工作班拌制的同一配合比的混凝土不足100盘时，取样不得少于一次； 3、每次连续浇筑超过1000m3时，同一配合比的混凝土每200m3取样不得少于一次； 4、每一楼层、同一配合比混凝土，取样不得少于一次； 5、每次取样应至少留置一组试件。
3570 | 简答题 | 装配式结构在连接节点及叠合构件浇筑混凝土之前，应进行隐蔽工程验收，其内容一般应包括哪些？ | [5 empty] | 1、现浇结构的混凝土结合面； 2、后浇混凝土处钢筋的牌号、规格、数量、位置、锚固长度等； 3、抗剪钢筋、预埋件、预留专业管线的数量、位置。
3571 | 简答题 | 建筑给水、排水及采暖工程管道穿过结构伸缩缝、抗震缝及沉降缝敷设时，一般可以采取哪些保护措施？ | [5 empty] | 1、在墙体两侧采取柔性连接。 2、在管道或保温层外皮上、下部留有不小于150mm的净空。 3、在穿墙处做成方形补偿器，水平安装。
3572 | 简答题 | 建筑给水、排水及采暖工程管道支、吊、托架的安装，一般有哪些要求？（至少4条） | [5 empty] | 1、位置正确，埋设应平整牢固。 2、固定支架与管道接触应紧密，固定应牢靠。 3、滑动支架应灵活，滑托与滑槽两侧间应留有3一5mm的间隙，纵向移动量应符合设计要求。 4、无热伸长管道的吊架、吊杆应垂直安装。 5、有热伸长管道的吊架、吊杆应向热膨胀的反方向偏移。 6、固定在建筑结构上的管道支、吊架不得影响结构的安全。
3573 | 简答题 | 脚手架在哪些阶段应进行检查与验收？ | [5 empty] | 1.脚手架基础完工后，架体搭设前;2.每搭设完6～8m高度后;3.作业层上施加荷载前4.达到设计高度后或遇有六级及以上风或大雨后，冻结地区解冻后;5.停用超过一个月。
3574 | 简答题 | 大型临时设施总面积超过1200m²的，应备有哪些专供消防用的器材设施？ | [5 empty] | 1.太平桶;2.积水桶（池）;3.黄沙池。
3575 | 简答题 | 土方开挖专项施工方案主要内容除开挖时间、开挖顺序、分层开挖深度外还包括哪些？ | [5 empty] | 1.放坡要求;2.支护结构设计;3.机械选择;4.坡道位置;5.车辆进场道路;6.降水措施及监测要求。
3576 | 简答题 | 超过一定规模的危大工程专项施工方案专家论证会的参会人员应当包括哪些单位及人员？ | [5 empty] | 1.专家（专家应当从地方人民政府住房城乡建设主管部门建立的专家库中选取，符合专业要求且人数不得少于5名，与本工程有利害关系的人员不得以专家身份参加专家论证会）;2.建设单位项目负责人;3.有关勘察、设计单位项目技术负责人及相关人员;4.总承包单位和分包单位技术负责人或授权委派的专业技术人员、项目负责人、项目技术负责人、专项施工方案编制人员、项目专职安全生产管理人员及相关人员;5.监理单位项目总监理工程师及专业监理工程师。
3577 | 简答题 | 从施工承包商角度看工程竣工验收的作用有哪些？ | [5 empty] | 从施工承包商角度看，项目竣工验收是承包商对所承担的工程建造任务接受建设单位和国家主管部门的全面检查和认可，是承包商完成合同义务的标志。及时办理竣工移交手续，收取工程价款，有利于促进建筑企业健康发展，有利于企业总结经验教训，提高项目管理水平。
3578 | 简答题 | 简述建设工程文件包括哪些方面？ | [5 empty] | 建设工程文件是指在工程建设过程中形成的各种形式的信息记录，包括工程准备阶段文件、监理文件、施工文件、竣工图和竣工验收文件。
3579 | 简答题 | 总监理工程师在签署单位工程竣工验收报审表总监理工程师意见前，必须审核哪些内容？ | [5 empty] | 1、检查工程现场，查实工程是否已完工，并达到国家规定的质量目标。 2、现场是否已清理完毕，具备交工条件。 3、审核工程资料，包括：材料、设备、构配件的质量合格证明，试验资料，隐蔽工程验收记录，验收批、分项、分部工程验收记录，施工日志，工程竣工图等。
3580 | 简答题 | 工程质量评估报告应包括哪些内容？ | [5 empty] | 1.工程概况； 2.工程各参建单位； 3.工程质量验收情况； 4.工程质量事故及其处理情况； 5.竣工资料审查情况； 6.竣工预验收情况（验收内容及符合情况）； 7.工程质量评估结论。 8.工程质量评估报告除应包括以上内容外，还应包括下列附件： （1）单位工程质量控制资料监理核查记录表； （2）单位工程有关安全和功能检验资料、主要功能项目的抽查结果及监理检查记录汇总表； （3）单位工程观感质量监理检查记录； （4）监理抽检/见证试验情况汇总及说明； （5）竣工预验收小组成员名单及分工表。
3581 | 简答题 | 简述单位工程竣工验收合格应符合哪些规定？ | [5 empty] | 1.所含分部工程的质量均应验收合格； 2.质量控制资料应完整； 3.所含分部工程中有关安全、节能、环境保护和主要使用功能的检验资料应完整； 4.主要使用功能的抽查结果应符合相关专业验收规范的规定； 5.观感质量应符合要求。 特别注意的是工程质量控制资料应齐全完整。当部分资料缺失时，应委托有资质的检测机构按有关标准进行相应的实体检验或抽样试验。
3582 | 简答题 | 简述建设单位办理住宅工程竣工验收备案时应提交哪些文件？ | [5 empty] | 1、工程竣工验收备案表。 2、工程竣工验收报告。 3、法律、行政法规规定应当由规划、环保等部门出具的认可文件或者准许使用文件。 4、法律规定应当由公安消防部门出具的对大型的人员密集场所和其他特殊建设工程验收合格的证明文件。 5、施工单位签署的工程质量保修书。 6、《住宅质量保证书》和《住宅使用说明书》。 7、法规、规章规定必须提供的其他文件。
3583 | 简答题 | 建设单位组织分户验收，参加验收单位和验收人员及资格有什么要求？ | [5 empty] | 建设单位项目负责人、专业技术人员，监理单位项目总监理工程师、专业监理工程师，施工单位项目经理、项目技术负责人等相关人员，分包单位项目经理、项目技术负责人，已选定物业公司的物业公司也应参加分户验收。
3584 | 简答题 | 建筑节能分部工程质量验收合格，应符合哪些规定？ | [5 empty] | 1、分项工程应全部合格； 2、质量控制资料应完整； 3、外墙节能构造现场实体检验结果应符合设计要求； 4、严寒、寒冷和夏冷地区的外窗气密性现场实体检测结果应合格； 5、建筑设备工程系统节能性能检测结果应合格。
3585 | 简答题 | 绿色建筑施工阶段监理工作方法和措施有哪些？ | [5 empty] | （1）审核承包单位报审的绿色施工方案；方案应符合合同和有关规定要求，并具有针对性和可操作性，并监督实施。 （2）对绿色施工评价要素和指标，运用现场巡视、抽查、复核和资料检查等方式，进行评价。 （3）利用专题会议、监理指令等监理手段，对承包单位进行督促、检查和要求。
3586 | 简答题 | 发生哪些事故，绿色施工评价不合格？ | [5 empty] | （1）发生安全生产死亡责任事故的； （2）发生重大质量事故，并造成严重影响的； （3）发生群体传染病、食物中毒等责任事故的； （4）施工中因“四节一环保”问题被政府管理部门处罚的； （5）违反国家有关“四节一环保”的法律法规，造成严重社会影响的； （6）施工扰民造成严重社会影响的。
3587 | 简答题 | 绿色建筑施工阶段监理工作内容有哪些？ | [5 empty] | （1）督促承包单位建立绿色施工管理体系和管理制度，实施目标管理。按总目标进行目标分解、实施和考核，措施、进度和人员落实，实行过程控制。（2）督促承包单位按规定进行绿色施工的备案和公示。（3）督促承包单位进行绿色施工技术交底和培训，并形成记录。（4）督促承包单位及时采集和保存过程管理资料、见证资料、检查评价记录等绿色施工资料，并应有反映绿色施工水平的典型图片或影像资料。（5）组织、参加绿色施工评价。
3588 | 简答题 | 根据《江苏省建设工程监理现场用表（第六版修订版）》的规定，哪些监理现场用表总监代表无权签发？（最少列出8种） | [5 empty] | 1、A.0.4监理实施细则 2、A.0.5工程开工令 3、A.0.9工程款支付证书 4、A.0.11工程暂停令 5、A.0.12工程复工令 6、B.0.1施工组织设计/施工方案报审表 7、B.0.2工程开工报审表 8、B.2.2费用索赔报审表 9、B.2.3工程款支付报审表 10、B.3.2工程临时/最终延期报审表 11、B.5.2工程复工报审表 12、B.5.3单位工程竣工验收报审表
3589 | 简答题 | 根据《江苏省建设工程监理现场用表（第六版修订版）》的规定，在何种情况下项目监理机构应以“A.0.13监理备忘录”的形式签发文件？该文件哪些人有权签发？ | [5 empty] | “A.0.13监理备忘录”为项目监理机构就有关建议未被建设单位采纳或监理通知单的应执行事项施工单位未予执行、已成事实且造成一定的或可预见的后果时的最终书面说明。备忘录应及时向监理单位报告，也可抄报有关上级主管部门。 “A.0.13监理备忘录”总监理工程师或总监理工程师代表有签发权。
3590 | 简答题 | 根据《江苏省建设工程监理现场用表（第六版修订版）》的规定，在何种情况下项目监理机构应以“A.0.10监理通知单”的形式签发文件？该文件哪些人有权签发？ | [5 empty] | “A.0.10监理通知单”是项目监理机构通知施工单位应执行的、除工程暂停以外的涉及质量、造价、进度、 安全文明、工程变更和其他有关事项的用表。监理通知单中应明确施工单位应执行事项的内容和完成的时限以及要求施工单位书面回复的时限。 “A.0.10监理通知单”总监理工程师、总监理工程师代表或专业监理工程师有签发权。
3591 | 简答题 | 根据《江苏省建设工程监理现场用表（第六版修订版）》的规定，在何种情况下项目监理机构应以“A.0.11工程暂停令”的形式签发文件？该文件哪些人有权签发？ | [5 empty] | “A.0.11工程暂停令” 是总监理工程师对施工单位下达工程暂停指令的用表。项目监理机构发现下列情况之一时，应及时签发工程暂停令： 1、建设单位要求暂停施工且工程需要暂停施工的。 2、施工单位未经批准擅自施工或拒绝项目监理机构管理的。 3、施工单位未按审查通过的工程设计文件施工的。 4、施工单位违反工程建设强制性标准的。 5、施工存在重大质量、安全事故隐患或发生质量、安全事故的。 6、发生必须暂停施工的紧急事件时 “A.0.11工程暂停令”必须由总监理工程师签发。
3592 | 简答题 | 根据《江苏省建设工程监理现场用表（第六版修订版）》的规定，在何种情况下项目监理机构应以“A.0.14监理报告”的形式签发文件？该文件哪些人有权签发？ | [5 empty] | A.0.14监理报告”是当项目监理机构发现工程施工中存在安全事故隐患，已要求施工单位整改/停工，而施工单位拒不执行时，项目监理机构可使用该表向有关主管部门报告，主管部门不得拒绝接收。情况紧急时，监理机构可在第一时间通过电信手段向有关主管部门报告，随后报送书面报告。 “监理报告”应附相关监理通知单、工程暂停令等文件资料。 “A.0.14监理报告”总监理工程师或总监理工程师代表有签发权。
3593 | 简答题 | 根据《江苏省建设工程监理现场用表（第六版修订版）》的规定， “A.0.20消防工程管理资料”一般包括哪些内容？ | [5 empty] | “A.0.20消防工程管理资料” 报告应包括以下内容： 消防工程管理资料主要包括消防工程技术资料、消防工程质量控制资料、消防工程检测报告。 1、消防工程技术资料 1） 消防工程概况（参照消防工程审查验收工作细则） 2） 消防工程设计文件（含设计变更、图纸会审、洽商记录等）、施工图审查文件 3）涉及消防的工程承包合同及单位资质（施工单位资质证明、 施工管理人员相关证书）、消防产品采购合同及生产厂家资质 4）开工报告（如有） 5）涉及消防的专项施工方案及审批表 6）涉及消防的监理实施细则 2、消防工程质量控制资料 1）涉及消防的施工管理资料（材料、设备质量证明文件、型式检验报告、现场抽检复验报告） 2）涉及消防的工程质量验收资料（质量检查记录、隐蔽工程验收记录、相关试验记录，涉及消防的各分部分项工程验收记录） 3）消防设施性能、系统功能联调联试记录 4）消防质量评估报告 3、消防工程检测报告
3594 | 简答题 | 根据《江苏省项目监理机构工作评价标准》（苏建函建管【2018】759号）的规定，项目监理机构工作评价分为哪几个等级？如何评判？ | [5 empty] | 项目监理机构监理工作评价等级根据评价得分率分为优秀、良好、一般和差。评价得分率在90%及以上且每张单项表得分率均不低于85%为优秀；得分率在80%及以上、90%以下且每张表得分率均不低于75%为良好；得分率在60%及以上、80%以下的为一般；得分率低于 60%的为差。 评价项目(表)有合理缺项时，该单项表(评价)得分率按下式计算: 可评分评价项目实得分之和 得分率 = ─────────────×100% 可评分评价项目应得分之和
3595 | 简答题 | 根据《江苏省项目监理机构工作评价标准》（苏建函建管【2018】759号）的规定，单项评分表中“▲”标注的内容是何含义？如此项内容检查时不符合要求，如何处理？ | [5 empty] | 单项评分表中用“▲”标注的内容为重要评价项，属于必须遵守的国家法律、法规或可能导致工程质量、安全事故隐患的内容，此项内容检查时如不符合要求，则该单项评价表的评价项目为不合格，即该评价项目考核实得分为0分；其他项检查时，如发现评分标准中监理此项工作未做，则此项分数全扣，得分为0，如此项工作有缺陷，可酌情扣分。
3596 | 简答题 | 根据《危险性较大的分部分项工程安全管理规定》（住建部令第37号）的规定，哪些单位应建立危大工程安全管理档案？监理单位危大工程安全管理档案应包括哪些内容？ | [5 empty] | 施工、监理单位应当建立危大工程安全管理档案。 监理单位危大工程安全管理档案应包括监理实施细则、专项施工方案审查、专项巡视检查、验收及整改等相关资料。
3597 | 简答题 | 根据GBT 51301-2018 《建筑信息模型设计交付标准》，建筑信息模型所包含的模型单元应分级建立，模型单元分级分为哪些？ | [5 empty] | 1 、项目级模型单元；2、 功能级模型单元；3 、构件级模型单元；4 、零件级模型单元
3598 | 简答题 | 根据GBT 51301-2018 《建筑信息模型设计交付标准》，建筑信息模型应包含哪些内容？ | [5 empty] | 1 、模型单元的系统分类；2、 模型单元的关联关系；3 、模型单元几何信息及几何表达精度；4 、模型单元属性信息及信息深度；5 、属性值的数据来源。
3599 | 简答题 | 根据GBT51235-2017《建筑工程施工信息模型应用标准》要求，机电深化设计BIM应用交付成果包括哪些内容？ | [5 empty] | 机电深化设计 BIM 应用交付成果宜包括机电深化设计模型、机电深化设计图、碰撞检查分析报告、工程量清单等。
3600 | 简答题 | 根据GBT51235-2017《建筑工程施工信息模型应用标准要求》，监理控制中监理模型元素类型有哪些？ | [5 empty] | 1、上游模型（深化设计模型或施工过程模型包括的元素类型）；2、模型会审记录；3 、设计交底记录；4 、施工资料审查记录；5、质量控制信息；6 、进度控制信息；7 、造价控制信息；8 、工程变更管理信息；9 、竣工验收信息
3601 | 简答题 | 根据《建设工程监理合同（示范文本）》GF-2012-0202，监理人出现什么情形需要及时更换监理人员？ | [5 empty] | 1.严重过失行为的；2.有违法行为不能履行职责的；3.涉嫌犯罪的；4.不能胜任岗位职责的；5.严重违反职业道德的；6.专用条件约定的其他情形。
3602 | 简答题 | 根据《建设工程施工合同(示范文本)》GF-2017-0201，施工组织设计包含哪几方面内容？ | [5 empty] | 1.施工方案； 2.施工现场平面布置图；3.施工进度计划和保证措施； 4.劳动力及材料供应计划；5.施工机械设备的选用；6.质量保证体系及措施；7.安全生产、文明施工措施；8.环境保护、成本控制措施；9.合同当事人约定的其他内容。
3603 | 简答题 | 根据《建设工程施工合同(示范文本)》GF-2017-0201，承包人提供质量保证金有哪几种方式？ | [5 empty] | 1.质量保证金保函；2.相应比例的工程款；3双方约定的其他方式。
3604 | 简答题 | 根据《建设工程施工合同(示范文本)》GF-2017-0201，质量保证金的扣留包括哪几种方式？ | [5 empty] | 1.在支付工程进度款时逐次扣留，在此情形下，质量保证金的计算基数不包括预付款的支付、扣回以及价格调整的金额；2.工程竣工结算时一次性扣留质量保证金；3.双方约定的其他扣留方式。
3605 | 简答题 | 根据《建设工程施工合同(示范文本)》GF-2017-0201，工程具备什么条件的，承包人可以申请竣工验收？ | [5 empty] | 1.除发包人同意的甩项工作和缺陷修补工作外，合同范围内的全部工程以及有关工作，包括合同要求的试验、试运行以及检验均已完成，并符合合同要求；2.已按合同约定编制了甩项工作和缺陷修补工作清单以及相应的施工计划；3.已按合同约定的内容和份数备齐竣工资料。
3606 | 简答题 | 根据《建设工程施工合同(示范文本)》GF-2017-0201，发包人提供的工程量清单出现哪些情况，发包人应予以修正，并相应调整合同价格？ | [5 empty] | 1.工程量清单存在缺项、漏项的；2.工程量清单偏差超出专用合同条款约定的工程量偏差范围的；3.未按照国家现行计量规范强制性规定计量的。
3607 | 简答题 | 根据《建设工程施工合同(示范文本)》GF-2017-0201，工程隐蔽部位后，发包人对质量有疑问的，要求承包人对已覆盖的部位进行重新检查，发生相关工期及费用如何处理？ | [5 empty] | 1.经检查证明工程质量符合合同要求的，由发包人承担由此增加的费用和（或）延误的工期，并支付承包人合理的利润；2.经检查证明工程质量不符合合同要求的，由此增加的费用和（或）延误的工期由承包人承担。
3608 | 简答题 | 根据《建设工程施工合同(示范文本)》GF-2017-0201，简述工程变更估价程序？ | [5 empty] | 1.承包人应在收到变更指示后14天内，向监理人提交变更估价申请。2.监理人应在收到承包人提交的变更估价申请后7天内审查完毕并报送发包人，监理人对变更估价申请有异议，通知承包人修改后重新提交。3.发包人应在承包人提交变更估价申请后14天内审批完毕。发包人逾期未完成审批或未提出异议的，视为认可承包人提交的变更估价申请。4.因变更引起的价格调整应计入最近一期的进度款中支付。
3609 | 简答题 | 根据《建设工程施工合同(示范文本)》GF-2017-0201，竣工结算申请单包括哪些内容？ | [5 empty] | 1.竣工结算合同价格；2.发包人已支付承包人的款项；3.应扣留的质量保证金。已缴纳履约保证金的或提供其他工程质量担保方式的除外；4.发包人应支付承包人的合同价款。
3610 | 简答题 | 根据《建设工程施工合同(示范文本)》GF-2017-0201，对承包人索赔的如何处理？ | [5 empty] | 1.监理人应在收到索赔报告后14天内完成审查并报送发包人。监理人对索赔报告存在异议的，有权要求承包人提交全部原始记录副本；2.发包人应在监理人收到索赔报告或有关索赔的进一步证明材料后的28天内，由监理人向承包人出具经发包人签认的索赔处理结果。发包人逾期答复的，则视为认可承包人的索赔要求；3.承包人接受索赔处理结果的，索赔款项在当期进度款中进行支付；承包人不接受索赔处理结果的，按照争议解决约定处理。
3611 | 简答题 | 暂列金额是什么？ | [5 empty] | 暂列金额是指发包人在工程量清单或预算书中暂定并包括在合同价格中的一笔款项，用于工程合同签订时尚未确定或者不可预见的所需材料、工程设备、服务的采购，施工中可能发生的工程变更、合同约定调整因素出现时的合同价格调整以及发生的索赔、现场签证确认等的费用。
3612 | 简答题 | 根据《建设工程施工合同(示范文本)》GF-2017-0201，市场价格波动引起的调整有哪几种方式？ | [5 empty] | 第1种方式采用价格指数进行价格调整；第2种方式采用造价信息进行价格调整；第3种方式专用合同条款约定的其他方式。
3613 | 简答题 | 根据《建设工程监理规范》等相关规定，监理工程师应具备哪些素质？ | [5 empty] | 1.较高的专业学历；2.复合型的知识结构；3.丰富的工程建设实践经验；4.良好的品德；5.健康的体魄和充沛的精力
3614 | 简答题 | 根据《建设工程监理规范》，监理规划应包括的主要内容有哪些？ | [5 empty] | 1.工程概况；2.监理工作的范围、内容、目标；3.监理工作依据；4.监理组织形式、人员配备及进退场计划、监理人员岗位职责；5.监理工作制度；6.工程质量控制；7.工程造价控制；8.工程进度控制；9.安全生产管理的监理工作；10.合同与信息管理；11.组织协调；12.监理工作设施
3615 | 简答题 | 1、按照建设工程项目周期，一般的项目建设可划分为六个阶段，是哪六个阶段？ | [5 empty] | 1、项目前期及策划阶段；2、规划及设计阶段；3、施工准备阶段；4、施工阶段；5、竣工验收及移交阶段；6、保修及后评估阶段。
3616 | 简答题 | 2、施工阶段进度项目管理的主要工作有哪些？ | [5 empty] | 1、审核施工总进度计划，同时优化完善项目总进度控制计划，进一步明确项目关键点与里程碑；2、制定材料采购、深化设计、配套建设等业主方的专项控制计划；3、审核监理单位编制的进度控制方案并跟踪其执行；4、审核项目各参建单位编制的工作进度计划，督促其落实及动态调整，并跟踪执行情况；5、定期比较施工进度计划值和实际值，提供分析报告，根据需要采取措施并督促落实；6、评估分析对项目进度肯产生重大影响的事宜；7、协调各参建单位因项目进度变化产生的施工矛盾；8、审批、处理工程停工、复工及工期变更事宜。
3617 | 简答题 | 3、工作分解结构（WBS）的分解方式有几种？ | [5 empty] | 1、按照进展阶段分解；2、按照职能系统分解；3、按照系统结构分解；4、按照时间节点分解。
3618 | 简答题 | 4.请简要介绍全过程工程咨询可包含的服务范围和服务内容。 | [5 empty] | 全过程工程咨询的服务范围可包含： 1、投资决策综合性咨询； 2、工程建设全过程咨询； 3、运营阶段咨询。 全过程工程咨询的服务内容可包含： 1、全过程工程项目管理服务； 2、专业咨询服务。 （全过程工程项目管理服务内容，可包括项目策划管理、项目报批报建、勘察管理、设计协调管理、投资管理、招标采购管理、合同管理、进度管理、组织协调管理、安全生产和绿色施工管理、数字化管理、风险管理、竣工验收管理、项目后评估与运营维护管理等方面的管理服务。 专业咨询的内容，可包括决策阶段咨询、招标采购阶段咨询、勘察设计阶段咨询、造价管理、工程监理、运营阶段咨询、BIM数字化咨询和其他专业咨询）。
3619 | 简答题 | 5.全过程工程咨询服务形式宜采用“1+N+X”模式。请问这里的“1+N+X”是指什么？ | [5 empty] | “1”指全过程工程项目管理，由一家企业或者两家以上企业组成联合体承担全过程工程咨询项目管理，服务范围包括投资决策阶段、工程建设阶段、运营阶段中的一个阶段或者多个阶段； “N”指专业咨询的一项或多项，可由上述承担全过程工程项目管理的企业或具有勘察、设计、监理、造价等至少一项资格的咨询企业承担； “X”指在项目实施过程中根据业主需求，不由承担全过程工程项目管理的企业实施，但应整合资源协调管理的专项服务。
3620 | 简答题 | 6.为避免可行性研究论证碎片化，减少分散专项评价评估，全过程工程咨询服务单位宜采用投资决策综合性咨询的方式，并将某些专项评价评估一并纳入可行性研究统筹论证。请问这些专项评价评估可以包括哪些内容？ | [5 empty] | 这些专项评价评估应该包括： 1、环境影响评价； 2、节能评估； 3、安全评价； 4、社会稳定风险评价； 5、水土保持评价； 6、地质灾害危险性评估； 7、交通影响评价等。
3621 | 简答题 | 7.在工程施工阶段，全过程工程咨询服务单位在造价咨询（造价控制）方面主要有哪些工作？ | [5 empty] | 工程施工阶段的造价咨询服务（造价控制）应包括下列内容： 1、合同价款咨询； 2、造价风险分析及建议； 3、审核工程预付款和进度款； 4、变更、签证及索赔管理； 5、材料设备的询价、核价； 6、审核工程结算； 7、项目动态造价分析。
3622 | 简答题 | 建设单位工程质量首要责任内涵要求包括哪些方面？ | [5 empty] | 1、严格执行法定程序和发包制度；2、保证合理工期和造价；3、推行施工过程结算；4、全面履行质量管理职责；5、严格工程竣工验收。
3623 | 简答题 | 简述监理单位在危险性较大的分部分项工程施工过程中的安全管理职责。 | [5 empty] | 1、监理单位应当结合危大工程专项施工方案编制监理实施细则，并对危大工程施工实施专项巡视检查；2、监理单位发现施工单位未按照专项施工方案施工的，应当要求其进行整改，并及时跟踪整改情况；情节严重的，应当要求其暂停施工，并及时报告建设单位。施工单位拒不整改或者不停止施工的，监理单位应当及时报告建设单位和工程所在地住房城乡建设主管部门或委托的安监机构。
3624 | 简答题 | 旁站监理人员的主要职责有哪些？ | [5 empty] | （1） 检查施工单位现场质检人员到岗、特殊工种人员持证上岗以及施工机械、建筑材料准备情况。 （2） 在现场跟班监督关键部位、关键工序的施工执行施工方案以及工程建设强制性标准情况。 （3） 核查进场建筑与安装材料、防水材料、装饰材料、建筑构配件、设备和商品混凝土的质量检验报告等，并可在现场监督施工单位进行检验或者委托具有资格的第三方进行复验。 （4） 做好旁站监理记录和监理日记，保存旁站监理原始资料。
3625 | 简答题 | 根据江苏省房屋建筑和市政基础设施工程危险性较大的分部分项工程安全管理实施细则（2019版），哪些情况可以认定为监理未对危大工程施工实施专项巡视检查？ | [5 empty] | 1、危大工程已开始施工，监理单位未对危大工程施工实施专项巡视检查，并填写专项巡视检查记录。2、危大工程已开始施工，专项巡视检查频率不符合监理实施细则或严重不符合相关标准。3、危大工程已开始施工，专项巡视检查记录无巡视人员签字。
3626 | 简答题 | 施工现场达到哪些条件时，应编制临时用电施工组织设计？ | [5 empty] | 1、现场临时用电设备在5台及以上；2、用电设备总容量在50KW及以上。
3627 | 简答题 | 建筑围护结构节能工程施工完成后，应进行现场实体检验的项目包括哪些？ | [5 empty] | 1、围护结构的外墙节能构造；2、外窗气密性能。
3628 | 简答题 | 旁站记录应记录哪些主要内容？ | [5 empty] | 1、旁站的部位和工序名称、天气情况、施工起止时间等基本情况； 2、旁站工序试验与检验、设备、材料的使用、质量保证体系运行等施工情况；3、旁站过程中发现的问题及处理情况。
3629 | 简答题 | 监理单位审核施工单位开工报审资料主要包括那些内容？ | [5 empty] | 1、设计交底和图纸会审；2、施工组织设计/施工方案；3、施工进度计划；4、施工质量、安全生产管理体系；5、进场道路、水、电、通信、临设等；6、其他。
3630 | 简答题 | 安全事故隐患处理监理应该采取的措施有哪些？ | [5 empty] | 1.口头指令， 指监理日志、巡视检查记录等；2.通知，指监理通知单；3.停工，指工程暂停令；4.报告，指专题书面报告、安全监理工作月报、电话等通话记录和书面报告。
3631 | 简答题 | 分部工程（子工程）质量验收合格应符合哪些规定？ | [5 empty] | 1.所含分项工程的质量均应验收合格；2.质量控制资料应完整；3.有关安全、节能、环境保护和主要使用功能的抽样检验结果应符合相应规定；4.观感质量应符合要求。
3632 | 简答题 | 装配式混凝土结构预制构件的拼接应符合什么规定？ | [5 empty] | 1、预制构件拼接部位的混凝土强度等级不应低于预制构件的混凝土强度等级； 2、预制构件的拼接位置宜设置在受力较小部位； 3、预制构件的拼接应考虑温度作用和混凝土收缩徐变的不利影响，宜适当增加构造配筋。
3633 | 简答题 | 预制构件的混凝土浇筑应符合什么要求？ | [5 empty] | 1、混凝土应均匀连续浇筑，投料高度不宜大于500mm，采用立模浇筑时要采取保证混凝土浇筑质量的措施； 2、混凝土浇筑时应保证模具、门窗框、预埋件、连接件不发生变形或者移位，如有偏差应采取措施及时纠正； 3、混凝土应采用机械振捣成型方式，并满足相应振捣要求； 4、混凝土从出机到浇筑时间及间歇时间不宜超过30min。
3634 | 简答题 | 安放预制构件时，临时支撑应符合什么要求？ | [5 empty] | 1、每个预制构件的临时支撑不宜少于2道； 2、对预制柱、墙板的上部斜撑，其支撑点距离底部的距离不宜大于高度的2/3，且不应小于高度的1/2； 3、构件安装就位后，可通过临时支撑对构件的位置和垂直度进行微调。
3635 | 简答题 | 装配式结构分部(子分部)工程施工质量验收时应提供哪些资料。 | [5 empty] | 1、装配式结构工程竣工图纸及相关设计文件； 2、原材料、装配式构件及部件的出厂合格证和进场复检报告； 3、有关安全及功能的检验和见证检测项目检测报告； 4、装配式结构质量验收记录及现场管理记录； 5、隐蔽工程检验项目检查验收记录； 6、分部(子分部)工程所含分项工程及检验批质量验收记录； 7、专项施工方案； 8、其他有关文件和记录。
3636 | 简答题 | 支线综合管廊的特点是什么？ | [5 empty] | 1.有效（内部空间）截面较小；2.结构简单，施工方便；3.设备多为常用定型设备；4.一般不直接服务于大型用户。
3637 | 简答题 | 综合管廊工程土方回填有哪些要求？ | [5 empty] | 1.综合管廊两侧回填应对称、分层、均匀。2.管廊顶板上部1m范围内回填材料应采用人工分层夯实，大型碾压机不得直接在管廊顶板上部施工。3.绿化带下回填土压实度要≥90%，人行道、机动车道下回填土压实度要≥95%.
3638 | 简答题 | 综合管廊的排水系统设置有哪些要求？ | [5 empty] | 1.在管廊内应设置自动排水系统；2.排水区间长度不宜大于200m；3.在管廊低点应设置集水坑及自动水位排水泵；4.管廊底板宜设置排水明沟，并应通过排水明沟将管廊内积水汇入集水坑，排水明沟的坡度不应小于0.2%。
3639 | 简答题 | 综合管廊通道净宽在满足管道、配件及设备运输的要求外，还应符合哪些要求？ | [5 empty] | 1.综合管廊内两侧设置支架或管道时，检修通道净宽不宜小于1.0m，单侧设置支架或管道时，检修通道净宽不宜小于0.9m；2.配备检修车的综合管廊检修通道宽度不宜小于2.2m。

## 单选题
江苏省工程监理职业技能竞赛题库
序号 | 出题内容 |  | 题型 | 题目内容 | 选项A | 选项B | 选项C | 选项D | 选项E | 正确答案 | 出题地区 | 出题单位 | 出题人 | 手机号码
1 | 一、与监理相关的法律法规及政策 | 中华人民共和国建筑法（中华人民共和国主席令第91号） | 单选题 | 建设行政主管部门应当自收到申请之日起（ ）内，对符合条件的申请颁发施工许可证。 | 5日 | 15日 | 10日 | 14日 |  | B | 宿迁市 |  | 贾胜辉 | 13228705077
3 | 一、与监理相关的法律法规及政策 | 中华人民共和国建筑法（中华人民共和国主席令第91号） | 单选题 | 按照国务院有关规定批准开工报告的建筑工程，因故不能按期开工超过（ ）个月的，应当重新办理开工报告的批准手续。 | 3 | 6 | 9 | 12 |  | B | 宿迁市 |  | 贾胜辉 | 13228705077
6 | 一、与监理相关的法律法规及政策 | 中华人民共和国建筑法（中华人民共和国主席令第91号） | 单选题 | 总承包单位和分包单位就分包工程对建设单位承担（ ）责任。 | 连带 | 有限 | 管理 | 直接 |  | A | 宿迁市 |  | 贾胜辉 | 13228705077
7 | 一、与监理相关的法律法规及政策 | 中华人民共和国建筑法（中华人民共和国主席令第91号） | 单选题 | 施工现场对毗邻的建筑物、构筑物和特殊作业环境可能造成损害的，（ ）应当采取安全防护措施。 | 建筑施工企业 | 建设单位 | 监理单位 | 建设行政主管部门 |  | A | 宿迁市 |  | 贾胜辉 | 13228705077
13 | 一、与监理相关的法律法规及政策 | 中华人民共和国安全生产法（中华人民共和国主席令第13号） | 单选题 | 生产经营单位应当按照规定提取和使用安全生产费用，专门用于改善安全生产条件，安全生产费用在（ ）中据实列支。 | 预算 | 利润 | 收入 | 成本 |  | D | 宿迁市 |  | 贾胜辉 | 13228705077
15 | 一、与监理相关的法律法规及政策 | 中华人民共和国招标投标法（中华人民共和国主席令第21号） | 单选题 | 招标人对已发出的招标文件进行必要的澄清或者修改的，应当在招标文件要求提交投标文件截止时间至少（ ）日前，以书面形式通知所有招标文件收受人。 | 7 | 10 | 14 | 15 |  | D | 宿迁市 |  | 贾胜辉 | 13228705077
17 | 一、与监理相关的法律法规及政策 | 中华人民共和国招标投标法（中华人民共和国主席令第21号） | 单选题 | 评标委员会由招标人的代表和有关技术、经济等方面的专家组成，成员人数为五人以上单数，其中技术、经济等方面的专家不得少于成员总数的（ ）。 | 1/2 | 2/3 | 3/4 | 4/5 |  | B | 宿迁市 |  | 贾胜辉 | 13228705077
21 | 一、与监理相关的法律法规及政策 | 中华人民共和国民法典 第三篇 合同（中华人民共和国主席令第45号） | 单选题 | 执行政府定价或者政府指导价的， 在合同约定的交付期限内政府价格调整时， 按照交付时的价格计价。 逾期交付标的物的， 遇价格上涨时， 按照（ ）执行。 | 原价格 | 新价格 | 协商价格 | 平均价格 |  | A | 宿迁市 |  | 贾胜辉 | 13228705077
27 | 一、与监理相关的法律法规及政策 | 中华人民共和国刑法（中华人民共和国主席令第83号） | 单选题 | 某市政工程公司进行地下管道安装施工，李某作为项目经理违反安全管理规定安排工人作业，造成2名工人死亡。根据《刑法》及相关司法解释，李某的行为涉嫌构成（ ）。 | 重大责任事故罪 | 一般责任事故罪 | 强令违章冒险作业罪 | 重大劳动安全事故罪 |  | A | 宿迁市 |  | 谢冬善 | 13951369779
28 | 一、与监理相关的法律法规及政策 | 中华人民共和国刑法（中华人民共和国主席令第83号） | 单选题 | 某建筑公司的安全生产条件不符合国家规定，导致施工现场发生重大伤亡事故，根据《刑法》及相关司法解释，该单位相关负责人涉嫌构成（ ）。 | 重大责任事故罪 | 玩忽职守罪 | 重大劳动安全事故罪 | 强令违章冒险作业罪 |  | C
34 | 一、与监理相关的法律法规及政策 | 建设工程质量管理条例（中华人民共和国国务院令第279号） | 单选题 | 根据《建设工程质量管理条例》，建设工程的保修期，应自（ ）之日起计算。 | 工程竣工移交 | 竣工验收合格 | 竣工验收报告提交 | 竣工结算完成 |  | B | 宿迁市 |  | 谢冬善 | 13951369779
35 | 一、与监理相关的法律法规及政策 | 建设工程质量管理条例（中华人民共和国国务院令第279号） | 单选题 | 根据《建设工程质量管理条例》，在正常使用条件下，装修工程的最低保修期限为（ ）年。 | 5 | 3 | 2 | 1 |  | C | 宿迁市 |  | 谢冬善 | 13951369779
36 | 一、与监理相关的法律法规及政策 | 建设工程质量管理条例（中华人民共和国国务院令第279号） | 单选题 | 根据《建设工程质量管理条例》，建筑材料、建筑构配件和设备等，未经（ ）签字认可，不得在工程上使用或安装。 | 建设单位代表 | 总监代表 | 监理工程师 | 监理员 |  | C | 宿迁市 |  | 谢冬善 | 13951369779
38 | 一、与监理相关的法律法规及政策 | 建设工程安全生产管理条例（中华人民共和国国务院令第393号） | 单选题 | 《建设工程安全生产管理条例》规定，施工单位专职安全生产管理人员发现安全事故隐惠，应当及时向项目负责人和（ ）报告。 | 监理机构 | 安全生产管理机构 | 建设单位 | 建设主管部门 |  | B | 宿迁市 |  | 谢冬善 | 13951369779
40 | 一、与监理相关的法律法规及政策 | 建设工程安全生产管理条例（中华人民共和国国务院令第393号） | 单选题 | 根据《建设工程安全生产管理条例》，下列选项中，属于施工单位主要负责人安全职责的是（ ） | 落实安全生产责任制度 | 确保安全生产费用的有效使用 | 及时、如实报告生产安全事故 | 制定安全生产规章制度和操作规程 |  | D | 宿迁市 |  | 谢冬善 | 13951369779
46 | 一、与监理相关的法律法规及政策 | 民用建筑节能条例（中华人民共和国国务院令第530号） | 单选题 | 《民用建筑节能条例》中的民用建筑不包括( )建筑。 | 卫生 | 厂房 | 教育 | 居住建筑 |  | B | 宿迁市 |  | 谢冬善 | 13951369779
47 | 一、与监理相关的法律法规及政策 | 民用建筑节能条例（中华人民共和国国务院令第530号） | 单选题 | 保温工程在保修范围和保修期内发生质量问题的，()应当履行保修义务，并对造成的损失依法承担赔偿责任。 | 建设单位 | 设计单位 | 施工单位 | 监理单位 |  | C | 宿迁市 |  | 谢冬善 | 13951369779
49 | 一、与监理相关的法律法规及政策 | 安全生产许可证条例（中华人民共和国国务院令第397号） | 单选题 | 安全生产许可证条例（中华人民共和国国务院令第397号）规定，安全生产许可证的有效期为（）年。 | 2 | 3 | 4 | 5 |  | B | 宿迁市 |  | 谢冬善 | 13951369779
52 | 一、与监理相关的法律法规及政策 | 生产安全事故报告和调查处理条例（中华人民共和国国务院令第493号） | 单选题 | 生产安全事故报告和调查处理条例（中华人民共和国国务院令第493号）规定事故发生后，事故现场有关人员应当（）向本单位负责人报告。 | 立即 | 1小时 | 2小时 | 3小时 |  | A | 宿迁市 |  | 刘启飞 | 13401890877
53 | 一、与监理相关的法律法规及政策 | 生产安全事故报告和调查处理条例（中华人民共和国国务院令第493号） | 单选题 | 生产安全事故报告和调查处理条例（中华人民共和国国务院令第493号）规定单位负责人接到报告后，应当于（）内向事故发生地县级以上人民政府安全生产监督管理部门和负有安全生产监督管理职责的有关部门报告。 | 立即 | 1小时 | 2小时 | 3小时 |  | B | 宿迁市 |  | 刘启飞 | 13401890877
55 | 一、与监理相关的法律法规及政策 | 特种设备安全监察条例（中华人民共和国国务院令第373号，2009年1月24日根据国务院令第549号修正） | 单选题 | 特种设备安全监察条例（2009年1月24日根据国务院令第549号修正）规定，()对电梯质量以及安全运行涉及的质量问题负责。 | 使用单位 | 建设单位 | 电梯制造单位 | 物业单位 |  | C | 宿迁市 |  | 刘启飞 | 13401890877
57 | 一、与监理相关的法律法规及政策 | 江苏省工程建设管理条例 | 单选题 | 江苏省工程建设管理条例规定，实行总承包的工程项目，其质量由()负责。 | 建设单位 | 总承包人 | 监理单位 | 承包人 |  | B | 宿迁市 |  | 刘启飞 | 13401890877
58 | 一、与监理相关的法律法规及政策 | 江苏省工程建设管理条例 | 单选题 | 江苏省工程建设管理条例规定，工程项目施工必须按照国家有关规定取得（）。 | 图纸审查意见 | 项目申请书 | 可行性研究报告 | 施工许可证 |  | D | 宿迁市 |  | 刘启飞 | 13401890877
60 | 一、与监理相关的法律法规及政策 | 江苏省建筑市场管理条例 | 单选题 | 江苏省建筑市场管理条例（２００４年８月２０日江苏省第十届人民代表大会常务委员会第十一次会议通过）规定，工程监理人员在监理过程中发现设计文件不符合工程质量标准或者合同约定的质量要求的，应当报告（）要求设计单位改正。 | 主管部门 | 建设单位 | 监理单位 | 咨询单位 |  | B | 宿迁市 |  | 刘启飞 | 13401890877
64 | 一、与监理相关的法律法规及政策 | 房屋建筑工程质量保修办法 | 单选题 | 房屋建筑工程工程在保修期内出现质量缺陷，保修通知书应发给（）。 | 建设单位 | 施工单位 | 监理单位 | 物业管理单位 |  | B | 淮安市 | 江苏纵横工程顾问有限公司 | 唐玲 | 13852308680
67 | 一、与监理相关的法律法规及政策 | 城市建设档案管理规定 | 67 | 单选题 | 《建设工程监理范围和规模标准规定》规定：成片开发建设的住宅小区工程，建筑面积在（）平方米以上的住宅建设工程必须实行监理 | 3万 | 5万 | 8万 | 10万 |  | B | 江苏纵横工程顾问有限公司 | 唐玲 | 13852308680
73 | 一、与监理相关的法律法规及政策 | 建筑工程施工许可管理办法 | 单选题 | 建设单位申请施工许可证时，有满足施工需要的技术资料，施工图设计文件应（ ） | 已通过监理单位审查 | 已按规定图纸审查合格 | 符合招标文件的要求 | 符合工程竣工验收备案的要求 |  | B | 淮安市 | 江苏纵横工程顾问有限公司 | 唐玲 | 13852308680
76 | 一、与监理相关的法律法规及政策 | 注册监理工程师管理规定 | 单选题 | 隐瞒有关情况或者提供虚假材料申请注册的，建设主管部门不予受理或者不予注册，并给予警告，（ ）年之内不得再次申请注册 | 5 | 3 | 2 | 1 |  | D | 淮安市 | 江苏神州项目管理有限公司 | 王建顺 | 13852347928
81 | 一、与监理相关的法律法规及政策 | 建筑起重机械安全监督管理规定 | 单选题 | 建筑起重机械的下列工种需要取得特种作业操作资格证书后方可上岗，不在规定范围的工种是（）。 | 起重信号工 | 维修保养工 | 起重司机 | 司索工 |  | B | 淮安市 | 江苏神州项目管理有限公司 | 王建顺 | 13852347928
82 | 一、与监理相关的法律法规及政策 | 建筑起重机械安全监督管理规定 | 单选题 | 建筑起重机械安装完毕后，（）应该组织出租、安装、监理等有关单位进行验收。 | 建设方 | 监理单位 | 使用单位 | 安全监督站 |  | C | 淮安市 | 江苏神州项目管理有限公司 | 王建顺 | 13852347928
84 | 一、与监理相关的法律法规及政策 | 工程建设项目施工招标投标办法 | 单选题 | 依据《工程建设项目施工招标投标办法》（7部委30号令），工程施工招标投标活动，依法由（）招标人负责。 | 有管辖权的行政监督部门 | 招标人 | 招标人或其委托的招标代理机构 | 行政监督部门的同级人民政府 |  | B | 淮安市 | 江苏正中工程监理有限公司 | 房军 | 18951476856
94 | 一、与监理相关的法律法规及政策 | 江苏省房屋建筑和市政基础设施工程质量监督管理办法 | 单选题 | （）是工程质量的第一责任人 | 施工单位 | 监理单位 | 设计单位 | 建设单位 |  | D | 淮安市 | 江苏地元项目管理有限公司 | 王金元 | 13861652133
95 | 一、与监理相关的法律法规及政策 | 江苏省房屋建筑和市政基础设施工程质量监督管理办法 | 单选题 | 工程竣工验收合格后，（）应当在建筑物明显部位设置永久性标牌 | 施工单位 | 建设单位 | 监理单位 | 设计单位 |  | B | 淮安市 | 江苏地元项目管理有限公司 | 王金元 | 13861652134
97 | 一、与监理相关的法律法规及政策 | 房屋建筑工程和市政基础设施工程实行见证取样和送检的规定 | 单选题 | 涉及结构安全的试块、试件和材料见证取样和送检的比例不得低于有关技术标准中规定应取样数量的（） | 20% | 30% | 40% | 50% |  | B | 淮安市 | 江苏地元项目管理有限公司 | 王金元 | 13861652145
100 | 一、与监理相关的法律法规及政策 | 建设部办公厅关于在工程建设勘察设计、施工、监理中推行廉政责任书的通知 | 单选题 | 廉政责任书的有效期为（） | 项目开工起至竣工验收合格日止 | 签署之日起至该工程项目竣工验收合格日止 | 签署之日起至工程备案完成日止 | 项目开工起至项目竣工验收合格日止 |  | B | 淮安市 | 江苏地元项目管理有限公司 | 王金元 | 13861652155
105 | 一、与监理相关的法律法规及政策 | 建市〔2006〕248号建设部关于落实建设工程安全生产监理责任的若干意见 | 单选题 | 施工阶段安全监理主要工作是督促施工单位进行安全自查工作，并对施工单位自查情况进行抽查，参加（）组织的安全生产专项检查 | 建设单位 | 监理单位 | 施工单位 | 分包单位 |  | A | 连云港市 | 连云港市科力建设监理有限公司 | 戎朝晖 | 15961343697
106 | 一、与监理相关的法律法规及政策 | 建市〔2006〕248号建设部关于落实建设工程安全生产监理责任的若干意见 | 单选题 | 监理单位对施工单位编制的施工组织设计中的安全技术措施和危险性较大的分部分项工程安全专项施工方案审查的主要内容不包括（）。 | 施工总平面布置图是否符合安全生产的要求 | 模板工程的专项施工方案是否符合强制性标准要求 | 施工单位编制的外电线路保护措施方案是否符合强制性标准要求 | 施工现场临时用电施工组织设计或者安全用电技术措施和电气防火措施是否符合强制性标准要求 |  | C | 连云港市 | 连云港市科力建设监理有限公司 | 戎朝晖 | 15961343697
107 | 一、与监理相关的法律法规及政策 | 建市〔2006〕248号建设部关于落实建设工程安全生产监理责任的若干意见 | 单选题 | （）要对工程项目的安全监理负责，并根据工程项目特点，明确监理人员的安全监理职责。 | 监理单位法定代表人 | 总监理工程师 | 安全监理工程师 | 安全监理人员 |  | B | 连云港市 | 连云港市科力建设监理有限公司 | 戎朝晖 | 15961343697
112 | 一、与监理相关的法律法规及政策 | 建质[2008]91号住建部关于印发建筑施工企业安全生产管理机构设置及专职安全生产管理人员配备办法的通知 | 单选题 | 以下不属于项目专职安全生产管理人员的主要职责的有（）。 | 负责开展项目安全教育培训。 | 负责施工现场安全生产日常检查并做好检查记录。 | 对作业人员违规违章行为有权予以纠正或查处。 | 对施工现场存在的安全隐患有权责令立即整改。 |  | A | 连云港市 | 连云港市科力建设监理有限公司 | 戎朝晖 | 15961343697
113 | 一、与监理相关的法律法规及政策 | 《建设工程高大模板支撑系统施工安全监督管理导则》 | 单选题 | 《建设工程高大模板支撑系统施工安全监督管理导则》规定：高大模板支撑系统应在搭设完成后，由()组织验收。 | 专业监理工程师 | 项目负责人 | 总监理工程师 | 项目技术负责人 |  | B | 连云港市 | 连云港市科力建设监理有限公司 | 李俊杰 | 13505139449
114 | 一、与监理相关的法律法规及政策 | 《建设工程高大模板支撑系统施工安全监督管理导则》 | 单选题 | 《建设工程高大模板支撑系统施工安全监督管理导则》规定：对承重杆件的外观抽检数量不得低于搭设用量的 ()。 | 10% | 20% | 30% | 50% |  | C | 连云港市 | 连云港市科力建设监理有限公司 | 李俊杰 | 13505139449
115 | 一、与监理相关的法律法规及政策 | 《建设工程高大模板支撑系统施工安全监督管理导则》 | 单选题 | 高大模板支撑系统拆除前，项目技术负责人、项目总监应核查混凝土()，并履行拆模审批签字手续。 | 标准养护试块强度报告 | 浇捣与养护记录 | 同条件试块强度报告 | 出厂质量保证资料 |  | C | 连云港市 | 连云港市科力建设监理有限公司 | 李俊杰 | 13505139449
116 | 一、与监理相关的法律法规及政策 | 关于印发《建设工程监理合同（示范文本）》的通知（建市[2012]46号） | 单选题 | 监理人可根据工程进展和工作需要调整项目监理机构人员。监理人更换总监理工程师时，应提前()天向委托人书面报告，经委托人同意后方可更换。 | 5 | 7 | 10 | 15 |  | B | 连云港市 | 连云港市科力建设监理有限公司 | 李俊杰 | 13505139449
118 | 一、与监理相关的法律法规及政策 | 关于印发《建设工程监理合同（示范文本）》的通知（建市[2012]46号） | 单选题 | 《建设工程监理合同》规定组成合同的文件出现矛盾或歧义时，优先解释次序是（）。 | 协议书→通用条件→专用条件 | 中标通知书→专用条件→投标文件 | 投标文件→通用条件→附录 | 协议书→投标文件→专用条件 |  | B | 连云港市 | 连云港市科力建设监理有限公司 | 李俊杰 | 13505139449
119 | 一、与监理相关的法律法规及政策 | 关于印发《建设工程监理合同（示范文本）》的通知（建市[2012]46号） | 单选题 | 监理人收到工程设计文件后编制监理规划，并在第一次工地会议（)天前报委托人。 | 5 | 7 | 10 | 15 |  | B | 连云港市 | 连云港市科力建设监理有限公司 | 李俊杰 | 13505139449
121 | 一、与监理相关的法律法规及政策 | 关于印发《建设工程监理合同（示范文本）》的通知（建市[2012]46号） | 单选题 | 委托人应在双方（），将委托人代表的姓名和职责书面告知监理人。 | 签订监理合同时 | 签订监理合同后7天内 | 第一次工地例会7天前 | 第一次工地例会上 |  | B | 连云港市 | 连云港市科力建设监理有限公司 | 李俊杰 | 13505139449
122 | 一、与监理相关的法律法规及政策 | 住房城乡建设部关于印发《建筑施工项目经理质量安全责任十项规定（试行）》的通知（建质[2014]123号） | 单选题 | 《建筑施工项目经理质量安全责任十项规定》中，项目经理在一个记分周期内累积记分达到12分的，住房城乡建设主管部门应当依法责令该项目经理停止执业（）。 | 1年 | 6个月 | 3个月 | 2个月 |  | A | 连云港市 | 连云港市科力建设监理有限公司 | 李俊杰 | 13505139449
123 | 一、与监理相关的法律法规及政策 | 住房城乡建设部关于印发《建筑施工项目经理质量安全责任十项规定（试行）》的通知（建质[2014]123号） | 单选题 | 关于印发《建筑施工项目经理质量安全责任十项规定（试行）》的通知中规定，（）必须在起重机械安装、拆卸，模板支架搭设等危险性较大分部分项工程施工期间现场带班。 | 项目专职安全员 | 项目技术负责人 | 项目经理 | 安全总监 |  | C | 连云港市 | 连云港市科力建设监理有限公司 | 李俊杰 | 13505139449
124 | 一、与监理相关的法律法规及政策 | 住房城乡建设部关于印发《建筑施工项目经理质量安全责任十项规定（试行）》的通知（建质[2014]123号） | 单选题 | 按《建筑施工项目经理质量安全责任十项规定（试行）》规定，谎报、瞒报质量安全事故的，项目经理一次记（）分。 | 1 | 3 | 6 | 12 |  | D | 连云港市 | 连云港市科力建设监理有限公司 | 李俊杰 | 13505139449
125 | 一、与监理相关的法律法规及政策 | 住房城乡建设部关于印发《建筑工程五方责任主体项目负责人质量终身责任追究暂行办法》的通知（建质[2014]124号） | 单选题 | 建设单位项目负责人对工程质量承担（）。 | 主要责任 | 次要责任 | 全面责任 | 连带责任 |  | C | 连云港市 | 连云港市科力建设监理有限公司 | 李俊杰 | 13505139449
127 | 一、与监理相关的法律法规及政策 | 住房城乡建设部关于印发《建筑工程五方责任主体项目负责人质量终身责任追究暂行办法》的通知（建质[2014]124号） | 单选题 | 建筑工程开工建设前，建设、勘察、设计、施工、监理单位()应当签署授权书，明确本单位项目负责人。 | 董事长 | 总经理 | 总工程师 | 法定代表人 |  | D | 连云港市 | 连云港市科力建设监理有限公司 | 李俊杰 | 13505139449
129 | 一、与监理相关的法律法规及政策 | 《进一步放开建设项目专业服务价格的通知》 | 单选题 | 《进一步放开建设项目专业服务价格的通知》明确，全面放开工程监理费等专业服务价格，实行（ ）。 | 指导价 | 市场调节价 | 固定费率 | 协调价 |  | B | 连云港市 | 连云港市科力建设监理有限公司 | 李俊杰 | 13505139449
132 | 一、与监理相关的法律法规及政策 | 建市〔2015〕35号 住房城乡建设部关于印发《建设单位项目负责人质量安全责任八项规定（试行）》等四个规定的通知 | 单选题 | 项目总监发现施工单位未按照设计文件施工、违反工程建设强制性标准施工或者发生质量事故的，应当按照建设工程监理规范规定及时签发（）。 | 联系单 | 通知单 | 工程暂停令 | 备忘录 |  | C | 连云港市 | 连云港市建设监理有限公司 | 刘长岭 | 13851275107
135 | 一、与监理相关的法律法规及政策 | 建市〔2017〕145号 住房城乡建设部关于促进工程监理行业转型升级创新发展的意见 | 单选题 | 监理企业应适应推行工程质量保险制度要求，接受保险机构的委托，开展施工过程中风险分析评估、（）等工作。 | 见证取样 | 巡视 | 旁站 | 质量安全检查 |  | D | 连云港市 | 连云港市建设监理有限公司 | 刘长岭 | 13851275107
139 | 一、与监理相关的法律法规及政策 | 建办质〔2018〕31号《住房城乡建设部办公厅关于实施〈危险性较大的分部分项工程安全管理规定〉有关问题的通知》 | 单选题 | 搭设高度（） 及以上的落地式钢管脚手架工程属于危大工程。 | 8m | 18m | 24m | 50m |  | C | 连云港市 | 连云港市建设监理有限公司 | 刘长岭 | 13851275107
140 | 一、与监理相关的法律法规及政策 | 建办质〔2018〕31号《住房城乡建设部办公厅关于实施〈危险性较大的分部分项工程安全管理规定〉有关问题的通知》 | 单选题 | 用于钢结构安装等满堂支撑体系，承受单点集中荷载（）及以上属于超过一定规模的危险性较大的分部分项工程。 | 7kN | 10kN | 15kN | 20kN |  | A | 连云港市 | 连云港市建设监理有限公司 | 刘长岭 | 13851275107
141 | 一、与监理相关的法律法规及政策 | 建办质〔2018〕31号《住房城乡建设部办公厅关于实施〈危险性较大的分部分项工程安全管理规定〉有关问题的通知》 | 单选题 | 分段架体搭设高度（）及以上的悬挑式脚手架工程属于超过一定规模的危险性较大的分部分项工程。 | 18m | 20m | 24m | 36m |  | B | 连云港市 | 连云港市建设监理有限公司 | 刘长岭 | 13851275107
142 | 一、与监理相关的法律法规及政策 | 建办质〔2018〕31号《住房城乡建设部办公厅关于实施〈危险性较大的分部分项工程安全管理规定〉有关问题的通知》 | 单选题 | 跨度（）及以上的钢结构安装工程属于超过一定规模的危险性较大的分部分项工程。 | 18m | 20m | 24m | 36m |  | D | 连云港市 | 连云港市建设监理有限公司 | 刘长岭 | 13851275107
143 | 一、与监理相关的法律法规及政策 | 建办质〔2018〕31号《住房城乡建设部办公厅关于实施〈危险性较大的分部分项工程安全管理规定〉有关问题的通知》 | 单选题 | 跨度（）及以上的网架和索膜结构安装工程属于超过一定规模的危险性较大的分部分项工程。 | 24m | 36m | 50m | 60m |  | D | 连云港市 | 连云港市建设监理有限公司 | 刘长岭 | 13851275107
144 | 一、与监理相关的法律法规及政策 | 建办质〔2018〕31号《住房城乡建设部办公厅关于实施〈危险性较大的分部分项工程安全管理规定〉有关问题的通知》 | 单选题 | 施工高度（）及以上的建筑幕墙安装工程。 | 24m | 36m | 50m | 60m |  | C | 连云港市 | 连云港市建设监理有限公司 | 刘长岭 | 13851275107
146 | 一、与监理相关的法律法规及政策 | 建市规〔2019〕1号 住房和城乡建设部关于印发建筑工程施工发包与承包违法行为认定查处管理办法的通知 | 单选题 | 下列（）情形不属于违法分包。 | 承包单位将其承包的工程分包给个人的 | 施工总承包单位或专业承包单位将工程分包给不具备相应资质单位的 | 专业分包单位将其承包的专业工程中劳务作业部分再分包的； | 专业作业承包人除计取劳务作业费用外，还计取主要建筑材料款和大中型施工机械设备、主要周转材料费用的 |  | C | 连云港市 | 连云港市建设监理有限公司 | 刘长岭 | 13851275107
148 | 一、与监理相关的法律法规及政策 | 《省住房城乡建设厅关于做好装配式混凝土预制构件生产质量监理工作的指导意见（苏建函建管（2018）680号）》 | 单选题 | 根据江苏省关于做好装配式混凝土预制构件生产质量监理工作的指导意见，建设单位委托工程监理单位对装配式混凝土建筑工程项目实施监理的，监理单位应当对混凝土预制构件的生产质量进行监理，必要时可以安排（ ）。 | 驻厂监理 | 巡回监理 | 见证点监理 | 平行监理 |  | A | 徐州市 | 中国矿业大学土木学院 | 赵利 | 15005205290
150 | 一、与监理相关的法律法规及政策 | 《江苏省全过程工程咨询服务合同示范文本（试行）》和《江苏省全过程工程咨询服务导则（试行）》 | 单选题 | 《江苏省全过程工程咨询服务合同示范文本（试行）》的内容不包括（ ）。 | 协议书 | 辅助条件 | 专用条件 | 附录 |  | B | 徐州市 | 中国矿业大学土木学院 | 赵利 | 15005205290
153 | 一、与监理相关的法律法规及政策 | 《江苏省全过程工程咨询服务合同示范文本（试行）》和《江苏省全过程工程咨询服务导则（试行）》 | 单选题 | 《江苏省全过程工程咨询服务合同示范文本（试行）》第8条争议的解决不包括（）。 | 协商 | 仲裁或诉讼 | 调解 | 一般保证 |  | D | 徐州市 | 中国矿业大学土木学院 | 赵利 | 15005205290
154 | 一、与监理相关的法律法规及政策 | 《江苏省全过程工程咨询服务合同示范文本（试行）》和《江苏省全过程工程咨询服务导则（试行）》 | 单选题 | 《江苏省全过程工程咨询服务合同示范文本（试行）》技术要求F项目管理4.1.4中工期延期不包括下列情况()。 | 受托方原因 | 委托方原因 | 不可抗力 | 根据项目实施过程中的具体情况，由委托方批准的工期顺延。 |  | A | 徐州市 | 中国矿业大学土木学院 | 赵利 | 15005205290
155 | 一、与监理相关的法律法规及政策 | 《江苏省全过程工程咨询服务合同示范文本（试行）》和《江苏省全过程工程咨询服务导则（试行）》 | 单选题 | 项目专项验收不包括（ ）。 | 防雷验收 | 交通验收 | 环境保护验收 | 安全设施验收 |  | D | 徐州市 | 中国矿业大学土木学院 | 赵利 | 15005205290
159 | 一、与监理相关的法律法规及政策 | 《江苏省工程质量安全手册实施细则（2020版）（房屋建筑工程篇）》 | 单选题 | 设计要求的一、二级焊缝应进行内部缺陷的无损检测。检查数量：（）。检验方法：（）。 | 抽检检查，检查超声波或射线探伤记录 | 全数检查，检查超声波或射线探伤记录 | 抽检检查，不进行无损检测 | 全数检查，不进行无损检测 |  | B | 徐州市 | 中国矿业大学土木学院 | 赵利 | 15005205290
161 | 一、与监理相关的法律法规及政策 | 《江苏省工程质量安全手册实施细则（2020版）（房屋建筑工程篇）》 | 单选题 | 我国《建设工程安全生产管理条例》第10条规定，建设单位在申请领取施工许可证时，应当提供( )。 | 建设工程有关安全施工措施的资料 | 建设工程投资计划 | 建设工程进度计划 | 建设工程安全生产人员的有关资料 |  | A | 徐州市 | 中国矿业大学土木学院 | 赵利 | 15005205290
162 | 一、与监理相关的法律法规及政策 | 《江苏省工程质量安全手册实施细则（2020版）（房屋建筑工程篇）》 | 单选题 | 超过一定规模的危险性较大的分部分项工程应当由施工单位组织专家论证会，专家成员应当由（）位及以上符合专业条件的专家组成。 | 3 | 4 | 5 | 6 |  | C | 徐州市 | 中国矿业大学土木学院 | 赵利 | 15005205290
163 | 一、与监理相关的法律法规及政策 | 《江苏省建设工程监理现场用表（第六版修订版）》 | 单选题 | 项目监理机构审查施工单位报送的竣工资料，验收合格后，项目监理机构应编制完成（） | 工程质量评估报告 | 工程竣工结算报告 | 工程竣工验收报告 | 工程质量报验表 |  | A | 徐州市 | 中国矿业大学土木学院 | 赵利 | 15005205290
164 | 一、与监理相关的法律法规及政策 | 《江苏省建设工程监理现场用表（第六版修订版）》 | 单选题 | 某部位混凝土浇筑前的准备工作已就绪，相关的土建、安装工序均已验收合格，施工单位在计划浇筑混凝土前向项目监理机构报审（） | 工程质量报验表 | 施工试验室报审表 | 混凝土浇筑报审表 | 施工现场质量管理体系报审表 |  | C | 徐州市 | 中国矿业大学土木学院 | 赵利 | 15005205290
165 | 一、与监理相关的法律法规及政策 | 《江苏省建设工程监理现场用表（第六版修订版）》 | 单选题 | 项目监理机构应在收到《工程计量报审表》的（）天内完成审核工作予以回复。 | 7 | 14 | 21 | 28 |  | A | 徐州市 | 中国矿业大学土木学院 | 赵利 | 15005205290
166 | 一、与监理相关的法律法规及政策 | 《江苏省建设工程监理现场用表（第六版修订版）》 | 单选题 | 项目监理机构应在收到索赔报审表后()天内完成审核并报建设单位。 | 7 | 14 | 21 | 28 |  | B | 徐州市 | 中国矿业大学土木学院 | 赵利 | 15005205290
167 | 一、与监理相关的法律法规及政策 | 《江苏省建设工程监理现场用表（第六版修订版）》 | 单选题 | 项目监理机构应在收到进度款支付报审表及相关资料后的()天内完成审核工作并报建设单位。 | 7 | 14 | 21 | 28 |  | A | 徐州市 | 中国矿业大学土木学院 | 赵利 | 15005205290
169 | 一、与监理相关的法律法规及政策 | 《江苏省建设工程监理现场用表（第六版修订版）》 | 单选题 | 下列用表中，属于A类表的是（）。 | 混凝土浇筑报审表 | 工程质量评估报告 | 部品部件安装质量报验表 | 危大工程验收告知单 |  | B | 徐州市 | 连云港市建设监理有限公司 | 王怀栋 | 13805130281
170 | 一、与监理相关的法律法规及政策 | 《江苏省建设工程监理现场用表（第六版修订版）》 | 单选题 | 《监理现场用表》（第六版修订版）新增了《消防工程管理资料》，某总包单位的工作范围已包含消防工程，下列说法中（）是错误的。 | 《消防工程管理资料》的编号为A.0.20表 | 涉及消防的分部分项工程不需单独编制专项施工方案、监理实施细则、质量评估报告 | 消防管理资料应单独归档 | 消防工程开工报审不需重复报审 |  | B | 徐州市 | 连云港市建设监理有限公司 | 王怀栋 | 13805130281
171 | 一、与监理相关的法律法规及政策 | 《江苏省建设工程监理现场用表（第六版修订版）》 | 单选题 | 根据《监理现场用表》（第六版修订版），下列（）属于消防工程质量控制资料。 | 消防设施性能、系统功能联调联试记录 | 消防工程检测报告 | 消防工程监理实施细则 | 消防工程施工图审查文件 |  | A | 徐州市 | 连云港市建设监理有限公司 | 王怀栋 | 13805130281
173 | 一、与监理相关的法律法规及政策 | 《江苏省建设工程监理现场用表（第六版修订版）》 | 单选题 | 下列（）不是《旁站监理记录表》中应填写的内容。 | 旁站的关键部位、关键工序 | 旁站的关键部位、关键工序监理情况 | 旁站开始时间、旁站结束时间 | 发现问题及处理情况 |  | B | 徐州市 | 连云港市建设监理有限公司 | 王怀栋 | 13805130281
174 | 一、与监理相关的法律法规及政策 | 《江苏省建设工程监理现场用表（第六版修订版）》 | 单选题 | 关于《监理报告》的说法中，错误的是（）。 | 当项目监理机构发现工程施工中存在安全事故隐患，已要求施工单位整改或停工，而施工单位拒不执行时，项目监理机构可使用《监理报告》向有关主管部门报告 | 情况紧急时，项目监理机构可在第一时间通过电信手段向有关主管部门报告，随后报送书面报告 | 《监理报告》不应附相关《监理通知单》、《工程暂停令》等文件资料 | 项目监理机构可使用《监理报告》向有关主管部门报告，主管部门不得拒绝接收 |  | C | 徐州市 | 连云港市建设监理有限公司 | 王怀栋 | 13805130281
175 | 一、与监理相关的法律法规及政策 | 《江苏省建设工程监理现场用表（第六版修订版）》 | 单选题 | 未纳入施工总承包管理的施工单位的报审事宜（）向项目监理机构报审，专业分包单位的报审事宜（）向项目监理机构申报。 | 直接；通过施工总承包单位 | 直接；直接 | 通过施工总承包单位；直接 | 通过施工总承包单位；通过施工总承包单位 |  | A | 徐州市 | 连云港市建设监理有限公司 | 王怀栋 | 13805130281
177 | 一、与监理相关的法律法规及政策 | 《江苏省建设工程监理现场用表（第六版修订版）》 | 单选题 | 关于监理规划的描述，错误的是（）。 | 总监应组织各专业监理工程师编制监理规划，报监理单位总经理审批后，在开工前报送建设单位 | 安全生产管理的监理工作属于监理规划的一项内容 | 对于创建标准化监理项目的监理规划，其中还应有创建标准化监理项目的方案、措施等内容 | 监理规划应由总监、监理单位技术负责人签字 |  | A | 徐州市 | 连云港市建设监理有限公司 | 王怀栋 | 13805130281
179 | 一、与监理相关的法律法规及政策 | 《江苏省建设工程监理现场用表（第六版修订版）》 | 单选题 | 关于《工程开工令》的使用，下列（）是错误的。 | 建设单位对《工程开工报审表》签署同意开工意见、且工程施工许可手续均已办妥后，总监可签发《工程开工令》 | 工期自监理合同中载明的开工日期起算 | 工程建设中，建设单位发生了违法开工的行为，项目监理机构应视具体情况，采用监理通知单、工程联系单、监理备忘录等予以提醒或制止 | 与第五版表式相比，第六版（修订版）将建设单位签发开工令的内容进行了删除 |  | B | 徐州市 | 连云港市建设监理有限公司 | 王怀栋 | 13805130281
180 | 一、与监理相关的法律法规及政策 | 《江苏省建设工程监理现场用表（第六版修订版）》 | 单选题 | 下列关于监理通知单的说法中，（）是错误的。 | 监理通知单是项目监理机构通知施工单位应执行的，除工程暂停以外的涉及质量、安全文明、造价、进度、工程变更等的用表 | 监理通知单共分为5类 | 监理通知单中文字表述不清楚的，应匹配相应图片作为附件 | 监理通知单中应明确施工单位应执行事项的内容和完成的时限以及要求施工单位书面回复的时限 |  | B | 徐州市 | 连云港市建设监理有限公司 | 王怀栋 | 13805130281
182 | 一、与监理相关的法律法规及政策 | 《江苏省建设工程监理现场用表（第六版修订版）》 | 单选题 | 发生（）情况，项目监理机构可签发《监理备忘录》。 | 二层梁板钢筋绑扎经监理验收不合格，项目监理机构签发监理备忘录要求施工整改 | 施工单位拒绝项目监理机构管理，总监签发监理备忘录向建设单位报告 | 监理以工程联系的形式建议建设单位应及时办理施工许可证，但该建议未被建设单位采纳 | 监理签发给施工单位的监理通知单中的应执行事项，施工单位已执行 |  | C | 徐州市 | 连云港市建设监理有限公司 | 王怀栋 | 13805130281
184 | 一、与监理相关的法律法规及政策 | 《江苏省建设工程监理现场用表（第六版修订版）》 | 单选题 | 以下（）项不属于第六版（修订版）中《工程质量评估报告》的主要内容。 | 工程质量验收情况 | 竣工资料审查情况 | 工程质量评估结论 | 竣工预验收的监理结论 |  | D | 徐州市 | 连云港市建设监理有限公司 | 王怀栋 | 13805130281
185 | 一、与监理相关的法律法规及政策 | 《江苏省建设工程监理现场用表（第六版修订版）》 | 单选题 | 下列（）项不是《危大工程安全管理档案》的主要内容。 | 危大工程清单 | 危大工程旁站方案 | 危大工程专项巡视检查 | 危大工程事故隐患处置 |  | B | 徐州市 | 连云港市建设监理有限公司 | 王怀栋 | 13805130281
186 | 一、与监理相关的法律法规及政策 | 《江苏省建设工程监理现场用表（第六版修订版）》 | 单选题 | 关于《危大工程巡视检查记录表》的说法中，错误的是（）。 | 根据《危险性较大的分部分项工程安全管理规定》，项目监理机构应对危大工程进行专项巡视检查 | 工程开工后，项目监理机构应根据设计文件的要求，明确本工程危大工程清单，并在监理规划中明确危大工程专项巡视检查的要求 | 监理在巡视检查危大工程时，发现问题及处理情况应记录在该表中 | 巡查人员应在本表中签字确认。本表一式一份，仅在项目监理机构留存，无须上报建设单位 |  | B | 徐州市 | 连云港市建设监理有限公司 | 王怀栋 | 13805130281
187 | 一、与监理相关的法律法规及政策 | 《江苏省建设工程监理现场用表（第六版修订版）》 | 单选题 | 关于《施工组织设计/施工方案报审表》使用的说法中，错误的是（）。 | 施工组织设计包括总包单位和分包单位编制的施工组织设计 | 施工方案包括一般的施工方案和危大工程安全专项施工方案两种 | 对于施工组织设计和专项施工方案，专业监理工程师应提出具体的审查意见，并有审查记录 | 对于超过一定规模的危大工程专项方案，必须要有建设单位的审批意见 |  | D | 徐州市 | 连云港市建设监理有限公司 | 王怀栋 | 13805130281
188 | 一、与监理相关的法律法规及政策 | 《江苏省建设工程监理现场用表（第六版修订版）》 | 单选题 | 对于需要验收的危大工程，验收前，施工单位应使用（）提前通知项目监理机构，项目监理机构收到该表后，在约定时间内参与验收。 | 危大工程验收告知单 | 监理通知回复单 | 工程质量报验表 | 危大工程巡视检查记录表 |  | A | 徐州市 | 连云港市建设监理有限公司 | 王怀栋 | 13805130281
189 | 一、与监理相关的法律法规及政策 | 《江苏省建设工程监理现场用表（第六版修订版）》 | 单选题 | 关于《施工起重机械设备安装/使用/拆卸报审表》的使用，说法错误的是（）。 | 塔吊、附墙电梯、整体提升式脚手架、滑模自升式架设设施属于施工起重机械设备，施工单位应用该表向项目监理机构报审 | 施工单位在施工起重机械设备安装前、安装完毕使用前、使用结束拆卸前三个阶段应分别进行报审 | 施工起重机械设备的顶升、附着，施工单位应参照本报审表报审 | 在设备安装报审时，施工单位应附安装单位自检合格记录、设备验收记录 |  | D | 徐州市 | 连云港市建设监理有限公司 | 王怀栋 | 13805130281
190 | 一、与监理相关的法律法规及政策 | 《江苏省建设工程监理现场用表（第六版修订版）》 | 单选题 | 施工单位新进一批PVC管材，按相关规定，该批材料不需要复试，且报审资料符合要求。专业监理工程师在对该批《材料进场/使用报审表》审查时，签署的意见正确的是（）。 | 同意进场 | 同意使用 | 不同意进场 | 不同意使用 |  | B | 徐州市 | 连云港市建设监理有限公司 | 王怀栋 | 13805130281
191 | 一、与监理相关的法律法规及政策 | 其他 | 单选题 | 见证取样是指施工单位在工程监理单位或（）的见证下，按照有关规定从施工现场随机抽取试样，送至具备相应资质的检测机构进行检验的活动。 | 建设单位 | 设计单位 | 材料供应商 | 检测单位 |  | A | 徐州市 | 中国矿业大学土木学院 | 赵利 | 15005205290
192 | 一、与监理相关的法律法规及政策 | 其他 | 单选题 | 建筑工程施工质量验收统一标准中，主控项目是指建筑工程中对安全、节能、（）和主要使用功能起决定性作用的检验项目。 | 美观 | 绿色施工 | 环境保护 | 经济性 |  | C | 徐州市 | 中国矿业大学土木学院 | 赵利 | 15005205290
194 | 一、与监理相关的法律法规及政策 | 其他 | 单选题 | 建筑工程施工质量验收应划分为单位工程、（）、分项工程和检验批。 | 单项工程 | 分部工程 | 土建工程 | 主体工程 |  | B | 徐州市 | 中国矿业大学土木学院 | 赵利 | 15005205290
195 | 一、与监理相关的法律法规及政策 | 其他 | 单选题 | 项目监理机构审查施工单位报审的施工组织设计，符合要求时，应由（）签认后报建设单位。 | 总监理工程师 | 总监理工程师代表 | 监理工程师 | 监理员 |  | A | 徐州市 | 中国矿业大学土木学院 | 赵利 | 15005205290
197 | 一、与监理相关的法律法规及政策 | 其他 | 单选题 | 根据《建设工程监理规范》的规定，考虑到工程规模及复杂程度，一名注册监理工程师最多可以同时担任（）个项目的总监理工程师。 | 1 | 2 | 3 | 4 |  | C | 徐州市 | 中国矿业大学土木学院 | 赵利 | 15005205290
198 | 一、与监理相关的法律法规及政策 | 其他 | 单选题 | 监理员的岗位职责不包括（）。 | 进行见证取样 | 复核工程计量有关数据 | 进行工程计量 | 检查施工单位投入工程的人力、主要设备的使用与运行情况 |  | C | 徐州市 | 中国矿业大学土木学院 | 赵利 | 15005205290
200 | 一、与监理相关的法律法规及政策 | 其他 | 单选题 | 分项工程应由（）组织施工单位项目专业技术负责人等进行验收。 | 总监理工程师 | 建设单位代表 | 专业监理工程师 | 监理员 |  | C | 徐州市 | 中国矿业大学土木学院 | 赵利 | 15005205290
201 | 一、与监理相关的法律法规及政策 | 其他 | 单选题 | 工程监理单位应当依照法律、法规以及有关技术标准、设计文件和建设工程承包合同，代表建设单位对施工质量实施监理，并对施工质量（）。 | 不承担责任 | 承担主要责任 | 承担监理责任 | 承担次要责任 |  | C | 徐州市 | 中国矿业大学土木学院 | 赵利 | 15005205290
202 | 一、与监理相关的法律法规及政策 | 其他 | 单选题 | 项目监理机构应安排监理人员对工程施工质量进行巡视，巡视一般不包括（）。 | 施工单位是否按照工程设计文件、工程建设标准和批准的施工组织设计施工方案施工 | 使用的工程材料、设备和构配件是否合格 | 施工现场管理人员，特别是质量管理人员是否到位 | 钢筋等作业人员是否持证上岗 |  | D | 徐州市 | 中国矿业大学土木学院 | 赵利 | 15005205290
203 | 一、与监理相关的法律法规及政策 | 其他 | 单选题 | 一般而言，下列（）等施工过程监理不需要实施旁站。 | 混凝土灌注 | 预应力张拉过程及压浆 | 桩基的打桩过程 | 墙体砌筑 |  | D | 徐州市 | 中国矿业大学土木学院 | 赵利 | 15005205290
204 | 一、与监理相关的法律法规及政策 | 其他 | 单选题 | 在质量控制中，要分析某个质量问题主要因素，应采用（）图。 | 直方图 | 排列图 | 因果分析图 | 控制图 |  | B | 徐州市 | 中国矿业大学土木学院 | 赵利 | 15005205290
206 | 二、施工质量控制相关标准 | 《建筑工程施工质量验收统一标准》GB50300-2013 | 单选题 | 建设工程已经按照相关规定完成了各项施工内容，由（）组织工程竣工验收。 | 建设单位 | 施工单位 | 监理单位 | 主管部门 |  | A | 徐州市 | 徐州市建设工程监理有限公司 | 许永玲 | 13952119948
208 | 二、施工质量控制相关标准 | 《建筑工程施工质量验收统一标准》GB50300-2013 | 单选题 | 分项工程可按照主要工种、材料、（）、设备类别进行划分。 | 施工工艺 | 施工段 | 施工顺序 | 施工方法 |  | A | 徐州市 | 徐州市建设工程监理有限公司 | 许永玲 | 13952119948
209 | 二、施工质量控制相关标准 | 《建筑工程施工质量验收统一标准》GB50300-2013 | 单选题 | 当建筑工程施工质量不符合要求时，下列处理措施不正确的是（）。 | 返工或返修 | 请比原设计单位资质高的设计单位核算认可 | 请有资质的检测机构鉴定 | 原设计单位核算认可 |  | B | 徐州市 | 徐州市建设工程监理有限公司 | 许永玲 | 13952119948
210 | 二、施工质量控制相关标准 | 《建筑工程施工质量验收统一标准》GB50300-2013 | 单选题 | 检验批质量验收合格的规定不包括下面哪项内容（）。 | 一般项目的质量经抽样检验合格 | 具有完整的施工操作依据、质量验收记录 | 主控项目的质量经抽样检验均应合格 | 保证项目的质量经抽样检验均应合格 |  | D | 徐州市 | 徐州市建设工程监理有限公司 | 许永玲 | 13952119948
211 | 二、施工质量控制相关标准 | 《建筑工程施工质量验收统一标准》GB50300-2013 | 单选题 | 有权在《单位工程质量控制资料核查记录表》中签字人员是（） | 施工单位项目技术负责人 | 施工单位项目负责人 | 质量检查员 | 专业工长 |  | B | 徐州市 | 徐州市建设工程监理有限公司 | 许永玲 | 13952119948
212 | 二、施工质量控制相关标准 | 《建筑地基工程施工质量验收标准》GB50202-2018 | 单选题 | 地基基础工程主控项目的质量检验结果必须全部符合检验标准，一般项目的验收合格率不得低于（）。 | 0.9 | 0.85 | 0.8 | 0.75 |  | C | 徐州市 | 徐州市建设工程监理有限公司 | 许永玲 | 13952119948
213 | 二、施工质量控制相关标准 | 《建筑地基工程施工质量验收标准》GB50202-2018 | 单选题 | 基坑支护锚杆进行抗拔承载力检测应随机抽取，检测试验应在注浆固结强度达到15Mpa或达到设计强度的（）后进行。 | 0.5 | 0.6 | 0.7 | 0.75 |  | D | 徐州市 | 徐州市建设工程监理有限公司 | 许永玲 | 13952119948
214 | 二、施工质量控制相关标准 | 《建筑地基工程施工质量验收标准》GB50202-2018 | 单选题 | 边坡开挖结束后，下列不属于应检验的项目（） | 坡面的土层分布 | 边坡的坡率 | 坡底标高 | 坡面平整度 |  | A | 徐州市 | 徐州市建设工程监理有限公司 | 许永玲 | 13952119948
215 | 二、施工质量控制相关标准 | 《建筑地基工程施工质量验收标准》GB50202-2018 | 单选题 | 对于灌注桩桩长、桩身混凝土强度及桩底沉渣厚度判定的检测方法是（） | 声波透射法 | 钻芯法 | 低应变法 | 高应变动测法 |  | B | 徐州市 | 徐州市建设工程监理有限公司 | 许永玲 | 13952119948
220 | 二、施工质量控制相关标准 | 《土方与爆破工程施工验收规范》GB50201-2012 | 单选题 | 冬期回填土时，回填边坡表层（）米范围以内，不得以冻土回填 | 2 | 1.5 | 1.2 | 1 |  | D | 徐州市 | 徐州市建设工程监理有限公司 | 许永玲 | 13952119948
221 | 二、施工质量控制相关标准 | 《土方与爆破工程施工验收规范》GB50201-2012 | 单选题 | 场地平整前的首要工作是（） | 计算挖方量与填方量 | 确定场地的设计标高 | 选择土方机械 | 拟定调配方案 |  | B | 徐州市 | 徐州市建设工程监理有限公司 | 许永玲 | 13952119948
222 | 二、施工质量控制相关标准 | 《土方与爆破工程施工验收规范》GB50201-2012 | 单选题 | 当采用膨胀土回填时，应根据膨胀土自由膨胀率大小选用工作质量适宜的碾压机具，膨胀土的虚铺厚度宜小于（）mm | 450 | 400 | 350 | 300 |  | D | 徐州市 | 徐州市建设工程监理有限公司 | 许永玲 | 13952119948
223 | 二、施工质量控制相关标准 | 《砌体结构工程施工质量验收规范》GB50203-2011 | 单选题 | 砖砌体水平灰缝的砂浆饱满度不得低于（） | 0.6 | 0.7 | 0.8 | 0.9 |  | C | 徐州市 | 徐州市建设工程监理有限公司 | 许永玲 | 13952119948
224 | 二、施工质量控制相关标准 | 《砌体结构工程施工质量验收规范》GB50203-2011 | 单选题 | 空心砌块砌筑时，其产品龄期不应少于（）天 | 7 | 14 | 21 | 28 |  | D | 徐州市 | 徐州市建设工程监理有限公司 | 许永玲 | 13952119948
225 | 二、施工质量控制相关标准 | 《砌体结构工程施工质量验收规范》GB50203-2011 | 单选题 | 砖墙砌筑用砂宜采用（） | 粗砂 | 中砂 | 细砂 | 特细砂 |  | B | 徐州市 | 徐州市建设工程监理有限公司 | 许永玲 | 13952119948
228 | 二、施工质量控制相关标准 | 《砌体结构工程施工质量验收规范》GB50203-2011 | 单选题 | 混凝土板的纵向受力钢筋保护层厚度的允许偏差是（） | 正10，负7 | 正8，负5 | 正7，负4 | 正6，负3 |  | B | 徐州市 | 徐州市建设工程监理有限公司 | 许永玲 | 13952119948
229 | 二、施工质量控制相关标准 | 《砌体结构工程施工质量验收规范》GB50203-2011 | 单选题 | 后张法预应力筋锚固后，锚具外预应力筋的外露长度不应小于其直径的1.5倍，且不应小于（） | 25mm | 30mm | 35mm | 50mm |  | B | 徐州市 | 徐州市建设工程监理有限公司 | 许永玲 | 13952119948
231 | 二、施工质量控制相关标准 | 《砌体结构工程施工质量验收规范》GB50203-2011 | 单选题 | 针对混凝土结构构件性能检验的内容不包括（） | 承载力 | 挠度 | 裂缝 | 平整度 |  | D | 徐州市 | 徐州市建设工程监理有限公司 | 许永玲 | 13952119948
232 | 二、施工质量控制相关标准 | 《钢结构工程施工质量验收规范》GB50205-2020 | 单选题 | 当钢材的表面有锈蚀、麻点或划痕等缺陷时，其深度不得大于该钢材厚度允许负偏差的（） | 四分之一 | 三分之一 | 二分之一 | 四分之三 |  | C | 徐州市 | 徐州市建设工程监理有限公司 | 许永玲 | 13952119948
233 | 二、施工质量控制相关标准 | 《钢结构工程施工质量验收规范》GB50205-2020 | 单选题 | 一级、二级焊缝质量等级及缺陷分级中，一级、二级焊缝探伤比例分别为（） | 80%、50% | 100%、50% | 80%、20% | 100%、20% |  | D | 徐州市 | 徐州市建设工程监理有限公司 | 许永玲 | 13952119948
234 | 二、施工质量控制相关标准 | 《钢结构工程施工质量验收规范》GB50205-2020 | 单选题 | 焊接H型钢的翼缘板拼缝和腹板拼缝的间距不宜小于（） | 200mm | 250mm | 300mm | 350mm |  | A | 徐州市 | 徐州市建设工程监理有限公司 | 许永玲 | 13952119948
236 | 二、施工质量控制相关标准 | 《钢结构工程施工质量验收规范》GB50205-2020 | 单选题 | 钢网架结构总拼完成后及屋面工程完成后应分别测量其挠度值，且所测的挠度值不应超过相应设计值的（） | 1.15 | 1.2 | 1.25 | 1.3 |  | A | 徐州市 | 徐州市建设工程监理有限公司 | 许永玲 | 13952119948
237 | 二、施工质量控制相关标准 | 《钢结构工程施工质量验收规范》GB50205-2020 | 单选题 | 普通螺栓作为永久性连接螺栓时，当设计有要求或对其质量有疑义时，应进行螺栓实物（）载荷复验。 | 最小压力 | 最小拉力 | 最大压力 | 最大拉力 |  | B | 徐州市 | 徐州市建设工程监理有限公司 | 许永玲 | 13952119948
238 | 二、施工质量控制相关标准 | 《屋面工程质量验收规范》GB50207-2012 | 单选题 | 水落口周围直径500mm范围内坡度不应小于（）%，水落口周围的附加层铺设应符合设计要求。 | 5 | 3 | 2 | 1 |  | A | 盐城市 | 江苏创盛项目 管理有限公司 | 彭义标 | 13815574184
241 | 二、施工质量控制相关标准 | 《屋面工程质量验收规范》GB50207-2012 | 单选题 | 相邻两幅卷材短边搭接缝应错开，且不得小于（）mm。 | 200 | 300 | 400 | 500 |  | D | 盐城市 | 江苏创盛项目 管理有限公司 | 彭义标 | 13815574184
242 | 二、施工质量控制相关标准 | 《屋面工程质量验收规范》GB50207-2012 | 单选题 | 屋面出入口的泛水高度不应小于（）mm。 | 250 | 300 | 200 | 500 |  | A | 盐城市 | 江苏创盛项目 管理有限公司 | 彭义标 | 13815574184
243 | 二、施工质量控制相关标准 | 《屋面工程质量验收规范》GB50207-2012 | 单选题 | 检查屋面有无渗漏、积水和排水系统是否通畅，应在雨后或持续淋水（）h后进行，并应填写淋水试验记录。 | 24 | 2 | 8 | 12 |  | B | 盐城市 | 江苏创盛项目 管理有限公司 | 彭义标 | 13815574184
247 | 二、施工质量控制相关标准 | 《地下防水工程质量验收规范》GB50208-2011 | 单选题 | 泵送混凝土在交货地点的入泵塌落度，每工作班至少检查（）次 | 2 | 3 | 4 | 6 |  | A | 盐城市 | 江苏创盛项目 管理有限公司 | 彭义标 | 13815574184
248 | 二、施工质量控制相关标准 | 《地下防水工程质量验收规范》GB50208-2011 | 单选题 | 地下防水工程墙体水平施工缝应留设在高出底板表面不小于（）mm的墙体上。 | 250 | 500 | 300 | 400 |  | C | 盐城市 | 江苏创盛项目 管理有限公司 | 彭义标 | 13815574184
249 | 二、施工质量控制相关标准 | 《建筑地面工程施工质量验收规范》（GB50209-2010）竞赛理论题 | 单选题 | 自流平地面施工时，环境温度应符合材料或产品技术要求，并应控制在（ ）。 | 不应低于5℃ | 不应低于10℃ | 不应低于0℃ | 不应低于5℃且不应高于30℃ |  | D | 盐城市 | 盐城市工程建设监理中心有限公司 | 陈军 | 13338929566
251 | 二、施工质量控制相关标准 | 《建筑地面工程施工质量验收规范》（GB50209-2010）竞赛理论题 | 单选题 | 某4层厂房，每层建筑面积约2400㎡，底层采用C25水泥混凝土地面，底层浇筑时应留置（ ）试块。 | 按混凝土方量留置 | 1组 | 3组 | 地面为非结构混凝土，随意留置 |  | C | 盐城市 | 盐城市工程建设监理中心有限公司 | 陈军 | 13338929566
253 | 二、施工质量控制相关标准 | 《建筑地面工程施工质量验收规范》（GB50209-2010）竞赛理论题 | 单选题 | 建筑地面砖面层与基层粘结应牢固，无空鼓。下列关于空鼓要求描述正确的是（ ）。 | 作为主控项目不允许有任何空鼓 | 应无空鼓，如出现空鼓，空鼓面积不应大于400cm2且每自然间或标准间不应多于2处。 | 单块砖边角允许有局部空鼓 | 单块砖边角允许有局部空鼓，但每自然间或标准间的空鼓砖不应超过总数的5%。 |  | D | 盐城市 | 盐城市工程建设监理中心有限公司 | 陈军 | 13338929566
259 | 二、施工质量控制相关标准 | 《建筑装饰装修工程质量验收标准》（GB50210-2018）竞赛理论题 | 单选题 | 下列（ ）属于建筑装饰装修工程的分项工程。 | 一般抹灰 | 细部工程 | 饰面砖工程 | 吊顶工程 |  | A | 盐城市 | 盐城市工程建设监理中心有限公司 | 陈军 | 13338929566
260 | 二、施工质量控制相关标准 | 《建筑装饰装修工程质量验收标准》（GB50210-2018）竞赛理论题 | 单选题 | 门窗工程中镀膜玻璃和磨砂玻璃的安装朝向错误的是（ ）。 | 单面镀膜玻璃的镀膜层应朝向室内 | 双层玻璃的单面镀膜玻璃应在最外层，镀膜层应朝向室内 | 双层玻璃的单面镀膜玻璃应在最内层，镀膜层应朝向室外 | 磨砂玻璃朝向室内 |  | C | 盐城市 | 盐城市工程建设监理中心有限公司 | 陈军 | 13338929566
261 | 二、施工质量控制相关标准 | 《建筑给水排水及采暖工程施工质量验收规范》GB50242-2002》 | 单选题 | 阀门安装前，应作强度和严密性试验。试验应在每批（同牌号、同型号、同规格）数量中抽查（），且不少于一个。对于安装在主干管上起切断作用的闭路阀门，应逐个作强度和严密性试验。 | 5% | 10% | 15% | 20% |  | B | 盐城市 | 大洲设计咨询集团有限公司 | 蔡振帮 | 13365197292
262 | 二、施工质量控制相关标准 | 《建筑给水排水及采暖工程施工质量验收规范》GB50242-2002》 | 单选题 | 管径大于（）的镀锌钢管应采用法兰或卡套式专用管件连接,镀锌钢管与法兰的焊接处应二次镀锌。 | 100mm | 150mm | 200mm | 250mm |  | A | 盐城市 | 大洲设计咨询集团有限公司 | 蔡振帮 | 13365197293
264 | 二、施工质量控制相关标准 | 《建筑给水排水及采暖工程施工质量验收规范》GB50242-2002》 | 单选题 | 室内采暖系统焊接钢管的连接，管径小于或等于()，应采用螺纹连接。 | 10mm | 20mm | 32mm | 50mm |  | C | 盐城市 | 大洲设计咨询集团有限公司 | 蔡振帮 | 13365197295
266 | 二、施工质量控制相关标准 | 《建筑给水排水及采暖工程施工质量验收规范》GB50242-2002》 | 单选题 | 室内消火栓系统安装完成后应取屋顶层(或水箱间内）试验消火栓和（）取二处消火栓做试射试验，达到设计要求为合格。 | 地下室 | 首层 | 二层 | 三层 |  | B | 盐城市 | 大洲设计咨询集团有限公司 | 蔡振帮 | 13365197297
270 | 二、施工质量控制相关标准 | 《通风与空调工程施工质量验收规范》GB50243-2016 | 单选题 | 镀锌钢管及带有防腐涂层的钢管不得采用焊接连接，应采用螺纹连接。当管径大于（）时，可采用卡箍或法兰连接。 | DN100 | DN150 | DN200 | DN250 |  | A | 盐城市 | 大洲设计咨询集团有限公司 | 蔡振帮 | 13365197295
273 | 二、施工质量控制相关标准 | 《建筑电气工程施工质量验收规范》GB50303-2015出题 | 单选题 | 接地装置的焊接应采用搭接焊，搭接长度应符合下列规定：扁钢与扁钢搭接为扁钢宽度的（）倍，不少于三面施焊；圆钢与圆钢搭接为圆钢直径的6倍，双面施焊。 | 2 | 4 | 6 | 8 |  | A | 盐城市 | 江苏科苑项目建设管理有限公司 | 朱纪芳 | 15305100326
275 | 二、施工质量控制相关标准 | 《建筑电气工程施工质量验收规范》GB50303-2015出题 | 单选题 | 室内进入落地式柜、台、箱、盘内的导管管口，应高出柜、台、箱、盘的基础面（）。 | 20~60mm | 50~80mm | 50~60mm | 20~80mm |  | B | 盐城市 | 江苏科苑项目建设管理有限公司 | 朱纪芳 | 15305100326
277 | 二、施工质量控制相关标准 | 《建筑电气工程施工质量验收规范》GB50303-2015出题 | 单选题 | 疏散标志灯安装在安全出口的顶部，楼梯间、疏散走道及转角处应安装在1m以下的墙面上。不宜安装的部位可安装在上部。疏散通道上的标志灯间距不大于（），人防工程不大于10m。 | 20m | 30m | 5m | 25m |  | A | 盐城市 | 江苏科苑项目建设管理有限公司 | 徐海涛 | 15394665866
278 | 二、施工质量控制相关标准 | 《建筑电气工程施工质量验收规范》GB50303-2015出题 | 单选题 | 公用建筑照明系统通电连续试运行时间应为（），民用住宅照明系统通电连续试运行时间应为（）。 | 24h，8h | 12h，8h | 8h，2h | 24h，4h |  | A | 盐城市 | 江苏科苑项目建设管理有限公司 | 朱宏霞 | 13921880382
283 | 二、施工质量控制相关标准 | 《电梯工程施工质量验收规范》GB50310-2002出题 | 单选题 | 电梯电源零线和接地线应分开。机房内接地装置的接地电阻值不应大于（）Ω。 | 1 | 2 | 3 | 4 |  | D | 盐城市 | 江苏科苑项目建设管理有限公司 | 陈文举 | 13770000952
284 | 二、施工质量控制相关标准 | 《电梯工程施工质量验收规范》GB50310-2002出题 | 单选题 | 电梯机房内钢丝绳与楼板孔洞边间隙应为（）mm，通向井道的孔道四周应设置高度不小于50mm的台缘。 | 20mm-30mm | 30mm-40mm | 20mm-40mm | 30mm-50mm |  | C | 盐城市 | 江苏科苑项目建设管理有限公司 | 陈文举 | 13770000952
290 | 二、施工质量控制相关标准 | 《建筑节能工程施工质量验收标准》GB50411-2019 | 单选题 | 屋面保温隔热材料进场时，应对材料的（）性能指标进行复验， | 材料密度 | 太阳光反射比 | 拉伸粘结强度 | 容重 |  | A | 盐城市 | 江苏荣成项目管理有限公司 | 郁步兵 | 13814387123
296 | 二、施工质量控制相关标准 | GB50108-2008 地下工程防水技术规范出题 | 单选题 | 地下工程迎水面主体结构应采用防水混凝土，并应根据防水（ ）的要求采取其他防水措施。 | 材料 | 等级 | 标准 | 设计要求 |  | B | 盐城市 | 江苏伟业项目 管理有限公司 | 蔡富华 | 13851059732
298 | 二、施工质量控制相关标准 | GB50108-2008 地下工程防水技术规范出题 | 单选题 | 防水混凝土拌合物在运输后如出现离析，必须进行（ ）处理。 | 退场 | 二次搅拌 | 加外加剂搅拌 | 加水 |  | B | 盐城市 | 江苏伟业项目 管理有限公司 | 蔡富华 | 13851059732
300 | 二、施工质量控制相关标准 | GB50108-2008 地下工程防水技术规范出题 | 单选题 | 顶板卷材防水层上的细石混凝土保护层，当采用机械碾压回填土时，保护层厚度不宜小于（ ）； | 50mm | 60mm | 70mm | 80mm |  | C | 盐城市 | 江苏伟业项目 管理有限公司 | 蔡富华 | 13851059732
301 | 二、施工质量控制相关标准 | GB50108-2008 地下工程防水技术规范出题 | 单选题 | 自粘聚合物改性沥青防水卷材的搭接宽度为（ ）。 | 80mm | 100mm | 150mm | 200mm |  | A | 盐城市 | 江苏伟业项目 管理有限公司 | 蔡富华 | 13851059732
302 | 二、施工质量控制相关标准 | 《混凝土质量控制标准》GB50164-2011 | 单选题 | 混凝土拌合物应在满足施工要求的前提下，尽可能采用较小的坍落度；泵送混凝土拌合物坍落度设计值不宜大于 （ ）。 | 150mm | 160mm | 180 mm | 200 mm |  | C | 盐城市 | 江苏荣成项目管理有限公司 | 邱雨珠 | 13705103712
303 | 二、施工质量控制相关标准 | 《混凝土质量控制标准》GB50164-2011 | 单选题 | 填充混凝土后浇带可采用的外加剂是（ ）。 | 早强剂 | 阻锈剂 | 膨胀剂 | 防水剂 |  | C | 盐城市 | 江苏荣成项目管理有限公司 | 袁加敏 | 19951065166
305 | 二、施工质量控制相关标准 | 《混凝土质量控制标准》GB50164-2011 | 单选题 | 当冬期施工时，混凝土拌合物入模温度不应低于（ ），并应有保温措施。 | 0℃ | 5℃ | -5℃ | 10℃ |  | B | 盐城市 | 江苏荣成项目管理有限公司 | 袁加敏 | 19951065166
340 | 二、施工质量控制相关标准 | 《屋面工程技术规范》GB50345-2012 | 单选题 | 下列关于屋面排汽构造设计说法错误的是( )。 | 找平层设置的分格缝可兼作排汽道，排汽道的宽度宜为40mm | 排汽道应纵横贯通，并应与大气连通的排汽孔相通，排汽孔可设在檐口下或纵横排汽道的交叉处 | 排汽道纵横间距宜为12m，屋面面积每48m2宜设置一个排汽孔，排汽孔应做防水处理 | 在保温层下也可铺设带支点的塑料板 |  | C | 泰州市 | 泰州市瀚云工程项目管理有限公司 | 金国祥 | 13505124118
342 | 二、施工质量控制相关标准 | 《屋面工程技术规范》GB50345-2012 | 单选题 | 阻止室内水蒸气渗透到保温层内的构造层称为（ ）。 | 防水层 | 隔离层 | 隔汽层 | 防水垫层 |  | C | 泰州市 | 江苏誉达工程项目管理有限公司 | 宋俊 | 18952633550
345 | 二、施工质量控制相关标准 | 《屋面工程技术规范》GB50345-2012 | 单选题 | 金属板屋面铺装的有关尺寸说法正确的是（ ）。 | 金属板檐口挑出墙面的长度不应小于300mm | 金属板伸入檐沟、天沟内的长度不应小于200mm | 金属泛水板与突出屋面墙体的搭接高度不应小于250mm | 金属泛水板、变形缝盖板与金属板的搭盖宽度不应小于250mm |  | C | 泰州市 | 江苏誉达工程项目管理有限公司 | 宋俊 | 18952633550
348 | 二、施工质量控制相关标准 | 《屋面工程技术规范》GB50345-2012 | 单选题 | 屋面工程找坡应按屋面排水方向和设计坡度要求进行，找坡层最薄处厚度不宜小于（ ）mm。 | 20 | 25 | 30 | 35 |  | A | 泰州市 | 江苏润佑建设项目管理有限公司 | 朱玉华 | 13179360769
350 | 二、施工质量控制相关标准 | 《屋面工程技术规范》GB50345-2012 | 单选题 | 当使用改性沥青密封材料和溶剂型合成高分子密封材料做接缝密封防水的施工环境温度宜为（ ）℃。 | 0～35 | 0～30 | 5～35 | 5～30 |  | A | 泰州市 | 江苏润佑建设项目管理有限公司 | 朱玉华 | 13179360769
354 | 二、施工质量控制相关标准 | 《屋面工程技术规范》GB50345-2012 | 单选题 | 低层建筑及檐高小于（ ）米时的屋面，可采用无组织排水。 | 6m | 8m | 10m | 12m |  | C | 泰州市 | 江苏国兴建设项目管理有限公司 | 马宝华 | 18352621808
359 | 二、施工质量控制相关标准 | 《屋面工程技术规范》GB50345-2012 | 单选题 | 防水等级Ⅰ级的重要建筑和高层建筑，设防要求（）。 | 一道防水设防 | 二道防水设防 | 三道防水设防 | 四道防水设防 |  | B | 泰州市 | 江苏马洲项目管理有限公司 | 陈少波 | 18752689879
363 | 二、施工质量控制相关标准 | 《屋面工程技术规范》GB50345-2012 | 单选题 | 保护层和隔离层施工不符合规范规定的是（） | 在水泥砂浆结合层_上铺设块体时，应先在防水层上做隔离层，块体间应预留10mm的缝隙，缝内应用1:2水泥砂浆勾缝。 | 水泥砂浆及细石混凝土保护层铺设前，应在防水层上做隔离层。 | 浅色涂料应一遍涂刷，当防水层为涂膜时，应在涂膜固化后进行。 | 涂层应与防水层粘结牢固，厚薄应均匀，不得漏涂。 |  | C | 泰州市 | 泰州开源工程设计咨询监理有限公司 | 黄建元 | 15805266088
364 | 二、施工质量控制相关标准 | 《屋面工程技术规范》GB50345-2012 | 单选题 | 干铺塑料膜、土工布、卷材时，其搭接宽度不应小于（）;铺设应平整，不得有皱折。 | 50mm | 100mm | 150mm | 70mm |  | A | 泰州市 | 泰州开源工程设计咨询监理有限公司 | 黄建元 | 15805266088
368 | 二、施工质量控制相关标准 | 《建筑内部装修防火施工及验收规范》GB50354-2005 | 单选题 | 防火门的表面加装贴面材料或其他装修时，不得减小门框和门的规格尺寸，不得降低防火门的耐火性能，所用贴面材料的燃烧性能等级不应低于（）级。 | A | B1 | B2 | B3 |  | B | 泰州市 | 泰州市瀚云工程项目管理有限公司 | 金国祥 | 13505124118
370 | 二、施工质量控制相关标准 | 《建筑内部装修防火施工及验收规范》GB50354-2005 | 单选题 | 当有配电箱及电控设备的房间内使用了低于B1级的材料进行装修时，配电箱必须采用（）制作。 | 可燃材料 | 难燃材料 | 不燃材料 | 易燃材料 |  | C | 泰州市 | 泰州市瀚云工程项目管理有限公司 | 金国祥 | 13505124118
373 | 二、施工质量控制相关标准 | 《建筑内部装修防火施工及验收规范》GB50354-2005 | 单选题 | 下列有关材料进场进行见证取样检验的说法中错误的是（ ）。 | B1、B2级纺织织物应进行见证取样检验 | B1、B2级木质材料应进行见证取样检验 | B1、B2级高分子合成材料应进行见证取样检验 | B1、B2级复合材料应进行见证取样检验 |  | B | 泰州市 | 江苏誉达工程项目管理有限公司 | 宋俊 | 18952633550
379 | 二、施工质量控制相关标准 | 《建筑内部装修防火施工及验收规范》GB50354-2005 | 单选题 | 工程质量验收时，施工过程中的主控项目检验结果合格率应达到（）。 | 0.8 | 0.85 | 0.9 | 全部合格 |  | D | 泰州市 | 江苏国兴建设项目管理有限公司 | 许静 | 13285265333
386 | 二、施工质量控制相关标准 | 《混凝土结构工程施工规范》GB50666-2011 | 单选题 | 混凝土结构尺寸偏差超出规范规定，但尺寸偏差对结构性能和使用功能未构成影响时，应属于（ ）缺陷。 | 严重 | 特大 | 一般 | 正常 |  | C | 泰州市 | 泰州市瀚云工程项目管理有限公司 | 陈永久 | 13815958221
387 | 二、施工质量控制相关标准 | 《混凝土结构工程施工规范》GB50666-2011 | 单选题 | 构件主要受力部位有影响结构性能或使用功能的裂缝，属（ ）缺陷。 | 一般 | 严重 | 特大 | 正常 |  | B | 泰州市 | 泰州市瀚云工程项目管理有限公司 | 陈永久 | 13815958221
393 | 二、施工质量控制相关标准 | 《混凝土结构工程施工规范》GB50666-2011 | 单选题 | 对于跨度不小于4m的混凝土结构梁、板，其模板施工起拱高度宜为梁、板跨度的（ ）。 | 1/1000--3/1000 | 2/1000--4/1000 | 3/1000--5/1000 | 4/1000--6/1000 |  | A | 泰州市 | 江苏誉达工程项目管理有限公司 | 宋俊 | 18952633550
394 | 二、施工质量控制相关标准 | 《混凝土结构工程施工规范》GB50666-2011 | 单选题 | 下列属于混凝土结构外观缺陷中一般缺陷的是（ ）。 | 纵向受力钢筋有露筋 | 构件主要受力部位有疏松 | 清水混凝土构件有影响装饰效果的外形缺陷 | 连接部位基本不影响结构传力性能的缺陷 |  | D | 泰州市 | 江苏誉达工程项目管理有限公司 | 宋俊 | 18952633550
395 | 二、施工质量控制相关标准 | 《混凝土结构工程施工规范》GB50666-2011 | 单选题 | 预制构件安装连接应检查的内容不包括（ ）。 | 预制构件的位置及尺寸偏差 | 预制构件堆垛层数、稳定措施 | 预制构件临时支撑、垫片的规格、位置、数量 | 连接处钢筋连接及其他连接质量 |  | B | 泰州市 | 江苏誉达工程项目管理有限公司 | 宋俊 | 18952633550
396 | 二、施工质量控制相关标准 | 《混凝土结构工程施工规范》GB50666-2011 | 单选题 | 下列关于钢筋连接施工的质量检查说法正确的是（ ）。 | 螺纹接头应抽检拧紧扭矩值 | 钢筋焊机和机械连接有型式检验报告时，可不进行工艺检验 | 钢筋焊接接头应抽查外观质量 | 搭接连接接头应全数检查搭接长度 |  | A | 泰州市 | 江苏誉达工程项目管理有限公司 | 宋俊 | 18952633550
398 | 二、施工质量控制相关标准 | 《混凝土结构工程施工规范》GB50666-2011 | 单选题 | 水泥进场复验时同一生产厂家、同一品种、同一等级且连续进场的水泥袋装不超过( ）t为一检验批 | 100 | 200 | 300 | 500 |  | B | 泰州市 | 江苏润佑建设项目管理有限公司 | 王铭 | 15061083487
401 | 二、施工质量控制相关标准 | 《混凝土结构工程施工规范》GB50666-2011 | 单选题 | 后浇带混凝土的养护时间不应少于（）d | 7 | 14 | 21 | 28 |  | B | 泰州市 | 江苏润佑建设项目管理有限公司 | 王铭 | 15061083487
402 | 二、施工质量控制相关标准 | 《混凝土结构工程施工规范》GB50666-2011 | 单选题 | 有主次梁的楼板施工缝应留设在次梁跨度中间的（）范围内 | ½ | ⅓ | ¼ | ¾ |  | B | 泰州市 | 江苏润佑建设项目管理有限公司 | 王铭 | 15061083487
420 | 二、施工质量控制相关标准 | 《钢筋焊接及验收规程》JGJ18-2012 | 单选题 | 钢筋闪光对焊接头、电弧焊接头、电渣压力焊接头、气压焊接头、箍筋闪光对焊接头、预埋件钢筋T形接头的拉伸试验结果,3个试件均断于焊缝，呈脆性断裂，其抗拉强度均大于或等于钢筋母材抗拉强度标准值的（）倍，应进行复试。 | 0.9 | 1.0 | 1.1 | 1.2 |  | B | 泰州市 | 泰州市瀚云工程项目管理有限公司 | 徐伟 | 13912197575
421 | 二、施工质量控制相关标准 | 《钢筋焊接及验收规程》JGJ18-2012 | 单选题 | 钢筋闪光对焊接头、气压焊接头进行弯曲试验时，牌号HRB400、HRBF400、RRB4OOW的钢筋弯心直径是（）。 | 2d | 4d | 5d | 7d |  | C | 泰州市 | 泰州市瀚云工程项目管理有限公司 | 徐伟 | 13912197575
423 | 二、施工质量控制相关标准 | 《钢筋焊接及验收规程》JGJ18-2012 | 单选题 | 受力钢筋焊接接头的外观质量检查结果，当各小项不合格数均小于或等于抽检数的（ ），则该批焊接接头外观质量评为合格。 | 5% | 10% | 12% | 15% |  | D | 泰州市 | 泰州市瀚云工程项目管理有限公司 | 徐伟 | 13912197575
425 | 二、施工质量控制相关标准 | 《钢筋焊接及验收规程》JGJ18-2012 | 单选题 | 根据《钢筋焊接及验收规程》JGJ18-2012，电渣压力焊适用于剪力墙、框架柱等构件中的（ ）钢筋连接。 | 竖向受力 | 水平受力 | 剪切受力 | 侧向受力 |  | A | 泰州市 | 江苏誉达工程项目管理有限公司 | 张进 | 13914534819
427 | 二、施工质量控制相关标准 | 《钢筋焊接及验收规程》JGJ18-2012 | 单选题 | 根据《钢筋焊接及验收规程》JGJ18-2012，箍筋闪光对焊的焊点位置宜设置在箍筋受力的（ ）边。 | 任意一边 | 较大的一边 | 较小的一边 | 以上都不对 |  | C | 泰州市 | 江苏誉达工程项目管理有限公司 | 张进 | 13914534819
428 | 二、施工质量控制相关标准 | 《钢筋焊接及验收规程》JGJ18-2012 | 单选题 | 根据《钢筋焊接及验收规程》JGJ18-2012，下列哪一项是电渣压力焊接头的主控项目（ ）？ | 接头试件拉伸试验 | 钢筋与电极接触处无烧伤缺陷 | 接头处的弯折角度不得大于2° | 轴线偏移不得大于1mm |  | A | 泰州市 | 江苏誉达工程项目管理有限公司 | 张进 | 13914534819
435 | 二、施工质量控制相关标准 | 《钢筋焊接及验收规程》JGJ18-2012 | 单选题 | 钢筋牌号HRB400钢筋电弧焊可以采用的焊条型号为（ ）。 | E4303 | E4315 | E4316 | E5003 |  | D | 泰州市 | 江苏马洲项目管理有限公司 | 陈少波 | 18752689879
445 | 二、施工质量控制相关标准 | 《钢筋机械连接技术规程》JGJ107-2016 | 单选题 | 根据《钢筋机械连接技术规程》JGJ107-2016，钢筋直径为20的直螺纹套筒最小拧紧扭矩值为（ ）N.m | 150 | 200 | 220 | 260 |  | B | 泰州市 | 江苏誉达工程项目管理有限公司 | 张进 | 13914534819
448 | 二、施工质量控制相关标准 | 《钢筋机械连接技术规程》JGJ107-2016 | 单选题 | 根据《钢筋机械连接技术规程》JGJ107-2016，连接接头试验时，下列哪项不属于连接件破坏（ ） | 套筒纵向开裂 | 钢筋从套筒拔出 | 套筒外钢筋丝头破坏 | 断于套筒 |  | C | 泰州市 | 江苏誉达工程项目管理有限公司 | 张进 | 13914534819
455 | 二、施工质量控制相关标准 | 《钢筋机械连接技术规程》JGJ107-2016 | 单选题 | 位于同一连接区段内的钢筋机械连接，Ⅱ级接头的面积百分率应符合下列（ ）规定： | 25% | 30% | 40% | 50% |  | D | 泰州市 | 江苏润佑建设项目管理有限公司 | 戴飞鹏 | 15261088200
462 | 二、施工质量控制相关标准 | 《建筑桩基技术桂范》JGJ94-2008 | 单选题 | 灌注桩施工导管接头处外径应比钢筋笼的内径小（ ）以上。 | 100mm | 50mm | 200mm | 300mm |  | A | 泰州市 | 泰州市瀚云工程项目管理有限公司 | 邢静 | 13357782180
465 | 二、施工质量控制相关标准 | 《建筑桩基技术桂范》JGJ94-2008 | 单选题 | 灌注桩施工在灌注水下混凝土时，应有足够的混凝土储备量，导管一次埋入混凝土面以下不应少于（ ）。 | 0.8m | 1.6m | 1.0m | 1.5m |  | A | 泰州市 | 泰州市瀚云工程项目管理有限公司 | 邢静 | 13357782180
467 | 二、施工质量控制相关标准 | 《建筑桩基技术桂范》JGJ94-2008 | 单选题 | 静力压桩施工时，抱压力不应大于桩身允许侧向压力的（ ）倍。 | 1.1 | 1.2 | 1.5 | 1 |  | A | 泰州市 | 泰州市瀚云工程项目管理有限公司 | 邢静 | 13357782180
470 | 二、施工质量控制相关标准 | 《建筑桩基技术桂范》JGJ94-2008 | 单选题 | 根据《建筑桩基技术规范》JGJ94-2008，泥浆护壁钻孔灌注桩，对端承桩孔底沉渣厚度不应大于（ ）mm。 | 50 | 100 | 150 | 200 |  | A | 泰州市 | 江苏誉达工程项目管理有限公司 | 张进 | 13914534819
474 | 二、施工质量控制相关标准 | 《建筑桩基技术桂范》JGJ94-2008 | 单选题 | 钻孔灌注桩钢筋笼长度允许偏差为（ ）。 | ±100mm | ±50mm | ±150mm | ±200mm |  | A | 泰州市 | 江苏润佑建设项目管理有限公司 | 焦书品 | 18251882695
476 | 二、施工质量控制相关标准 | 《建筑桩基技术桂范》JGJ94-2008 | 单选题 | 根据桩身混凝土的设计强度等级，钻孔灌注桩应通过试验确定混凝土配合比；混凝土坍落度宜为（） 。 | 180～220 ㎜ | 100～120 ㎜ | 150～200 ㎜ | 180～220 ㎜ |  | A | 泰州市 | 江苏润佑建设项目管理有限公司 | 焦书品 | 18251882695
479 | 二、施工质量控制相关标准 | 《建筑桩基技术桂范》JGJ94-2008 | 单选题 | 焊接接头的质量检查，对于同一工程探伤抽样检验不得少于（）个接头。 | 1 | 2 | 3 | 4 |  | C | 泰州市 | 江苏润佑建设项目管理有限公司 | 焦书品 | 18251882695
483 | 二、施工质量控制相关标准 | 《外墙外保温工程技术规程》JGJ144-2019 | 单选题 | 外保温工程施工期间的环境空气温度不应低于( )℃。5级以上大风天气和雨天不应施工。 | 3 | 4 | 5 | 6 |  | C | 泰州市 | 泰州市瀚云工程项目管理有限公司 | 邢静 | 13357782180
484 | 二、施工质量控制相关标准 | 《外墙外保温工程技术规程》JGJ144-2019 | 单选题 | EPS板与基层墙体的有效粘结面积不得小于保温板面积的( )％。 | 30 | 40 | 50 | 60 |  | B | 泰州市 | 泰州市瀚云工程项目管理有限公司 | 邢静 | 13357782180
485 | 二、施工质量控制相关标准 | 《外墙外保温工程技术规程》JGJ144-2019 | 单选题 | 胶粉聚苯颗粒保温浆料保温层设计厚度不宜超过( )mm。 | 80 | 90 | 100 | 110 |  | C | 泰州市 | 泰州市瀚云工程项目管理有限公司 | 邢静 | 13357782180
489 | 二、施工质量控制相关标准 | 《外墙外保温工程技术规程》JGJ144-2019 | 单选题 | 现场喷涂硬泡聚氨酯外保温系统施工时，聚氨酯硬泡喷涂完工至少 ( )h后才能进行下道工序施工。 | 24 | 12 | 48 | 8 |  | A | 泰州市 | 江苏润佑建设项目管理有限公司 | 常庆 | 13270819037
496 | 二、施工质量控制相关标准 | 《外墙外保温工程技术规程》JGJ144-2019 | 单选题 | 胶粉EPS颗粒保温浆料宜分遍抹灰，每遍间隔应在前一遍保温浆料终凝后进行，每遍厚度不宜超过（ ）mm。 | 20 | 25 | 30 | 35 |  | A | 泰州市
499 | 二、施工质量控制相关标准 | 《人民防空工程施工及验收规范》GB50134-2004 | 单选题 | 现浇钢筋混凝土梁、板当跨度≥（）米时模板应起拱。 | 3m | 4m | 5m | 6m |  | B | 泰州市 | 泰州市瀚云工程项目管理有限公司 | 陈永山 | 13961046896
501 | 二、施工质量控制相关标准 | 《人民防空工程施工及验收规范》GB50134-2004 | 单选题 | 后浇缝宜在其两侧混凝土龄期达到（）天后施工。 | 15 | 30 | 42 | 45 |  | C | 泰州市 | 泰州市瀚云工程项目管理有限公司 | 陈永山 | 13961046896
509 | 二、施工质量控制相关标准 | 《人民防空工程施工及验收规范》GB50134-2004 | 单选题 | 人防工程的顶板、底板不宜设置施工缝、顶拱、底拱不宜设（ ）施工缝。 | 纵向 | 横向 | 斜向 | 水平向 |  | A | 泰州市 | 江苏润佑建设项目管理有限公司 | 许峰 | 15052882768
516 | 二、施工质量控制相关标准 | 《人民防空工程施工及验收规范》GB50134-2004 | 单选题 | 当对快硬硅酸盐水泥质量有怀疑或出厂超过( )个月时，应做复查试验，并按试验结果使用。 | 1 | 2 | 3 | 4 |  | A | 泰州市 | 江苏国兴建设项目管理有限公司 | 丁章斌 | 13815992281
539 | 二、施工质量控制相关标准 | 《民用建筑节能工程现场热工性能检测标准》（DGJ32/J 23-2006） | 单选题 | 门窗气密性检测，试件选取同窗型、同规格、同型号（）樘为一组。 | 1 | 3 | 5 | 10 |  | B | 扬州市 | 江苏中建业工程项目管理咨询有限公司 | 尹生铭 | 13813114158
541 | 二、施工质量控制相关标准 | 《民用建筑节能工程现场热工性能检测标准》（DGJ32/J 23-2006） | 单选题 | 屋顶、墙体、楼板热流测点各不得少于（）个；测点应选在构件有代表性的位置。 | 2 | 3 | 4 | 5 |  | B | 扬州市 | 江苏中建业工程项目管理咨询有限公司 | 尹生铭 | 13813114158
542 | 二、施工质量控制相关标准 | 《民用建筑节能工程现场热工性能检测标准》（DGJ32/J 23-2006） | 单选题 | 抽样建筑应在顶层与标准层进行至少（）处墙体、屋面的热阻检测。 | 1 | 2 | 3 | 5 |  | B | 扬州市 | 江苏中建业工程项目管理咨询有限公司 | 尹生铭 | 13813114158
547 | 二、施工质量控制相关标准 | 《装配式结构工程施工质量验收规程》（DGJ32/J 184-2016） | 单选题 | 装配式混凝土结构的构件搁置长度应符合设计要求。设计无要求时，梁搁置长度不应小于（ ）mm。 | 25 | 20 | 30 | 18 |  | B | 扬州市 | 扬州市建卫工程建设监理有限责任公司 | 朱建康 | 18951054226
548 | 二、施工质量控制相关标准 | 《装配式结构工程施工质量验收规程》（DGJ32/J 184-2016） | 单选题 | 装配式钢结构的主结构构件、楼面层构件和围护结构构件等进场时，应对外观、几何尺寸和（ ）进行验收。 | 挠度变形 | 起拱高度 | 平面外弯曲 | 翘曲 |  | C | 扬州市 | 扬州市建卫工程建设监理有限责任公司 | 朱建康 | 18951054226
555 | 二、施工质量控制相关标准 | 《装配式混凝土结构技术规程》JGJ1—2014 | 单选题 | 装配式结构应按混凝土结构（ ）工程进行验收。 | 分项 | 分部 | 子分部 | 单位 |  | C | 扬州市 | 扬州市建苑工程监理有限责任公司 | 靖崇祥 | 13852711908
556 | 二、施工质量控制相关标准 | 《钢筋套筒灌浆连接应用技术规程》JGJ355-2015 | 单选题 | 半灌浆套简：一端采用套筒灌浆连接，另一端采用（）方式连接钢筋的灌浆套筒。 | 套筒灌浆 | 机械连接 | 焊接 | 化学连接 |  | B | 扬州市 | 扬州市金泰建设监理有限公司 | 王明许 | 13511758242
557 | 二、施工质量控制相关标准 | 《钢筋套筒灌浆连接应用技术规程》JGJ355-2015 | 单选题 | 灌浆套筒可分为（）和半灌浆套筒。 | 全灌浆套筒 | 直螺纹套筒 | 机械连接套筒 | 焊接连接套筒 |  | A | 扬州市 | 扬州市金泰建设监理有限公司 | 王明许 | 13511758242
562 | 二、施工质量控制相关标准 | 《建设工程监理规范》GB/T50319-2013 | 单选题 | 专业监理工程师应履行下列职责（） | 检查进场的工程材料、构配件、设备的质量 | 复核工程计量有关数据 | 检查施工单位投入工程的人力、主要设备的使用及运行状况 | 参与或配合工程质量安全事故的调查和处理 |  | A | 扬州市 | 江苏苏维工彺管理有限公司 | 陈善庆 | 13151115880
563 | 二、施工质量控制相关标准 | 《建设工程监理规范》GB/T50319-2013 | 单选题 | 监理实施细则应包括下列主要内容（）。 | 监理工作依据 | 监理工作方法及措施 | 监理工作设施 | 监理组织形式、人员配备及进退场计划、监理人员岗位职责 |  | B | 扬州市 | 江苏苏维工彺管理有限公司 | 陈善庆 | 13151115880
564 | 二、施工质量控制相关标准 | 《建设工程监理规范》GB/T50319-2013 | 单选题 | 项目监理机构应审查施工单位提交的单位工程竣工验收报审表及竣工资料，组织工程（）。 | 分部验收 | 分项验收 | 竣工验收 | 竣工预验收 |  | D | 扬州市 | 江苏苏维工彺管理有限公司 | 陈善庆 | 13151115880
566 | 二、施工质量控制相关标准 | 《建设工程监理规范》GB/T50319-2013 | 单选题 | 施工单位因工程延期提出费用索赔时，项目监理机构可按（）进行处理 | 建设单位要求 | 施工单位要求 | 监理合同约定 | 施工合同约定 |  | D | 扬州市 | 江苏苏维工彺管理有限公司 | 陈善庆 | 13151115880
569 | 二、施工质量控制相关标准 | 《建设工程监理规范》GB/T50319-2013 | 单选题 | 工期延误是指由于（）原因造成施工工期延长的时间。 | 建设单位 | 监理单位 | 施工单位 | 设计变更 |  | C | 扬州市 | 江苏苏维工彺管理有限公司 | 陈善庆 | 13151115880
570 | 二、施工质量控制相关标准 | 《建设工程监理规范》GB/T50319-2013 | 单选题 | 工程竣工预验收合格后，项目监理机构应编写（），并经总监理工程师和工程监理单位技术负责人审核签字后报建设单位。 | 工程质量评估报告 | 监理工作总结 | 工程竣工验收报告 | 工程档案验收报告 |  | A | 扬州市 | 江苏苏维工彺管理有限公司 | 陈善庆 | 13151115880
571 | 二、施工质量控制相关标准 | 《建设工程监理规范》GB/T50319-2013 | 单选题 | 总监理工程师可将（ ）工作委托给总监理工程师代表。 | 审批监理实施细则 | 签发工程暂停令和复工令 | 参与或配合工程质量事故的调查和处理 | 组织召开监理例会 |  | D | 扬州市 | 扬州市建圣工程建设监理有限公司 | 赵宝峰 | 13852406659
581 | 二、施工质量控制相关标准 | 《建设工程监理规范》GB/T50319-2013 | 单选题 | 项目监理机构可要求施工单位对已覆盖的工程隐蔽部分进行揭开重新检验，经检验证明工程质量符合要求。（ ）应承担由此增加的费用。 | 监理单位 | 施工单位 | 建设单位 | 分包单位 |  | C | 扬州市 | 扬州市建圣工程建设监理有限公司 | 赵宝峰 | 13852406659
584 | 二、施工质量控制相关标准 | 《玻璃幕墙工程质量检验标准》JGJ/T139-2020 | 单选题 | 玻璃幕墙所使用铝合金型材的韦氏硬度应使用（）进行检验。 | 小锤 | 韦氏硬度计 | 游标卡尺 | 邵氏硬度计 |  | B | 扬州市 | 江苏润扬项目管理有限公司 | 岑峰 | 13151506588
588 | 二、施工质量控制相关标准 | 《城市桥梁工程施工与质量验收规范》CJJ1-2008 | 单选题 | 悬臂结构跨度≤2米，现浇构件拆除底模时的混凝土强度应符合设计要求，当设计无规定时，应达到设计混凝土强度标准值的（）%。 | 95 | 100 | 75 | 70 |  | C | 扬州市 | 扬州华建交通工程咨询监理有限公司 | 曹建 | 18012131202
589 | 二、施工质量控制相关标准 | 《城市桥梁工程施工与质量验收规范》CJJ1-2008 | 单选题 | 钢筋机械连接件的最小保护层厚度不得小于（）mm。 | 15 | 20 | 25 | 30 |  | B | 扬州市 | 扬州华建交通工程咨询监理有限公司 | 曹建 | 18012131202
591 | 二、施工质量控制相关标准 | 《城市桥梁工程施工与质量验收规范》CJJ1-2008 | 单选题 | 混凝土用砂一般应以细度模数（）中、粗砂为宜。 | 2.3-2.5 | 2.6-2.9 | 2.5-3.1 | 2.5-3.5 |  | D | 扬州市 | 扬州华建交通工程咨询监理有限公司 | 曹建 | 18012131202
594 | 二、施工质量控制相关标准 | 《城市道路工程施工与质量验收规范》CJJ1-2008 | 单选题 | 沥青混合料面层不得在雨、雪天气及环境最高温度低于（ ）℃时施工。 | -5 | 0 | 3 | 5 |  | D | 扬州市 | 扬州市建兴工程建设监理有限公司 | 宋友权 | 13305275069
595 | 二、施工质量控制相关标准 | 《城市道路工程施工与质量验收规范》CJJ1-2008 | 单选题 | 沥青混合料是沥青和（）混合形成的混合物。 | 水泥 | 石子 | 砂 | 矿质集料 |  | D | 扬州市 | 扬州市建兴工程建设监理有限公司 | 宋友权 | 13305275069
596 | 二、施工质量控制相关标准 | 《城市道路工程施工与质量验收规范》CJJ1-2008 | 单选题 | 进行沥青混合料路面的摊铺作业时，摊铺机必须缓慢、均匀、连续不断地进行摊铺，摊铺过程中中途（）停顿。 | 不得 | 不宜 | 必须 | 允许 |  | A | 扬州市 | 扬州市建兴工程建设监理有限公司 | 宋友权 | 13305275069
601 | 二、施工质量控制相关标准 | 《建设工程项目管理规范》GB/T50326-2017 | 单选题 | （）是项目管理工作中具有战略性、全局性和宏观性的指导文件。 | 项目设计文件 | 项目监理规划 | 项目管理规划大纲 | 项目管理实施规划 |  | C | 扬州市 | 连云港市建设监理有限公司 | 王怀栋 | 13805130281
604 | 二、施工质量控制相关标准 | 《建设工程项目管理规范》GB/T50326-2017 | 单选题 | 下列（）不属于项目管理机构的项目收尾工作。 | 工序验收 | 竣工结算 | 保修期管理 | 项目管理总结 |  | A | 扬州市 | 连云港市建设监理有限公司 | 王怀栋 | 13805130281
607 | 二、施工质量控制相关标准 | 《建筑施工组织设计规范》GB/T50502-2009 | 单选题 | 施工部署中，工程主要施工内容及其进度安排应明确说明，施工顺序应符合（ ）逻辑关系。 | 分部工程 | 分项工程 | 工序 | 节点 |  | C | 扬州市 | 扬州创业建设工程监理有限公司 | 樊红 | 18052550963
609 | 二、施工质量控制相关标准 | 《建筑施工组织设计规范》GB/T50502-2009 | 单选题 | 对脚手架工程、起重吊装工程、（ ）、季节性施工等专项工程所采用的施工方案应进行必要的验算和说明。 | 临时用水用电工程 | 桩基工程 | 装饰装修工程 | 地下防水工程 |  | A | 扬州市 | 扬州创业建设工程监理有限公司 | 樊红 | 18052550963
613 | 二、施工质量控制相关标准 | 大体积混凝土施工标准GB50496-2018 | 单选题 | 《大体积混凝土施工标准》GB50496-2018中对混凝土结构物实体最小尺寸不小于（）的大体量混凝土、或预计会因混凝土中胶凝材料水化热引起的温度变化和收缩导致有害裂缝的产生的混凝土定义为大体积混凝土。 | 0.9m | 1m | 1.5m | 2m |  | B | 南通市 | 江苏科建工程项目管理有限公司 | 徐远兵 | 13809085553
617 | 二、施工质量控制相关标准 | 混凝土结构后锚固技术规程JGJ145-2013 | 单选题 | 用于植筋的钢筋，可以采用（ ）和全螺纹螺杆。 | 圆钢 | 扁钢 | 热轧带肋钢筋 | 锚入部位无螺纹的螺杆 |  | C | 南通市 | 江苏科建工程项目管理有限公司 | 徐远兵 | 13809085553
619 | 二、施工质量控制相关标准 | 建筑玻璃应用技术规程JGJ113-2015 | 单选题 | 《建筑玻璃应用技术规程》JGJ113-2015规定要求，当室内饰面玻璃最高点离楼地面高度大于或等于（ ）时，应采用夹层玻璃。 | 2m | 2.5m | 3m | 4m |  | C | 南通市 | 江苏科建工程项目管理有限公司 | 徐远兵 | 13809085553
620 | 二、施工质量控制相关标准 | 金属与石材幕墙规程技术规范JGJ133-2001 | 单选题 | 根据《金属与石材幕墙规程技术规范》JGJ133-2001规定，石材幕墙中，单块石材板面面积不宜大于（ ） | 1m2 | 1.5m2 | 2m2 | 2.5m2 |  | B | 南通市 | 江苏科建工程项目管理有限公司 | 徐远兵 | 13809085553
622 | 二、施工质量控制相关标准 | DGJ32/J16-2014住宅工程质量通病防治标准 | 单选题 | 地下防水混凝土终凝后应立即进行养护，水平构件表面宜采用覆盖养护方式，竖向构件混凝土带模养护时间不应小于（）天 | 3 | 7 | 14 | 1 |  | B | 南通市 | 南通市精华建设监理有限责任公司 | 徐陈 | 13862951807
632 | 三、施工安全控制相关标准 | 《施工企业安全生产管理规范》 GB50656-2011 | 单选题 | 建筑施工企业应建立应急救援( )，明确领导小组，设立专家库，组建救援队伍，并进行日常管理。 | 管理成员 | 领导小组 | 各级领导 | 组织机构 |  | D | 南通市 | 南通市建设监理有限责任公司 | 顾云标 | 13328069561
638 | 三、施工安全控制相关标准 | 《建设工程施工现场消防安全技术规范》GB50720-2011 | 单选题 | 在建工程作业场所临时疏散通道的耐火极限不应低于（ ）。 | 0.5h | 1.0h | 1.5h | 2.0h |  | A | 南通市 | 南通万济工程项目管理有限公司 | 邱立君 | 15262875571
639 | 三、施工安全控制相关标准 | 《建设工程施工现场消防安全技术规范》GB50720-2011 | 单选题 | （ ）级以上风力停止动火作业，否则采取挡风措施。 | 三 | 四 | 五 | 六 |  | C | 南通市 | 南通万济工程项目管理有限公司 | 邱立君 | 15262875571
642 | 三、施工安全控制相关标准 | 《建设工程施工现场消防安全技术规范》GB50720-2011 | 单选题 | 临时消防应急照明灯具宜选用自备电源的应急照明灯具，自备电源的连续供电时间不应小于（ ）。 | 30min | 60min | 90min | 120min |  | B | 南通市 | 南通中房工程建设监理有限公司 | 陈伟 | 13912277403
643 | 三、施工安全控制相关标准 | 《建筑施工脚手架安全技术统一标准》GB51210-2016 | 单选题 | 安全等级为Ⅱ级的落地脚手架的高度为（ ）m。 | 5m及以下 | 24m及以下 | 40m及以下 | 50m及以下 |  | C | 南通市 | 南通城市建设项目管理有限公司 | 周海花 | 15950887346
646 | 三、施工安全控制相关标准 | 《建筑施工脚手架安全技术统一标准》GB51210-2016 | 单选题 | 当作业层边缘与建筑物间隙（ ）mm时，应采取防护措施。作业层外侧应设置栏杆和挡脚板。 | >150 | >200 | >250 | >400 |  | A | 南通市 | 南通城市建设项目管理有限公司 | 周海花 | 15950887346
655 | 三、施工安全控制相关标准 | 《施工现场临时用电安全技术规范》JGJ46-2005 | 单选题 | 现场临时用电设备总容量（ ）KW及以上应编制用电组织设计。 | 30KW | 15KW | 10KW | 50KW |  | D | 南通市 | 南通方正建设监理咨询有限公司 | 王金坤 | 13338063925
656 | 三、施工安全控制相关标准 | 《施工现场临时用电安全技术规范》JGJ46-2005 | 单选题 | 在建工程(含脚手架)的周边与小于1KV以下的架空线路的边线之间的最小安全距离为（ ）。 | 3米 | 4米 | 6米 | 2米 |  | B | 南通市 | 南通方正建设监理咨询有限公司 | 王金坤 | 13338063925
657 | 三、施工安全控制相关标准 | 《施工现场临时用电安全技术规范》JGJ46-2005 | 单选题 | 配电装置与电动机械连接的PE线为截面积不小于（ ）面积的多股铜线。 | 4平方毫米 | 6平方毫米 | 2.5平方毫米 | 1.5平方毫米 |  | C | 南通市 | 南通方正建设监理咨询有限公司 | 王金坤 | 13338063925
659 | 三、施工安全控制相关标准 | 《施工现场临时用电安全技术规范》JGJ46-2005 | 单选题 | 潮湿和易触及带电体场所的照明，电源电压不得大于（ ）。 | 12V | 24V | 36V | 48V |  | B | 南通市 | 南通精诚建设集团有限公司 | 周小军 | 13921608931
661 | 三、施工安全控制相关标准 | 《建筑施工安全检查标准》JGJ59-2011 | 单选题 | 扣件式钢管脚手架架体应在距立杆底端高度不大于（ ）处设置纵、横向扫地杆。 | 150mm | 200mm | 180mm | 250mm |  | B | 南通市 | 江苏省苏通建工项目管理有限公司 | 喻娟 | 18921600256
662 | 三、施工安全控制相关标准 | 《建筑施工安全检查标准》JGJ59-2011 | 单选题 | 安装高度超过( )的物料提升机必须使用附墙架。 | 15 | 20 | 25 | 30 |  | D | 南通市 | 江苏省苏通建工项目管理有限公司 | 喻娟 | 18921600256
665 | 三、施工安全控制相关标准 | 《建筑施工安全检查标准》JGJ59-2011 | 单选题 | 气瓶使用时必须安装( )。 | 防火阀 | 减压器 | 防雨罩 | 加压器 |  | B | 南通市 | 南通方正建设监理咨询有限公司 | 王晓勤 | 13962950699
668 | 三、施工安全控制相关标准 | 《市政工程施工安全检查标准》CJJ/T275-2018 | 单选题 | 上下立体交叉作业时，下层作业的位置应处于上层作业（ ）之外或设置安全防护棚。 | 坠落半径 | 1m | 2m | 4m |  | A | 南通市 | 南通市泛华建设监理有限责任公司 | 周新 | 13814620077
669 | 三、施工安全控制相关标准 | 《市政工程施工安全检查标准》CJJ/T275-2018 | 单选题 | 双机抬吊，单机荷载不应超过额定起重量的（ ）%。 | 70 | 80 | 90 | 100 |  | B | 南通市 | 南通市泛华建设监理有限责任公司 | 周新 | 13814620077
670 | 三、施工安全控制相关标准 | 《市政工程施工安全检查标准》CJJ/T275-2018 | 单选题 | 采用工具式钢脚手板时，脚手板两端必须有（），应带有自锁装置与作业层横向水平杆锁紧，严禁浮放。 | 挡板 | 挂钩 | 支撑 | 铆钉 |  | B | 南通市 | 江苏建达全过程工程咨询有限公司 | 朱亚东 | 15251314575
672 | 三、施工安全控制相关标准 | 《施工现场临时建筑物技术规范》JGJ/T188-2009 | 单选题 | 临时建筑场地应设有消防车道，消防车道宽度不应小于（ ）m。 | 3 | 4 | 5 | 6 |  | B | 南通市 | 江苏建达全过程工程咨询有限公司 | 朱亚东 | 15251314575
673 | 三、施工安全控制相关标准 | 《施工现场临时建筑物技术规范》JGJ/T188-2009 | 单选题 | 对于两层临时建筑，当每层建筑面积大于200㎡时，应至少设置（ ）个安全出口或疏散楼梯。 | 1 | 2 | 3 | 4 |  | B | 南通市 | 江苏建达全过程工程咨询有限公司 | 朱亚东 | 15251314575
679 | 三、施工安全控制相关标准 | 《建筑施工高处作业安全技术规范》JGJ80-2016 | 单选题 | 使用固定式直梯攀登作业时，当攀登高度超过3m时，宜加设护笼；当攀登高度超过（ ）时，应设置梯间平台。 | 5m | 6m | 7m | 8m |  | D | 南通市 | 南通永恒建设监理有限公司 | 佘青青 | 15906292468
680 | 三、施工安全控制相关标准 | 《建筑施工高处作业安全技术规范》JGJ80-2016 | 单选题 | 落地式操作平台应从底层第一步水平杆起逐层设置连墙件，且连墙件间隔不应大于（ ）。 | 3m | 4m | 5m | 6m |  | B | 南通市 | 南通永恒建设监理有限公司 | 佘青青 | 15906292468
699 | 三、施工安全控制相关标准 | 规范P48 | 单选题 | 电动卷扬机用于起吊重物时，应安装()，且应灵敏可靠。 | 上升行程限位开关 | 超载保护 | 超速保护 | 下降行程限位开关 |  | A | 镇江市 | 镇江建科工程管理有限公司 | 李镇 | 18921597366
709 | 三、施工安全控制相关标准 | 3.2.2 | 单选题 | 市区主要路段的建筑工程现场围挡高度不应低于（）m。 | 1.8 | 2 | 2.2 | 2.5 |  | D | 镇江市 | 江苏润华工程管理有限公司 | 吴伟 | 13083590606
713 | 三、施工安全控制相关标准 | 3.4.10 | 单选题 | 沉淀池不得少于（）级沉淀。 | 两 | 三 | 四 | 五 |  | A | 镇江市 | 江苏润华工程管理有限公司 | 吴伟 | 13083590606
716 | 三、施工安全控制相关标准 |  | 单选题 | 施工升降机金属结构和电气设备金属外壳均应接地，接地电阻不大于（ ）Ω。 | 1 | 4 | 3 | 2 |  | B | 镇江市 | 江苏高智项目管理有限公司 | 张文书 | 18936229740
723 | 三、施工安全控制相关标准 |  | 单选题 | 承插型盘扣式支撑架水平杆及斜杆插销安装完成后，应采用锤击方法检查插销，连续下沉量不应大于（ ）mm。 | 2 | 3 | 4 | 5 |  | B | 镇江市 | 江苏高智项目管理有限公司 | 张文书 | 18936229742
724 | 三、施工安全控制相关标准 |  | 单选题 | 当搭设承插型盘扣式双排外作业架或搭设高度24米及以上时，应根据使用要求选择架体几何尺寸，相邻水平杆步距不宜大于（ ）米。 | 1 | 1.5 | 2 | 3 |  | C | 镇江市 | 江苏高智项目管理有限公司 | 张文书 | 18936229743
736 | 三、施工安全控制相关标准 | 《建筑施工工具式脚手架安全技术规范》 | 单选题 | 《建筑施工工具式脚手架安全技术规范》规定：附着支承结构应包括附墙支座、悬臂梁及斜拉杆,其中附墙支座支承在建筑物上连接处混凝土的强度应按设计 要求确定,且不得小于（ ）。 | C25 | C30 | C20 | C10 |  | D | 镇江市 | 镇江市华普建设监理有限责任公司 | 秦琼 | 13921586997
737 | 三、施工安全控制相关标准 | 《建筑施工工具式脚手架安全技术规范》 | 单选题 | 《建筑施工工具式脚手架安全技术规范》规定;吊篮内的作业人员不应超过( )个. | 1 | 2 | 3 | 4 |  | B | 镇江市 | 镇江市华普建设监理有限责任公司 | 秦琼 | 13921586997
743 | 三、施工安全控制相关标准 | 《建筑施工塔式起重机安装、使用、拆卸安全技术规 程》 | 单选题 | 《建筑施工塔式起重机安装、使用、拆卸安全技术规 程》规定：塔式起重机停用（ ）个月以上的，在复工前，应按本规程重新进行验收，合格后方可使用。 | 6 | 7 | 9 | 12 |  | A | 镇江市 | 镇江市华普建设监理有限责任公司 | 秦琼 | 13921586997
747 | 三、施工安全控制相关标准 | 《固定式钢梯及平台安全要求：第三部分工业防护栏杆及钢平台》GB4053.3-2009 | 单选题 | 某啤酒加工企业安装立式发酵罐，在发酵罐顶部设置了检修口要通过检修口进入罐内进行检查作业，发酵罐检修口平台与车间离为25m，根据《固定式钢梯及平台安全要求第3部分工业防护栏杆及钢平台》GB4053. 3，平台护栏的高度应不低于（ ）m。 | 0.9 | 1.05 | 1.2 | 1.4 |  | C | 常州市 | 江苏阳湖建设项目管理有限公司 | 吕小明 | 13338191817
749 | 三、施工安全控制相关标准 | 《固定式钢梯及平台安全要求：第三部分工业防护栏杆及钢平台》GB4053.3-2009 | 单选题 | 在平台、通道或工作面上可能使用工具、机器部件或物品场合，应在所有敞开边缘设置带踢脚板的防护栏杆。踢脚板顶部在平台地面之上高度应不小于（ ）ｍｍ，其底部距地面应不大于10ｍｍ。 | 120 | 110 | 100 | 90 |  | C | 常州市 | 江苏阳湖建设项目管理有限公司 | 吕小明 | 13338191817
751 | 三、施工安全控制相关标准 | 《固定式钢梯及平台安全要求：第三部分工业防护栏杆及钢平台》GB4053.3-2009 | 单选题 | 根据《固定式钢梯及平台安全要求第3部分工业防护栏杆及钢平台》GB4053. 3的相关要求，防护栏杆各构件的布置应确保中间栏杆（横杆）与上下构件间形成的空隙间距不大于（ ）ｍｍ。构件设置方式应阻止攀爬。 | 600 | 500 | 400 | 300 |  | B | 常州市 | 江苏阳湖建设项目管理有限公司 | 吕小明 | 13338191817
764 | 三、施工安全控制相关标准 | 《房屋市政工程安全生产标准化指导图册》2019版 | 单选题 | 基坑上部的排水沟与基坑边缘的距离应大于（ ）m，排水沟底和侧壁应做防渗处理。 | 0.5 | 1 | 1.5 | 2 |  | D | 常州市 | 常州常建项目管理有限公司 | 卢国兴 | 15861169876
767 | 三、施工安全控制相关标准 | 《房屋市政工程安全生产标准化指导图册》2019版 | 单选题 | 悬挑式脚手架应安装经过审批的专项施工方案搭设。分段架体搭设高度在 （ ）m以上应经过专家认证。 | 15 | 20 | 25 | 30 |  | B | 常州市 | 常州常建项目管理有限公司 | 卢国兴 | 15861169876
772 | 三、施工安全控制相关标准 | 《建筑拆除工程安全技术规范》JGJ147-2016 | 单选题 | 当框架结构采用人工拆除施工时，应按（ ）的顺序依次进行。 | 楼板、次梁、主梁、结构柱 | 结构柱、主梁、次梁、楼板 | 楼板、结构柱、次梁、主梁 | 楼板、主梁、次梁、结构柱 |  | A | 常州市 | 常州建工项目管理有限公司 | 王海波 | 13961223045
778 | 三、施工安全控制相关标准 | 《建筑施工模板安全技术规范》JGJ162-2008 | 单选题 | 砼梁的施工应采用从跨中向两端对称分层浇筑，每层厚度不得大于（ ）mm。 | 300 | 400 | 500 | 600 |  | B | 常州市 | 常州市华阳建设工程监理有限公司 | 吴欢欣 | 13328187703
779 | 三、施工安全控制相关标准 | 《建筑施工模板安全技术规范》JGJ162-2008 | 单选题 | 当模板安装高度超过（ ）米时，必须搭设脚手架。 | 2 | 2.5 | 3 | 4 |  | C | 常州市 | 常州市华阳建设工程监理有限公司 | 吴欢欣 | 13328187703
785 | 三、施工安全控制相关标准 | 《建筑施工土石方工程安全技术规范》JGJ180-2009 | 单选题 | 场地平整一般规定，土石方工程施工区域应在行车行人可能经过的路线点处设置（ ）。 | 设置明显的警示标志 | 设置防护栏栅 | 设置隔离带 | 设置防护栏栅及明显的警示标志或设置隔离带 |  | A | 常州市 | 溧阳市建设监理有限公司 | 王卫铭 | 13801496838
787 | 三、施工安全控制相关标准 | 《建筑施工土石方工程安全技术规范》JGJ180-2009 | 单选题 | 地质条件良好，土质均匀且无地下水的自然放坡的坡率允许值应根据地方的经验确定，当无经验时，土体为稍密碎石土类，当坡高小于5米时，可采用坡率允许值为（ ）。 | 1:0.75～1:1.25 | 1:0.5～1:1 | 1:0.75～1:1 | 1:1～1:1.25 |  | C | 常州市 | 溧阳市建设监理有限公司 | 王卫铭 | 13801496838
812 | 三、施工安全控制相关标准 | 《建筑施工现场雷电安全技术规范》QX/T246-2014 | 单选题 | TN-S系统中的保护地线应在配电室或配电箱处做重复接地，每一处重复接地装置的接地电阻值不应大于（ ）Ω。 | 5 | 8 | 10 | 12 |  | C | 无锡市 | 无锡市五洲建设工程监理有限责任公司 | 朱佳 | 15251619663
814 | 三、施工安全控制相关标准 | 《建筑施工作业劳动保护用品配备及使用标准》GJ184-2009 | 单选题 | 进入施工现场人员应按作业要求正确使用劳动防护用 品。在（）m及以上的无可靠安全防护设施的高处、悬崖和陡坡作业时,必须系挂安全带. | 1.5 | 1.8 | 2 | 2.5 |  | C | 无锡市 | 无锡市五洲建设工程监理有限责任公司 | 朱佳 | 15251619663
838 | 三、施工安全控制相关标准 | JGJ46-2005施工现场临时用电安全技术规范 | 单选题 | 在TN 系统中，保护零线每一处重复接地装置的接地电阻值不应大于（ ）Ω。 | 1 | 10 | 0.1 | 5 |  | B | 无锡市 | 无锡建设监理 | 邵红名 | 13812196299
848 | 三、施工安全控制相关标准 | JGJT231-2021《建筑施工承插型盘扣式钢管脚手架安全技术标准》 | 单选题 | 当支撑架搭设高度大于 （） 时，顶层步距内应每跨布置竖向斜杆。 | 5m | 6m | 8m | 16m |  | D | 无锡市 | 无锡建设监理咨询有限公司 | 冯建新 | 1381218589
849 | 三、施工安全控制相关标准 | JGJT231-2021《建筑施工承插型盘扣式钢管脚手架安全技术标准》 | 单选题 | 支撑架可调托撑伸出顶层水平杆或双槽托梁中心线的悬臂长度不应超过（），且丝杆外露长度不应超过 400mm，可调托撑插入 立杆或双槽托梁长度不得小于 150mm。 | 250mm | 300mm | 400mm | 650mm |  | D | 无锡市 | 无锡建设监理咨询有限公司 | 冯建新 | 1381218589
851 | 三、施工安全控制相关标准 | GB50720-2011建设工程施工现场消防安全技术规范 | 单选题 | 易燃易爆危险品库房与在建工程的防火间距不应小于（ ）， | 10m | 15m | 6m | 20m |  | B | 无锡市 | 无锡建设监理咨询有限公司 | 邵红名 | 13812196299
852 | 三、施工安全控制相关标准 | GB50720-2011建设工程施工现场消防安全技术规范 | 单选题 | 临时用房建筑构件的燃烧性能等级应为A级。当采用金属夹芯板材时，其芯材的燃烧性能等级应为（ ）。 | A级 | B级 | 一级 | 二级 |  | A | 无锡市 | 无锡建设监理咨询有限公司 | 邵红名 | 13812196299
853 | 三、施工安全控制相关标准 | GB50720-2011建设工程施工现场消防安全技术规范 | 单选题 | 建筑高度大于（ ）或单体体积超过（ ）的在建工程，应设置临时室内消防给水系统。 | 30m，10000m3 | 24m，10000m3 | 30m，30000m3 | 24m，30000m3 |  | D | 无锡市 | 无锡建设监理咨询有限公司 | 邵红名 | 13812196299
857 | 四、监理实用知识 | 监理实用知识（程序及职责） | 单选题 | 根据《建设工程监理合同（示范文本）》GF-2012-0202，工程监理单位需要更换总监理工程师时，应提前（ ）天书面报告建设单位。 | 3 | 5 | 7 | 14 |  | C | 无锡市 | 无锡市市政建设咨询监理有限公司 | 吴建兵 | 13357910012
858 | 四、监理实用知识 | 监理实用知识（程序及职责） | 单选题 | 根据《建设工程监理合同（示范文本）》GF-2012-0202，需要在协议书中约定的内容有（ ）。 | 监理合同文件组成 | 监理与相关服务酬金支付方式 | 监理与相关服务期限 | 合理化建议奖励金额的确定方法 |  | C | 无锡市 | 无锡市市政建设咨询监理有限公司 | 吴建兵 | 13357910012
862 | 四、监理实用知识 | 监理实用知识（程序及职责） | 单选题 | 总监理工程师签发工程开工令的条件不包括（ ） | 设计交底和图纸会审已完成 | 施工组织设计已由专业监理工程师签认 | 施工单位管理及施工人员已到位 | 进场道路已满足开工要求 |  | B | 无锡市 | 无锡市市政建设咨询监理有限公司 | 吴建兵 | 13357910012
863 | 四、监理实用知识 | 监理实用知识（程序及职责） | 单选题 | 下列属于施工阶段投资控制监理组织措施的是（ ） | 参与处理索赔事宜 | 进行工程计量 | 编制资金使用计划 | 编制本阶段投资控制工作计划 |  | D | 无锡市 | 无锡市市政建设咨询监理有限公司 | 吴建兵 | 13357910012
868 | 四、监理实用知识 | 监理实用知识（方法及制度） | 单选题 | 项目监理机构向建设单位提交的质量事故书面报告的内容不包括( )。 | 事故责任者的认定 | 工程及各参建单位名称 | 事故发生原因的初步判断 | 事故处理的过程及结果 |  | A | 无锡市 | 无锡市市政建设咨询监理有限公司 | 吴建兵 | 13357910012
873 | 四、监理实用知识 | 施工准备阶段监理工作 | 单选题 | 监理实施细则是指导项目监理机构具体开展专项监理工作的（）文件。 | 纲领性 | 操作性 | 指导性 | 适用性 |  | B | 南京市 | 南京建设监理协会 | 傅朝方 | 13809030470
876 | 四、监理实用知识 | 施工准备阶段监理工作 | 单选题 | 总监理工程师可以将（）委托给总监理工程师代表。 | 组织审查施工组织设计 | 根据工程进展及监理工作情况调配监理人员 | 组织审查分包单位资质 | 调解建设单位与施工单位的合同争议 |  | C | 南京市 | 南京建设监理协会 | 傅朝方 | 13809030470
879 | 四、监理实用知识 | 施工准备阶段监理工作 | 单选题 | 监理规划调整和修改完成后，应经（）批准。 | 建设单位负责人 | 监理单位负责人 | 监理单位技术负责人 | 建设单位代表 |  | C | 南京市 | 南京建设监理协会 | 傅朝方 | 13809030470
880 | 四、监理实用知识 | 施工准备阶段监理工作 | 单选题 | 第一次工地会议的会议纪要由（）单位负责整理。 | 建设 | 设计 | 施工 | 监理 |  | D | 南京市 | 南京建设监理协会 | 傅朝方 | 13809030470
881 | 四、监理实用知识 | 施工准备阶段监理工作 | 单选题 | 项目监理机构如发现工程设计文件存在不符合建设工程质量标准或施工合同约定的质量要求时，应通过（）单位向设计单位提出书面意见或建议。 | 质量监督 | 建设 | 施工 | 监理 |  | B | 南京市 | 南京建设监理协会 | 傅朝方 | 13809030470
882 | 四、监理实用知识 | 施工准备阶段监理工作 | 单选题 | 专业监理工程师应履行如下职责，但不包括（）。 | 检查进场的工程材料、构配件、设备的质量 | 进行工程计量 | 检查施工单位投入工程的人类、主要设备的使用及运行状况 | 参与工程变更的审查和处理 |  | C | 南京市 | 南京建设监理协会 | 傅朝方 | 13809030470
883 | 四、监理实用知识 | 施工准备阶段监理工作 | 单选题 | 根据《建设工程监理规范》的规定，监理规划的编制依据一般不包括（）。 | 建设工程相关的法律、法规及项目审批文件 | 与工程项目建设相关的《建筑工程施工许可证》 | 与建设工程项目有关的标准、设计文件、技术资料 | 监理大纲、监理合同以及与建设工程项目相关的合同文件 |  | B | 南京市 | 南京建设监理协会 | 傅朝方 | 13809030470
884 | 四、监理实用知识 | 施工准备阶段监理工作 | 单选题 | 施工单位编制的施工组织设计经（）审核签认后，与施工组织设计报审表一并报送项目监理机构。 | 工程项目负责人 | 工程项目技术负责人 | 施工单位负责人 | 施工单位技术负责人 |  | D | 南京市 | 南京建设监理协会 | 傅朝方 | 13809030470
885 | 四、监理实用知识 | 施工准备阶段监理工作 | 单选题 | 《江苏省建筑施工特种作业人员管理暂行办法（苏建管质[2009]5号》规定了特种作业人员的特种作业执业资格证书的有效期为（）年。 | 2 | 3 | 4 | 5 |  | A | 南京市 | 南京建设监理协会 | 傅朝方 | 13809030470
887 | 四、监理实用知识 | 施工准备阶段监理工作 | 单选题 | 工程项目施工前，（）应当申请办理施工许可证。 | 建设主管部门 | 建设单位 | 施工单位 | 监理单位 |  | B | 南京市 | 南京建设监理协会 | 傅朝方 | 13809030470
889 | 四、监理实用知识 | 施工准备阶段监理工作 | 单选题 | 根据《建 筑 设工程监理规范》，监理日志是项目监理机构在实施建设工程监理过程中每日形成的文件，由（）组织编写。 | 总监理工程师 | 总监理工程师代表 | 专业监理工程师 | 监理员 |  | C | 南京市 | 南京建设监理协会 | 傅朝方 | 13809030470
890 | 四、监理实用知识 | 施工准备阶段监理工作 | 单选题 | 在实施建设工程监理过程中，监理实施细则可根据实际情况进行补充、修改，并应经（）批准后实施。 | 总监理工程师 | 专业监理工程师 | 监理单位技术负责人 | 建设单位代表 |  | A | 南京市 | 南京建设监理协会 | 傅朝方 | 13809030470
893 | 四、监理实用知识 | 施工准备阶段监理工作 | 单选题 | 对于符合开工条件的，应由（）签发工程开工令。 | 建设单位项目负责人 | 施工单位项目负责人 | 总监理工程师 | 总监理工程师代表 |  | C | 南京市 | 南京建设监理协会 | 傅朝方 | 13809030470
894 | 四、监理实用知识 | 施工准备阶段监理工作 | 单选题 | 总监理工程师应在开工日期7天前向施工单位发出工程开工令。工期自（）起计算。 | 建设单位要求的日期 | 取得建设工程许可证之日 | 开工令中载明的开工日期 | 施工合同中约定的开工日期 |  | C | 南京市 | 南京建设监理协会 | 傅朝方 | 13809030470
895 | 四、监理实用知识 | 施工准备阶段监理工作 | 单选题 | 专业性强、危险性较大的分部分项工程实施前，项目监理机构应编制（）。 | 监理大纲 | 监理规划 | 监理方案 | 监理实施细则 |  | D | 南京市 | 南京建设监理协会 | 傅朝方 | 13809030470
896 | 四、监理实用知识 | 施工准备阶段监理工作 | 单选题 | 项目监理机构在施工单位自检的同时，按有关规定、建设工程监理合同约定对同一检验项目进行的检测试验活动是（）。 | 平行检验 | 巡视 | 旁站 | 见证取样 |  | A | 南京市 | 南京建设监理协会 | 傅朝方 | 13809030470
898 | 四、监理实用知识 | 施工准备阶段监理工作 | 单选题 | 组织审查施工组织设计应该是（）岗位职责。 | 专业监理工程师 | 总监理工程师 | 施工单位项目经理 | 施工单位项目技术负责人 |  | B | 南京市 | 南京建设监理协会 | 傅朝方 | 13809030470
900 | 四、监理实用知识 | 施工准备阶段监理工作（质量） | 单选题 | 在正常使用下，房屋建筑工程：屋面防水工程、有防水要求的卫生间、房间和外墙面的防渗漏的最低保修期限为（ ）年。 | 2 | 5 | 10 | 15 |  | B | 南京市 | 南京建设监理协会 | 顾建平 | 13851518783
901 | 四、监理实用知识 | 施工准备阶段监理工作（质量） | 单选题 | 建筑工程施工质量验收应划分为单位工程、分部工程、（ ）和检验批。 | 单项工程 | 主体工程 | 分项工程 | 隐蔽工程 |  | C | 南京市 | 南京建设监理协会 | 顾建平 | 13851518783
904 | 四、监理实用知识 | 施工准备阶段监理工作（质量） | 单选题 | 正常施工条件下，砖砌体、小砌块砌体每日砌筑高度宜控制在（ ）或一步脚手架高度内。 | 1m | 1.5m | 1.8m | 2m |  | B | 南京市 | 南京建设监理协会 | 顾建平 | 13851518783
908 | 四、监理实用知识 | 施工准备阶段监理工作（质量） | 单选题 | 钢材、钢部件拼接或对接时所采用的焊缝质量等级应满足设计要求。当设计无要求时，应采用质量等级不低于（ ）的熔透焊缝。 | 一级 | 二级 | 三级 | 四级 |  | B | 南京市 | 南京建设监理协会 | 顾建平 | 13851518783
910 | 四、监理实用知识 | 施工准备阶段监理工作（质量） | 单选题 | 抹灰工程中，室内墙面、柱面和门洞口的阳角做法应符合设计要求。设计无要求时，应采用不低于M20水泥砂浆做护角，其高度不应低于（ ），每侧宽度不应小于5Omm。 | 1.2m | 1.5m | 1.8m | 2.0m |  | D | 南京市 | 南京建设监理协会 | 顾建平 | 13851518783
913 | 四、监理实用知识 | 施工准备阶段监理工作（质量） | 单选题 | 对工程中所采用的新材料，必须通过（ ）。 | 分析论证 | 外观检验 | 试验和鉴定 | 质量评定 |  | C | 南京市 | 南京建设监理协会 | 顾建平 | 13851518783
915 | 四、监理实用知识 | 施工准备阶段监理工作（质量） | 单选题 | 对梁柱节点隐蔽工程的施工质量要实行（ ）监理。 | 平行检验 | 巡视 | 旁站 | 抽查 |  | C | 南京市 | 南京建设监理协会 | 顾建平 | 13851518783
916 | 四、监理实用知识 | 施工准备阶段监理工作（质量） | 单选题 | 施工所需原材料、半成品或构配件，经（ ）审查并确认其合格后方准进场使用。 | 施工单位技术负责人 | 施工项目经理 | 监理工程师 | 施工项目技术负责人 |  | C | 南京市 | 南京建设监理协会 | 顾建平 | 13851518783
917 | 四、监理实用知识 | 施工准备阶段监理工作（质量） | 单选题 | 我们通常所说的“吊、靠、量、套”是作业技术活动结果质量检验方法中（ ）的方法。 | 目测法 | 试验法 | 量测法 | 标准法 |  | C | 南京市 | 南京建设监理协会 | 顾建平 | 13851518783
918 | 四、监理实用知识 | 施工准备阶段监理工作（质量） | 单选题 | 当工程质量不符合要求，经有资质的检测单位鉴定达不到设计要求但经原设计单位核算认可满足结构安全和使用功能的捡验批，应（ ）。 | 重新验收 | 加固补强后验收 | 予以验收 | 按协商文件验收 |  | C | 南京市 | 南京建设监理协会 | 顾建平 | 13851518783
919 | 四、监理实用知识 | 施工准备阶段监理工作（质量） | 单选题 | 凡工程产品质量没有满足某个规定的要求．就称之为〔 ）。 | 质量问题 | 一般事故 | 严重事故 | 质量不合格 |  | D | 南京市 | 南京建设监理协会 | 顾建平 | 13851518783
921 | 四、监理实用知识 | 施工准备阶段监理工作（安全） | 单选题 | 剪刀撑斜杆与地面的倾角应在（ ）。 | 45°-75°之间 | 45°-60°之间 | 40°-60°之间 | 40°-75°之间 |  | B | 南京市 | 南京建设监理协会 | 徐亦陈 | 13851518985
922 | 四、监理实用知识 | 施工准备阶段监理工作（安全） | 单选题 | 混凝土模板支撑工程，当搭设跨度（ ）以上，施工总荷载（ ）及以上时需编制专项施工方案且必须进行专家论证。 | 8m,10kN/m2 | 15m,15kN/m2 | 18m,15kN/m2 | 18m,20kN/m2 |  | C | 南京市 | 南京建设监理协会 | 徐亦陈 | 13851518985
924 | 四、监理实用知识 | 施工准备阶段监理工作（安全） | 单选题 | 某建筑工地基坑坍塌，导致施工工人死亡10人，重伤50人，直接经济损失3000万，该事故根据《生产安全事故报告和调查处理条例》规定，属于（ ）。 | 一般事故 | 较大事故 | 重大事故 | 特大事故 |  | C | 南京市 | 南京建设监理协会 | 徐亦陈 | 13851518985
930 | 四、监理实用知识 | 施工准备阶段监理工作（安全） | 单选题 | 监理单位的总监理工程师和( )人员需要经安全生产教育培训后方可上岗。 | 专业监理工程师 | 总监代表 | 安全监理 | 监理员 |  | C | 南京市 | 南京建设监理协会 | 徐亦陈 | 13851518985
938 | 四、监理实用知识 | 竣工验收阶段监理工作 | 单选题 | 竣工验收阶段，施工单位对工程质量进行了检查，确认工程质量符合有关规定要求，并提出（ ）。 | 工程预收收报告 | 工程预竣工报告 | 工程竣工报告 | 建设工程竣工验收报告 |  | C | 南京市 | 南京建设监理协会 | 袁牧 | 13605180585
941 | 四、监理实用知识 | 竣工验收阶段监理工作 | 单选题 | 工程竣工后，施工单位必须有完整的技术档案和（ ）资料方可进行竣工验收。 | 分包管理 | 施工管理 | 质量监督 | 安全监督 |  | B | 南京市 | 南京建设监理协会 | 袁牧 | 13605180585
943 | 四、监理实用知识 | 竣工验收阶段监理工作 | 单选题 | 住宅工程竣工后，应进行分户验收并验收合格，建设单位按户出具（ ）。 | 《住宅工程质量分户检测表》 | 《住工工程质量分户检查记录表》 | 《住工工程质量分户验收合格证》 | 《住工工程质量分户验收记录单》 |  | C | 南京市 | 南京建设监理协会 | 袁牧 | 13605180585
949 | 四、监理实用知识 | 竣工验收阶段监理工作 | 单选题 | 工程完工后，（ ）提交工程竣工报告，申请工程竣工验收。 | 建设单位 | 施工单位 | 设计单位 | 监理单位 |  | B | 南京市 | 南京建设监理协会 | 袁牧 | 13605180585
951 | 四、监理实用知识 | 竣工验收阶段监理工作 | 单选题 | 收到工程竣工报告后，对符合竣工验收要求的工程，（ ）组织相关单位组成验收组，制定验收方案。 | 监理单位 | 施工单位 | 设计单位 | 建设单位 |  | D | 南京市 | 南京建设监理协会 | 袁牧 | 13605180585
953 | 四、监理实用知识 | 竣工验收阶段监理工作 | 单选题 | 竣工验收前，建设单位应当书面通知（ ）参加验收。 | 工程安全监督机构 | 工程质量监督机构 | 建筑工程安装管理局 | 工程质量技术监督局 |  | B | 南京市 | 南京建设监理协会 | 袁牧 | 13605180585
959 | 四、监理实用知识 | 竣工验收阶段监理工作 | 单选题 | 工程竣工验收合格后，（ ）应当及时提出工程竣工验收报告。 | 监理单位 | 设计单位 | 施工单位 | 建设单位 |  | D | 南京市 | 南京建设监理协会 | 袁牧 | 13605180585
965 | 四、监理实用知识 | 竣工验收阶段监理工作 | 单选题 | 分户验收检查中发现工程观感质量和使用功能不符合规范或设计文件要求的， （ ）书面责成施工单位整改，整改情况经监理复查符合要求后，重新组织分户验收。 | 监理单位 | 建设单位 | 施工总包单位 | 质量监督站 |  | B | 南京市 | 南京建设监理协会 | 袁牧 | 13605180585
966 | 四、监理实用知识 | 竣工验收阶段监理工作 | 单选题 | 《住宅工程质量分户验收合格证》应当在住宅工程交付使用时，在相应住户入口处进行公示，公示期不得少于（ ）个月。 | 1 | 2 | 3 | 4 |  | C | 南京市 | 南京建设监理协会 | 袁牧 | 13605180585
982 | 四、监理实用知识 | 监理文件资料管理 | 单选题 | 根据《江苏省建设工程监理现场用表（第六版修订版）》的规定，“工程开工报审表”和“单位工程竣工验收报审表”必须（）。 | 项目经理签字并加盖施工单位公章 | 项目经理签字并加盖项目部公章 | 公司技术负责人签字并加盖施工单位公章 | 公司技术负责人签字并加盖项目部公章 |  | A | 南京市 | 南京建设监理协会 | 梅钰 | 13851534354
983 | 四、监理实用知识 | 监理文件资料管理 | 单选题 | 根据《江苏省建设工程监理现场用表（第六版修订版）》的规定，涉及危大工程的“施工组织设计/施工方案报审表”必须由（）。 | 项目经理签字并加盖施工单位公章 | 项目经理签字并加盖项目部公章 | 公司技术负责人签字并加盖施工单位公章 | 公司技术负责人签字并加盖项目部公章 |  | C | 南京市 | 南京建设监理协会 | 梅钰 | 13851534354
984 | 四、监理实用知识 | 监理文件资料管理 | 单选题 | 根据《江苏省建设工程监理现场用表（第六版修订版）》的规定，“总监理工程师任命书”必须（）。 | 法定代表人签字并加盖监理机构公章 | 法定代表人签字并加盖监理公司公章 | 公司技术负责人签字并加盖监理机构公章 | 公司技术负责人签字并加盖监理公司公章 |  | B | 南京市 | 南京建设监理协会 | 梅钰 | 13851534354
991 | 四、监理实用知识 | 监理文件资料管理 | 单选题 | 一个建设工程由多个单位工程组成时，应按（）组卷。 | 群体工程 | 单位工程 | 分部工程 | 分项工程 |  | B | 南京市 | 南京建设监理协会 | 梅钰 | 13851534354
992 | 四、监理实用知识 | 监理文件资料管理 | 单选题 | 《江苏省建设工程监理现场用表（第六版修订版）》的表式分为A、B、C三类。A类表为（）用表。 | 建设单位 | 施工单位 | 监理单位 | 通用表 |  | C | 南京市 | 南京建设监理协会 | 梅钰 | 13851534354
993 | 四、监理实用知识 | 监理文件资料管理 | 单选题 | 根据《江苏省项目监理机构工作评价标准》（苏建函建管【2018】759号）的规定，项目监理机构工作评价不包括（）等级。 | 江苏省项目监理机构工作评价标准 | 良好 | 一般 | 不符合 |  | D | 南京市 | 南京建设监理协会 | 梅钰 | 13851534354
994 | 四、监理实用知识 | 监理文件资料管理 | 单选题 | 根据《江苏省项目监理机构工作评价标准》（苏建函建管【2018】759号）的规定，单项评分表中“▲”标注的内容为重要评价项，属于（）内容。 | 必须遵守的国家法律、法规 | 可能导致工程投资失控 | 可能导致建设单位处罚 | 可能导致工程进度失控 |  | A | 南京市 | 南京建设监理协会 | 梅钰 | 13851534354
997 | 四、监理实用知识 | 监理文件资料管理 | 单选题 | 变更部分超过图面（）的，应重新绘制竣工图。 | 二分之一 | 三分之一 | 四分之一 | 五分之一 |  | B | 南京市 | 南京建设监理协会 | 梅钰 | 13851534354
998 | 四、监理实用知识 | 监理文件资料管理 | 单选题 | 案卷不宜过厚，文字材料卷厚度不宜超过20mm，图纸卷厚度不宜超过（）mm。 | 30 | 40 | 50 | 60 |  | C | 南京市 | 南京建设监理协会 | 梅钰 | 13851534354
999 | 四、监理实用知识 | 监理文件资料管理 | 单选题 | 房屋建筑工程现场图纸一般采用（）。 | 电子图 | 复印图 | 白图 | 蓝晒图 |  | D | 南京市 | 南京建设监理协会 | 梅钰 | 13851534354
1000 | 四、监理实用知识 | 监理文件资料管理 | 单选题 | 档案保管期限为短期的，是指（）年以下的保管期。 | 5 | 10 | 15 | 20 |  | B | 南京市 | 南京建设监理协会 | 梅钰 | 13851534354
1014 | 四、监理实用知识 |  | 单选题 | 根据《建设工程监理合同（示范文本）》GF-2012-0202，组成合同的文件出现矛盾或歧义时，优先解释次序是（ ）。 | 协议书→通用条件→专用条件 | 协议书→投标文件→专用条件 | 中标通知书→专用条件→投标文件 | 投标文件→通用条件→附录B |  | C | 苏州市 | 苏州市科正工程管理咨询有限公司 | 陈大春 | 13092677717
1015 | 四、监理实用知识 |  | 单选题 | 监理人根据多个同时实施工程项目需要调整项目监理机构中的土建专业监理工程师，按照《建设工程监理合同（示范文本）》GF-2012-0202，以下说法中正确的是（ ）。 | 自行更换，无需通知委托人 | 自行更换后通知委托人 | 需报告委托人，未经同意不得更换 | 项目监理机构的主要人员应保持稳定，监理业务完成前不得更换 |  | B | 苏州市 | 苏州市科正工程管理咨询有限公司 | 陈大春 | 13092677717
1016 | 四、监理实用知识 |  | 单选题 | 根据《建设工程监理合同（示范文本）》GF-2012-0202，委托人与违约承包人解除合同后，监理人完成的善后工作属于（ ）。 | 正常工作 | 本职工作 | 额外工作 | 附加工作 |  | D | 苏州市 | 苏州市科正工程管理咨询有限公司 | 陈大春 | 13092677717
1018 | 四、监理实用知识 |  | 单选题 | 根据《建设工程监理合同（示范文本）》GF-2012-0202，委托人未履行合同义务的，应承担相应的责任。委托人未能按期支付酬金超过（）天，应按专用条件约定支付逾期付款利息。 | 7 | 14 | 21 | 28 |  | D | 苏州市 | 苏州市科正工程管理咨询有限公司 | 陈大春 | 13092677717
1019 | 四、监理实用知识 |  | 单选题 | 根据《建设工程监理合同（示范文本）》GF-2012-0202，监理人应在本合同约定的每次应付款时间的( )天前，向委托人提交支付申请书。 | 3 | 5 | 7 | 14 |  | C | 苏州市 | 苏州市科正工程管理咨询有限公司 | 陈大春 | 13092677717
1020 | 四、监理实用知识 |  | 单选题 | 根据《建设工程监理合同（示范文本）》GF-2012-0202，监理人用于恢复服务的准备时间不应超过（ ）天。 | 7 | 14 | 21 | 28 |  | D | 苏州市 | 苏州市科正工程管理咨询有限公司 | 陈大春 | 13092677717
1022 | 四、监理实用知识 |  | 单选题 | 根据《建设工程监理合同（示范文本）》GF-2012-0202，当委托人更换委托人代表时，应提前( )天通知监理人。 | 7 | 14 | 21 | 28 |  | A | 苏州市 | 苏州市科正工程管理咨询有限公司 | 陈大春 | 13092677717
1023 | 四、监理实用知识 |  | 单选题 | 根据《建设工程监理合同（示范文本）》GF-2012-0202，当委托人将工程勘察、设计阶段的合同管理委托给监理人时，该项工作的具体约定和要求应写在合同文件的（ ）中。 | 专用条件 | 通用条件 | 附录A | 附录B |  | C | 苏州市 | 苏州市科正工程管理咨询有限公司 | 陈大春 | 13092677717
1024 | 四、监理实用知识 |  | 单选题 | 根据《建设工程施工合同(示范文本)》GF-2017-0201，下列选项属于竣工后试车的是（ ）。 | 单机无负荷试车 | 联动无负荷试车 | 拟运行试车 | 投料试车 |  | D | 苏州市 | 苏州市科正工程管理咨询有限公司 | 陈大春 | 13092677717
1026 | 四、监理实用知识 |  | 单选题 | 根据《建设工程施工合同(示范文本)》GF-2017-0201，承包人在收到监理人复工指示后（ ）天内仍未复工的，视为承包人违约的情形。 | 21 | 28 | 56 | 84 |  | D | 苏州市 | 苏州市科正工程管理咨询有限公司 | 陈大春 | 13092677717
1027 | 四、监理实用知识 |  | 单选题 | 根据《建设工程施工合同(示范文本)》GF-2017-0201，为了不错失索赔权利，承包人应在干扰事件结束后的（ ）天内，提交最终索赔报告。 | 7 | 14 | 21 | 28 |  | D | 苏州市 | 苏州市科正工程管理咨询有限公司 | 陈大春 | 13092677717
1028 | 四、监理实用知识 |  | 单选题 | 某工程施工期间，因承包人原因导致工期延误，且在延误期内国家相关政策发生变化，由此引起的合同价款调整，应该（ ）。 | 调增的和调减的均予以调整 | 调增的和调减的均不予调整 | 调增的不予调整，调减的予以调整 | 调增的予以调整，调减的不予调整 |  | C | 苏州市 | 苏州市科正工程管理咨询有限公司 | 陈大春 | 13092677717
1029 | 四、监理实用知识 |  | 单选题 | 根据《建设工程施工合同(示范文本)》GF-2017-0201，对于承包人向发包人的索赔请求，索赔文件首先应交由（ ）审核。 | 业主 | 工程师（监理人） | 设计方 | 律师 |  | B | 苏州市 | 苏州市科正工程管理咨询有限公司 | 陈大春 | 13092677717
1030 | 四、监理实用知识 |  | 单选题 | 发包人对承包人逾期支付竣工付款超过（ ）天的，按照中国人民银行发布的同期同类贷款利率的两倍支付违约金。 | 21 | 28 | 56 | 84 |  | C | 苏州市 | 苏州市科正工程管理咨询有限公司 | 陈大春 | 13092677717
1031 | 四、监理实用知识 |  | 单选题 | 根据《建设工程施工合同(示范文本)》GF-2017-0201，发包人最迟于开工日期（ ）天前向承包人移交施工现场。 | 7 | 14 | 21 | 28 |  | A | 苏州市 | 苏州市科正工程管理咨询有限公司 | 陈大春 | 13092677717
1032 | 四、监理实用知识 |  | 单选题 | 如发包人供应材料、供应设备，承包人应提前（ ）天通过监理人以书面形式通知发包人供应材料和工程设备进场。 | 20 | 30 | 40 | 50 |  | B | 苏州市 | 苏州市科正工程管理咨询有限公司 | 陈大春 | 13092677717
1034 | 四、监理实用知识 |  | 单选题 | 中标通知书、合同协议书和图纸是施工合同文件的组成部分，就这三部分而言，如果在施工合同文件中出现不一致时，其优先解释顺序为（ ）。 | 中标通知书、合同协议书、图纸 | 合同协议书、中标通知书、图纸 | 合同协议书、图纸、中标通知书 | 中标通知书、图纸、合同协议书 |  | B | 苏州市 | 苏州市科正工程管理咨询有限公司 | 陈大春 | 13092677717
1035 | 四、监理实用知识 |  | 单选题 | 承包人需要更换项目经理的，应提前（ ）天书面通知发包人和监理人，并征得发包人书面同意。 | 7 | 14 | 21 | 28 |  | B | 苏州市 | 苏州市科正工程管理咨询有限公司 | 陈大春 | 13092677717
1038 | 四、监理实用知识 |  | 单选题 | 因监理人未能按合同约定发出指示、指示延误或发出了错误指示而导致承包人费用增加和（或）工期延误的，由（ ）承担相应责任。 | 承包人 | 监理人 | 发包人 | 总监 |  | C | 苏州市 | 苏州市科正工程管理咨询有限公司 | 陈大春 | 13092677717
1039 | 四、监理实用知识 |  | 单选题 | 监理人的检查和检验不应影响施工正常进行。监理人的检查和检验影响施工正常进行的，经检查检验合格的，由此增加的费用和（或）延误的工期由（ ）承担。 | 承包人 | 监理人 | 发包人 | 总监 |  | C | 苏州市 | 苏州市科正工程管理咨询有限公司 | 陈大春 | 13092677717
1040 | 四、监理实用知识 |  | 单选题 | 监理人的检查和检验不应影响施工正常进行。监理人的检查和检验影响施工正常进行的，且经检查检验不合格的，影响正常施工的费用由（ ）承担，工期不予顺延。 | 承包人 | 监理人 | 发包人 | 总监 |  | A | 苏州市 | 苏州市科正工程管理咨询有限公司 | 陈大春 | 13092677717
1041 | 四、监理实用知识 |  | 单选题 | 发包人未经竣工验收擅自使用工程的，保修期自（ ）之日起算。 | 工程竣工 | 转移占有 | 验收合格 | 资料移交 |  | B | 苏州市 | 苏州市科正工程管理咨询有限公司 | 陈大春 | 13092677717
1042 | 四、监理实用知识 |  | 单选题 | 预付款的支付按照专用合同条款约定执行，但至迟应在开工通知载明的开工日期（ ）天前支付。 | 7 | 14 | 21 | 28 |  | A | 苏州市 | 苏州市科正工程管理咨询有限公司 | 陈大春 | 13092677717
1043 | 四、监理实用知识 |  | 单选题 | 某施工合同约定，建筑材料由发包人供应。材料使用前需要进行检验时，检验由( )。 | 发包人负责，并承担检验费用 | 发包人负责，检验费用由承包人承担 | 承包人负责，并承担检验费用 | 承包人负责，检验费用由发包人承担 |  | D | 苏州市 | 苏州市科正工程管理咨询有限公司 | 陈大春 | 13092677717
1045 | 四、监理实用知识 |  | 单选题 | 施工合同履行过程中，因工程所在地发生洪灾所造成的损失中，应由承包人承担的是( )。 | 工程本身的损害 | 因工程损害导致的第三方财产损失 | 承包人的施工机械损坏 | 工程所需清理费用 |  | C | 苏州市 | 苏州市科正工程管理咨询有限公司 | 陈大春 | 13092677717
1047 | 四、监理实用知识 |  | 单选题 | 发包人应协调处理施工现场周围地下管线和邻近建筑物、构筑物、古树名木的保护工作，产生的相关费用由（ ）承担。 | 承包人 | 监理人 | 发包人 | 政府 |  | C | 苏州市 | 苏州市科正工程管理咨询有限公司 | 陈大春 | 13092677717
1048 | 四、监理实用知识 |  | 单选题 | 某施工合同约定钢材由发包人供应，但钢材到货时发包人与监理工程师都没有通知承包人验收，供应商就把钢材卸货于施工现场。在使用前发现钢材数量不足，则损失由( )承担。 | 承包人 | 发包人 | 监理人 | 钢材供应商 |  | B | 苏州市 | 苏州市科正工程管理咨询有限公司 | 陈大春 | 13092677717
1053 | 四、监理实用知识 |  | 单选题 | 根据《建设工程监理规范》，不需由总监理工程师签认的报审表是（ ）。 | 分包单位资格报审表 | 分项工程报验、报审表 | 施工进度计划报审表 | 工程临时延期报审表 |  | B | 苏州市 | 苏州城市建设项目管理有限公司 | 缪玉国 | 13913519111
1054 | 四、监理实用知识 |  | 单选题 | 根据《建设工程监理规范》，需经建设单位书面同意的情形是( )。 | 工程监理单位任命总监理工程师 | 工程监理单位调换总监理工程师 | 工程监理单位调换专业监理工程师 | 总监理工程师调配监理人员 |  | B | 苏州市 | 苏州城市建设项目管理有限公司 | 缪玉国 | 13913519111
1074 | 四、监理实用知识 |  | 单选题 | 监理人员对进入现场的材料和设备进行外观质量检查、尺寸偏差和（）的核查，符合要求的基础上，按照有关规定抽取试样，并封存编号。 | 质量证明文件 | 合格证 | 出厂检测报告 | 型式检验报告 |  | A | 苏州市 | 苏州三联建设顾问有限公司 | 姚元录 | 13915505166
1081 | 四、监理实用知识 |  | 单选题 | 质量事故可不作处理的情况包括（ ） | 对结构安全有潜在影响，但不太大 | 经论证，部分专家认为可不作处理； | 某些轻微的质量问题，通过后续工序可以弥补的 | 经复核验算，不能满足设计要求者 |  | C | 苏州市 | 苏州相城建设监理有限公司 | 王赫 | 13073365016
1083 | 四、监理实用知识 |  | 单选题 | 总承包单位配备项目专职安全生产管理人员应当满足《建筑施工企业安全生产管理机构设置及专职安全生产管理人员配备办法》（建质[2008]91号）的规定，下列说法正确的是（ ）。 | 1万平方米以下的工程不少于1人； | 1万～5万平方米的工程不少于3人； | 5万平方米及以上的工程不少于5人，且按专业配备专职安全生产管理人员。 | 1万平方米以下的工程不少于2人； |  | A | 苏州市 | 苏州相城建设监理有限公司 | 王赫 | 13073365016
1091 | 四、监理实用知识 |  | 单选题 | 承插型盘扣式钢管脚手架体系中扫地杆中心线距离可调底座的底板的距离不应大于（） | 150mm | 200mm | 300mm | 500mm |  | D | 苏州市 | 苏州和信建设咨询有限公司 | 杨海荣 | 13004505326
1098 | 四、监理实用知识 |  | 单选题 | 《混凝土结构工程施工质量验收规范》（GB50204-2015）中关于成品钢筋进场检查数量的规定：同一厂家、同一类型、同一钢筋来源的成型钢筋，不超过（ ）为一批。 | 60t | 120t | 30t | 90t |  | C | 苏州市 | 苏州城市建设项目管理有限公司 | 于言娟 | 19951001975
1099 | 四、监理实用知识 |  | 单选题 | 《建筑基坑支护技术规程》（JGJ120-2012）中规定：对土钉墙，在应在土钉、喷射混凝土面层的养护时间大于（ ）后，方可开挖下层土方。 | 12小时 | 24小时 | 36小时 | 48小时 |  | D | 苏州市 | 苏州城市建设项目管理有限公司 | 于言娟 | 19951001975
1101 | 四、监理实用知识 |  | 单选题 | 下列（ ）属于超过一定规模的危险性较大的分部分项工程。 | 开挖深度为4.8米的基坑工程 | 悬挑式脚手架工程 | 人工挖孔桩工程 | 搭设高度为53米的落地式钢管脚手架工程 |  | D | 苏州市 | 苏州城市建设项目管理有限公司 | 罗高超 | 13405237826
1102 | 四、监理实用知识 |  | 单选题 | 建设单位应当自领取施工许可证之日起（）内开工。 | 二个月 | 三个月 | 四个月 | 五个月 |  | B | 苏州市 | 苏州城市建设项目管理有限公司 | 蒋琪 | 18020256887
1105 | 四、监理实用知识 |  | 单选题 | 装配式混凝土结构纵向钢筋采用挤压套筒连接时，预制柱底、预制剪力墙底宜设置支腿，支腿应能承受不小于（）倍被支承预制构件的自重。 | 1 | 1.5 | 2 | 2.5 |  | C | 苏州市 | 中衡设计集团工程咨询有限公司 | 李新民 | 15006208855
1106 | 四、监理实用知识 |  | 单选题 | 装配式混凝土结构次梁不直接承受动力荷载且跨度不大于（）m时，可采用钢企口连接。 | 6 | 9 | 12 | 15 |  | B | 苏州市 | 中衡设计集团工程咨询有限公司 | 李新民 | 15006208856
1109 | 四、监理实用知识 |  | 单选题 | 装配式混凝土结构预制构件预留孔洞中心线位置偏移允许偏差（）mm。 | 3 | 4 | 5 | 6 |  | C | 苏州市 | 中衡设计集团工程咨询有限公司 | 李新民 | 15006208859
1111 | 四、监理实用知识 |  | 单选题 | 装配式混凝土施工每层楼面轴线垂直控制点不应少于（）个，楼层上的控制线应由底层原始点直接向上传递引测。 | 1 | 2 | 3 | 4 |  | D | 苏州市 | 中衡设计集团工程咨询有限公司 | 李新民 | 15006208861

## 多选题
江苏省工程监理职业技能竞赛题库
序号 | 出题内容 |  | 题型 | 题目内容 | 选项A | 选项B | 选项C | 选项D | 选项E | 正确答案 | 出题地区 | 出题单位 | 出题人 | 手机号码
4 | 一、与监理相关的法律法规及政策 | 中华人民共和国建筑法（中华人民共和国主席令第91号） | 多选题 | 建筑工程监理应当（ ），对承包单位在施工质量、建设工期和建设资金使用等方面，代表建设单位实施监督。 | 法律、行政法规 | 有关的技术标准 | 设计文件 | 建筑工程承包合同 | 建筑工程监理合同 | ABCD | 宿迁市 |  | 贾胜辉 | 13228705077
8 | 一、与监理相关的法律法规及政策 | 中华人民共和国消防法（中华人民共和国主席令第6号） | 多选题 | 下列属于消防设施的是（ ）。 | 消火栓系统 | 防排烟系统 | 应急照明 | 灭火器 | 灭火毯 | ABC | 宿迁市 |  | 贾胜辉 | 13228705077
10 | 一、与监理相关的法律法规及政策 | 中华人民共和国安全生产法（中华人民共和国主席令第13号） | 多选题 | 生产经营单位新建、改建、扩建工程项目的安全设施，必须与主体工程( )。 | 同时设计 | 同时施工 | 同时完工 | 同时投入生产和使用 | 同时预算 | ABD | 宿迁市 |  | 贾胜辉 | 13228705077
11 | 一、与监理相关的法律法规及政策 | 中华人民共和国安全生产法（中华人民共和国主席令第13号） | 多选题 | 事故调查处理应当按照( )的原则，及时、准确地查清事故原因，查明事故性质和责任，总结事故教训，提出整改措施，并对事故责任者 提出处理意见。 | 客观公正 | 科学严谨 | 依法依规 | 实事求是 | 注重实效 | BCDE | 宿迁市 |  | 贾胜辉 | 13228705077
12 | 一、与监理相关的法律法规及政策 | 中华人民共和国招标投标法（中华人民共和国主席令第21号） | 多选题 | 招标代理机构是依法设立、从事招标代理业务并提供相关服务 的社会中介组织。招标代理机构应当具备下列条件（ ）。 | 有从事招标代理业务的供应商库 | 有从事招标代理业务的营业场所和相应资金 | 有可以作为评标委员会成员人选的技术、经济等方面的专家库 | 有能够编制招标文件和组织评标的相应专业力量 | 有建设行政管理部门颁发的从业许可 | BCD | 宿迁市 |  | 贾胜辉 | 13228705077
13 | 一、与监理相关的法律法规及政策 | 中华人民共和国招标投标法（中华人民共和国主席令第21号） | 多选题 | 投标人在招标文件要求提交投标文件的截止时间前，可以（ ）已提交的投标文件，并书面通知招标人。 | 补充 | 修改 | 撤回 | 销毁 | 拆封 | ABC | 宿迁市 |  | 贾胜辉 | 13228705077
14 | 一、与监理相关的法律法规及政策 | 中华人民共和国民法典 第三篇 合同（中华人民共和国主席令第45号） | 多选题 | 建设工程合同包括工程（ ）合同。 | 勘察 | 设计 | 施工 | 监理 | 采购 | ABC | 宿迁市 |  | 贾胜辉 | 13228705077
15 | 一、与监理相关的法律法规及政策 | 中华人民共和国民法典 第三篇 合同（中华人民共和国主席令第45号） | 多选题 | 合同的书面形式是（ ）等可以有形地表现所载内容的形式。 | 信件 | 截图 | 电报 | 传真 | 合同书 | ACDE | 宿迁市 |  | 贾胜辉 | 13228705077
16 | 一、与监理相关的法律法规及政策 | 中华人民共和国民法典 第三篇 合同（中华人民共和国主席令第45号） | 多选题 | 有关合同（ ）等的变更， 是对要约内容的实质性变更。 | 标的 | 质量 | 进度 | 履行期限 | 违约责任 | ABDE | 宿迁市 |  | 贾胜辉 | 13228705077
17 | 一、与监理相关的法律法规及政策 | 中华人民共和国民法典 第三篇 合同（中华人民共和国主席令第45号） | 多选题 | 下列（ ）属于要约邀请。 | 会议通知 | 拍卖公告 | 招标公告 | 债券募集办法 | 基金招募说明书 | BCDE | 宿迁市 |  | 贾胜辉 | 13228705077
18 | 一、与监理相关的法律法规及政策 | 中华人民共和国民法典 第三篇 合同（中华人民共和国主席令第45号） | 多选题 | 借款合同的内容一般包括（ ）等条款。 | 币种 | 数额 | 利率 | 用途 | 还款地点 | ABCD | 宿迁市 |  | 贾胜辉 | 13228705077
19 | 一、与监理相关的法律法规及政策 | 中华人民共和国民法典 第三篇 合同（中华人民共和国主席令第45号） | 多选题 | 租赁合同是出租人将租赁物交付承租人（ ）， 承租人支付租金的合同。 | 保管 | 使用 | 收益 | 经营 | 改造 | BC | 宿迁市 |  | 贾胜辉 | 13228705077
20 | 一、与监理相关的法律法规及政策 | 中华人民共和国特种设备安全法（中华人民共和国主席令第4号） | 多选题 | 根据《特种设备安全法》，（ ）的设计文件应当经负责特种设备安全监督管理的部门核准的检验机构鉴定，方可用于制造。 | 锅炉 | 电梯 | 氧舱 | 客运索道 | 大型游乐设施 | ACDE | 宿迁市 |  | 贾胜辉 | 13228705077
21 | 一、与监理相关的法律法规及政策 | 中华人民共和国特种设备安全法（中华人民共和国主席令第4号） | 多选题 | 某公司从事机械制造需使用起重机械，依据《特种设备安全法》的规定，下列关于起重机械使用的说法，正确的有（ ）。 | 该公司使用的起重机械必须取得许可生产并经检验合格。 | 公司应建立起重机械安全技术档案。 | 该公司使用起重机械，应当在投入使用后60日内办理使用登记。 | 该工地使用起重机械，应当建立岗位责任、隐患治理等安全管理制度，制定操作规程。 | 该公司应当按要求在检验合格有效期届满前一个月向特种设备检验检测机构提出定期检验要求。 | ABDE | 宿迁市 |  | 谢冬善 | 13951369779
22 | 一、与监理相关的法律法规及政策 | 中华人民共和国刑法（中华人民共和国主席令第83号） | 多选题 | 建设单位、设计单位、施工单位、工程监理单位违反（ ），造成重大安全事故的，对直接责任人员，处五年以下有期徒刑或者拘役，并处罚金；后果特别严重的，处五年以上十年以下有期徒刑，并处罚金。 | 国家规定 | 降低工程质量标准 | 强制性条文 | 国家规范 | 行业标准 | AB | 宿迁市 |  | 谢冬善 | 13951369779
23 | 一、与监理相关的法律法规及政策 | 建设工程质量管理条例（中华人民共和国国务院令第279号） | 多选题 | 根据《建设工程质量管理条例》，建设单位的质量责任和义务有（ ） | 不使用未经审查批准的施工图设计文件 | 责令改正工程质量问题 | 不得任意压缩合理工期 | 签署工程质量保修书 | 向有关部门移交建设项目档案 | ACE | 宿迁市 |  | 谢冬善 | 13951369779
24 | 一、与监理相关的法律法规及政策 | 建设工程质量管理条例（中华人民共和国国务院令第279号） | 多选题 | 根据《建设工程质量管理条例》，工程监理单位的质量责任和义务有（ ）。 | 依法取得相应等级的资质证书，并在其资质等级许可范围内承担工程监理业务 | 与被监理工程的施工承包单位不得有隶属关系或其他利害关系 | 按照施工组织设计要求，采取旁站、巡视和平行检验等形式实施监理 | 未经监理工程师签字，建筑材料、建筑构配件和设备不得在工程上使用或安装 | 未经监理工程师签字，建设单位不拨付工程款，不进行竣工验收 | ABD | 宿迁市 |  | 谢冬善 | 13951369779
25 | 一、与监理相关的法律法规及政策 | 建设工程质量管理条例（中华人民共和国国务院令第279号） | 多选题 | 根据《建设工程质量管理条例》，建设单位有下列行为之一的，责令改正，处20万元以上50万元以下的罚款（ ）。 | 迫使承包方以低于成本的价格竞标的 | 任意压缩合理工期 | 未按照国家规定办理工程质量监督手续的 | 施工图设计文件未经审查或者审核不合格，擅自施工的 | 未向建设行政主管部门或者其他有关部门移交建设项目档案的 | ABCD | 宿迁市 |  | 谢冬善 | 13951369779
26 | 一、与监理相关的法律法规及政策 | 建设工程质量管理条例（中华人民共和国国务院令第279号） | 多选题 | 根据《建设工程质量管理条例》，工程设计单位的质量责任和义务包括（ ）。 | 将工程概算控制在批准的投资估算之内 | 设计方案先进可靠 | 就审查合格的施工图设计文件向施工单位作出详细说明 | 除有特殊要求的，不得指定生产厂、供应商 | 参与建设工程质量事故分析 | CDE | 宿迁市 |  | 谢冬善 | 13951369779
27 | 一、与监理相关的法律法规及政策 | 建设工程质量管理条例（中华人民共和国国务院令第279号） | 多选题 | 根据《建设工程质量管理条例》，属于施工单位质量责任和义务的有（ ）。 | 报审施工图设计文件 | 及时通知设计单位修改设计文件和图纸的差错 | 不得使用未经检验或检验不合格的建筑材料 | 做好隐蔽工程的质量检查和记录 | 建立健全职工教育培训制度 | CDE | 宿迁市 |  | 谢冬善 | 13951369779
28 | 一、与监理相关的法律法规及政策 | 建设工程质量管理条例（中华人民共和国国务院令第279号） | 多选题 | 根据《建设工程质量管理条例》，关于质量保修期限的说法，正确的有（ ）。 | 地基基础工程最低保修期限为设计文件规定的该工程合理使用年限 | 屋面防水工程最低保修期限为3年 | 给排水管道工程最低保修期限为2年 | 供热工程最低保修期限为2个采暖期 | 建设工程的保修期自交付使用之日起计算 | ACD | 宿迁市 |  | 谢冬善 | 13951369779
29 | 一、与监理相关的法律法规及政策 | 建设工程安全生产管理条例（中华人民共和国国务院令第393号） | 多选题 | 根据《建设工程安全生产管理条例》，施工单位的安全责任有（ ）。 | 主要负责人应当依法对本单位的安全生产工作全面负责 | 应当设立安全生产管理机构，配备专职安全生产管理人员 | 总包单位应当对分包工程的生产全面负责，分包单位承担连带责任 | 应对达到一定规模的危险性较大的分部分项工程编制专项施工方案 | 主要负责人、项目负责人、专职安全生产管理人员应当经建设行政主管部门或其他有关部门考核合格后方可任职 | ABDE | 宿迁市 |  | 谢冬善 | 13951369779
30 | 一、与监理相关的法律法规及政策 | 建设工程安全生产管理条例（中华人民共和国国务院令第393号） | 多选题 | 施工单位在采用（ ）时，应当对作业人员进行相应的安全生产教育培训。 | 新技术 | 新工艺 | 新设备 | 新程序 | 新材料 | ABCE | 宿迁市 |  | 谢冬善 | 13951369779
31 | 一、与监理相关的法律法规及政策 | 建设工程安全生产管理条例（中华人民共和国国务院令第393号） | 多选题 | 根据《建设工程安全生产管理条例》，使用承租的机械设备和施工机具及配件的，应由（ ）共同进行验收，验收合格的方可使用。 | 安装单位 | 分包单位 | 监理单位 | 出租单位 | 施工总承包单位 | ABDE | 宿迁市 |  | 谢冬善 | 13951369779
32 | 一、与监理相关的法律法规及政策 | 建设工程安全生产管理条例（中华人民共和国国务院令第393号） | 多选题 | 根据《建设工程安全生产管理条例》，关于生产安全事故应急救援和调查处理的说法中，正确的有（) | 实行施工总承包的，由总承包单位统-组织编制建设工程生产安全事故应急救援预案 | 实行施工总承包的建设工程，由建设单位负责上报事故 | 发生生产安全事故后，施工单位应当采取措施防止事故扩大，保护事故现场 | 具级以上人民政府应当制定本行政区域内建设工程重大生产安全事故应急救援预案 | 特种设备发生事故的，还应当同时向特种设备安全监督管理部门报告 | ACE | 宿迁市 |  | 谢冬善 | 13951369779
33 | 一、与监理相关的法律法规及政策 | 建设工程安全生产管理条例（中华人民共和国国务院令第393号） | 多选题 | 《建设工程安全生产管理条例》规定，建设工程施工前，施工单位负责项目管理的技术人员应当对有关安全施工的技术要求向（）作出详细说明。 | 监理工程师 | 施工作业班组 | 施工作业人员 | 现场安全员 | 现场技术员 | BC | 宿迁市 |  | 谢冬善 | 13951369779
34 | 一、与监理相关的法律法规及政策 | 建设工程安全生产管理条例（中华人民共和国国务院令第393号） | 多选题 | 根据《建设工程安全生产管理条例》，下列有关说法，正确的有（） | 施工单位应当将施工现场的办公生活区与作业区分开，并保持安全距离 | 施工单位主要负责人负责对安全生产进行现场监督检查 | 施工单位应当为施工现场从事危险作业的人员办理意外伤害保险 | 施工单位应当在施工组织设计中编制安全技术措施和施工现场临时用电方案 | 分包单位不服从管理导致生产安全事故的，由总承包单位承担主要责任 | ACD | 宿迁市 |  | 谢冬善 | 13951369779
35 | 一、与监理相关的法律法规及政策 | 民用建筑节能条例（中华人民共和国国务院令第530号） | 多选题 | 既有建筑节能改造，是指对不符合民用建筑节能强制性标准的既有建筑的（）等实施节能改造的活动。 | 外墙结构 | 供热系统 | 照明设备 | 热水供应设施 | 采暖制冷系统 | BCDE | 宿迁市 |  | 谢冬善 | 13951369779
36 | 一、与监理相关的法律法规及政策 | 民用建筑节能条例（中华人民共和国国务院令第530号） | 多选题 | 《民用建筑节能条例》规定新建筑的公共走廊、楼梯等部位，应当安装、使用安装、使用下列（）设备。 | 声控灯具 | 节能灯具 | 新能源灯具 | 低亮度灯具 | 电气控制装置 | BE | 宿迁市 |  | 谢冬善 | 13951369779
37 | 一、与监理相关的法律法规及政策 | 安全生产许可证条例（中华人民共和国国务院令第397号） | 多选题 | 安全生产许可证条例（中华人民共和国国务院令第397号）规定，下列哪些企业实行安全生产许可制度 | 矿山企业 | 建筑施工企业 | 危险化学品生产企业 | 烟花爆竹销售企业 | 民用爆炸物品生产企业 | ABCE | 宿迁市 |  | 谢冬善 | 13951369779
38 | 一、与监理相关的法律法规及政策 | 安全生产许可证条例（中华人民共和国国务院令第397号） | 多选题 | 国务院安全生产监督管理部门和省、自治区、直辖市人民政府安全生产监督管理部门对（ ）取得安全生产许可证的情况进行监督。 | 建筑施工企业 | 民用爆破器材生产企业 | 道路运输企业 | 危险化学品生产企业 | 煤矿企业 | ABE | 宿迁市 |  | 刘启飞 | 13401890869
39 | 一、与监理相关的法律法规及政策 | 生产安全事故报告和调查处理条例（中华人民共和国国务院令第493号） | 多选题 | 生产安全事故报告和调查处理条例（中华人民共和国国务院令第493号）,生产经营活动中发生的造成()或者()的生产安全事故的报告和调查处理，适用本条例 | 环境污染事故 | 核设施事故 | 直接经济损失 | 人身伤亡 | 国防科研生产事故 | CD | 宿迁市 |  | 刘启飞 | 13401890869
40 | 一、与监理相关的法律法规及政策 | 生产安全事故报告和调查处理条例（中华人民共和国国务院令第493号） | 多选题 | 生产安全事故报告和调查处理条例（中华人民共和国国务院令第493号）规定,重大事故、较大事故、一般事故分别由事故发生地（）、（）、（）负责调查。 | 国务院 | 省级人民政府 | 县级人民政府 | 设区的市级人民政府 | 国务院授权部门 | BCD | 宿迁市 |  | 刘启飞 | 13401890869
41 | 一、与监理相关的法律法规及政策 | 江苏省工程建设管理条例 | 多选题 | 江苏省工程建设管理条例规定，签订工程项目承发包合同和工程建设中介服务委托合同，应当遵循( )协商一致的原则，使用国家推荐的示范文本或者其他书面形式，任何单位和个人不得非法干预。 | 公正合法 | 诚实信用 | 科学合理 | 平等互利 | 经济可比 | ABD | 宿迁市 |  | 刘启飞 | 13401890869
42 | 一、与监理相关的法律法规及政策 | 江苏省工程建设管理条例 | 多选题 | 江苏省工程建设管理条例规定，建设单位或者个人收到建设工程竣工报告后，应当组织( )等有关单位进行竣工验收。 | 建设主管部门 | 设计 | 质量监督机构 | 施工 | 工程监理 | BDE | 宿迁市 |  | 刘启飞 | 13401890869
43 | 一、与监理相关的法律法规及政策 | 江苏省建筑市场管理条例 | 多选题 | 江苏省建筑市场管理条例（２００４年８月２０日江苏省第十届人民代表大会常务委员会第十一次会议通过）规定，下列建设工程必须实行监理。 | 国家重点建设工程 | 大中型公用事业工程 | 成片开发建设的住宅区工程 | 公共建筑 | 利用外国政府或者国际组织贷款、援助资金的工程 | ABCE | 宿迁市 |  | 刘启飞 | 13401890869
44 | 一、与监理相关的法律法规及政策 | 江苏省建筑市场管理条例 | 多选题 | 江苏省建筑市场管理条例（２００４年８月２０日江苏省第十届人民代表大会常务委员会第十一次会议通过）规定，有下列哪些情形的，属于违法分包。 | 建设单位分包 | 将其承包的全部建设工程肢解以后以分包的名义分别转给他人承包的行为 | 施工总承包人将建设工程主体结构的施工分包给他人的 | 总承包人将建设工程分包给不具备相应资质条件的承包人的 | 建设工程总承包合同中未有约定，又未经发包人认可，承包人将其承包的部分建设工程交由他人完成的 | CDE | 宿迁市 |  | 刘启飞 | 13401890869
45 | 一、与监理相关的法律法规及政策 | 房屋建筑工程质量保修办法 | 多选题 | 在正常使用下，下列选项（）符合房屋建筑工程的最低保修期限的规定。 | 地基基础和主体结构工程，为设计文件规定的该工程的合理使用年限 | 屋面防水工程、有防水要求的卫生间、房间和外墙面的防渗漏，为2年 | 供热与供冷系统，为2年 | 电气系统、给排水管道、设备安装为2年 | 装修工程为5年 | AD | 淮安市 | 江苏纵横工程顾问有限公司 | 唐玲 | 13852308680
46 | 一、与监理相关的法律法规及政策 | 房屋建筑工程质量保修办法 | 多选题 | 下列关于工程保修期限的说法中，不正确的有（ ）。 | 不可抗力造成的质量缺陷不属于保修范围 | 因使用不当造成的质量缺陷属于保修范围 | 建设工程在保修期限内出现质量缺陷，建设单位或者建设工程所有人应向施工单位发出保修通知 | 保修费用由质量缺陷的责任方承担 | 因保修不及时造成新的人身、财产损害，由建设单位承担赔偿责任 | BE | 淮安市 | 江苏纵横工程顾问有限公司 | 唐玲 | 13852308680
47 | 一、与监理相关的法律法规及政策 | 建设工程监理范围和规模标准规定 | 多选题 | 《建设工程监理范围和规模标准规定》规定：下列建设工程必须实行监理（） | 国家重大建设工程； | 大型公用事业工程 | 成片开发建设的住宅小区工程 | 利用外国政府贷款、援助资金的工程 | 利用国际组织贷款、援助资金的工程 | CDE | 淮安市 | 江苏纵横工程顾问有限公司 | 唐玲 | 13852308680
48 | 一、与监理相关的法律法规及政策 | 建设工程监理范围和规模标准规定 | 多选题 | 《建设工程监理范围和规模标准规定》规定：大中型公用事业工程，是指项目总投资额在3000万元以上的下列工程项目，包括（） | 供水、供热等市政工程项目 | 供电、供气等市政工程项目 | 体育、旅游、商业等项目 | 卫生、社会福利、较大社会影响等项目 | 其它房建项目 | ABC | 淮安市 | 江苏纵横工程顾问有限公司 | 唐玲 | 13852308680
49 | 一、与监理相关的法律法规及政策 | 城市建设档案管理规定 | 多选题 | 城市档案管理规定所称城建档案，是指在城市规划、建设及其管理活动中直接形成的对国家和社会具有保存价值的（ ）等各种载体的文件材料。 | 文字 | 合同 | 图纸 | 图表 | 声像 | ACDE | 淮安市 | 江苏纵横工程顾问有限公司 | 唐玲 | 13852308680
50 | 一、与监理相关的法律法规及政策 | 城市建设档案管理规定 | 多选题 | 对（ ）的工程，建设单位应当组织设计、施工单位据实修改、补充和完善原建设工程档案。 | 改建 | 扩建 | 停建 | 重要部位维修 | 缓建 | ABD | 淮安市 | 江苏纵横工程顾问有限公司 | 唐玲 | 13852308680
51 | 一、与监理相关的法律法规及政策 | 建筑工程施工许可管理办法 | 多选题 | 根据《建筑法》，申请领取施工许可证应当具备的条件有（ ） | 建设资金已全额到位 | 已提交建筑工程用地申请 | 已经确定建筑施工单位 | 有保证工程质量和安全的具体措施 | 已完成施工图纸设计 | CD | 淮安市 | 江苏纵横工程顾问有限公司 | 唐玲 | 13852308680
52 | 一、与监理相关的法律法规及政策 | 注册监理工程师管理规定 | 多选题 | 注册监理工程师依据其（ ）按照有关规定划分的工程类别，按专业注册。 | 所学专业 | 工作经历 | 工程业绩 | 工作能力 | 企业需求 | ABC | 淮安市 | 江苏神州项目管理有限公司 | 王建顺 | 13852347928
53 | 一、与监理相关的法律法规及政策 | 注册监理工程师管理规定 | 多选题 | 变更注册需要提交下列材料（ ） | 申请人变更注册申请表 | 继续教育合格证明材料 | 申请人与新聘用单位签订的聘用劳动合同复印件; | 申请人的工作调动证明(与原聘用单位解除聘用劳动合同或者聘用劳动合同到期的证明文件、退休人员的退休证明)。 | 申请人在原单位的工程业绩证明 | ACD | 淮安市 | 江苏神州项目管理有限公司 | 王建顺 | 13852347928
54 | 一、与监理相关的法律法规及政策 | 工程监理企业资质管理规定 | 多选题 | 工程监理企业资质分为（ ） | 综合资质 | 甲级资质 | 乙级资质 | 专业资质 | 事务所资质 | ADE | 淮安市 | 江苏神州项目管理有限公司 | 王建顺 | 13852347928
55 | 一、与监理相关的法律法规及政策 | 工程监理企业资质管理规定 | 多选题 | 工程监理企业在资质证书有效期内（ ）等发生变更的，应当在工商行政管理部办理变更手续后30日内办理资质证书变更手续 | 名称 | 地址 | 注册资本 | 注册人员 | 法定代表人 | ABCE | 淮安市 | 江苏神州项目管理有限公司 | 王建顺 | 13852347928
56 | 一、与监理相关的法律法规及政策 | 建筑起重机械安全监督管理规定 | 多选题 | 建筑起重机械安全技术档案应当包括以下资料（）。 | 特种设备制造许可证 | 产品合格证 | 安装使用说明书 | 购买发票 | 备案证明 | ABCE | 淮安市 | 江苏神州项目管理有限公司 | 王建顺 | 13852347928
57 | 一、与监理相关的法律法规及政策 | 建筑起重机械安全监督管理规定 | 多选题 | 建筑起重机械安装、拆卸工程档案应当包括 （ ）资料 。 | 安装、拆卸合同及安全协议书 | 安装、拆卸工程专项施工方案 | 机械的维修保养记录 | 安全施工技术交底的有关资料 | 安装、拆卸工程生产安全事故应急救援预案 | ABDE | 淮安市 | 江苏神州项目管理有限公司 | 王建顺 | 13852347928
58 | 一、与监理相关的法律法规及政策 | 工程建设项目施工招标投标办法 | 多选题 | 依据《工程建设项目施工招标投标办法》（7部委30号令），对招标人的（）行为，有关行政监督部门给予警告，可以并处一万元以上十万元以下的罚款。 | 依法必须进行招标项目的招标人向他人透露已获取招标文件的潜在投标人的名称、数量或者可能影响公平竞争的有关招标投标的其他情况的 | 泄露标底的 | 限制招标人竞争 | 对潜在投标人实行歧视待遇的 | 将必须进行招标的项目化整为零 | AB | 淮安市 | 江苏正中工程监理有限公司 | 房军 | 18951476856
59 | 一、与监理相关的法律法规及政策 | 工程建设项目施工招标投标办法 | 多选题 | 依据《工程建设项目施工招标投标办法》（7部委30号令），按照国家有关规定需要履行项目审批、核准手续的依法必须进行施工招标的工程建设项目，其（）内容应当报项目审批部门审批、核准。 | 招标范围 | 招标方式 | 招标组织形式 | 资金来源 | 拆迁进度 | ABC | 淮安市 | 江苏正中工程监理有限公司 | 房军 | 18951476856
60 | 一、与监理相关的法律法规及政策 | 江苏省建筑节能管理办法 | 多选题 | 依据《江苏省建筑节能管理办法》（江苏省人民政府令第59号），既有建筑节能改造应当根据（）等实际情况,有计划、分步骤地实施分类改造。 | 当地经济 | 人民群众愿望 | 地理气候条件 | 社会发展水平 | 政府制度 | ACD | 淮安市 | 江苏正中工程监理有限公司 | 房军 | 18951476856
61 | 一、与监理相关的法律法规及政策 | 江苏省高层建筑消防安全管理规定 | 多选题 | 依据《江苏省高层建筑消防安全管理规定》（江苏省人民政府令第82号），下列不属于统一管理机构在管理区域内履行消防安全职责是（）。 | 制定消防安全管理制度，落实消防安全管理人员，组织防火巡查、检查，及时消除火灾隐患 | 组织防火检查，及时消除火灾隐患 | 定期组织消防设施、器材维护保养，每年至少组织1次消防设施全面检测 | 组织进行有针对性的消防演练 | 按照有关规定建立并妥善保管消防档案资料 | BD | 淮安市 | 江苏正中工程监理有限公司 | 房军 | 18951476856
62 | 一、与监理相关的法律法规及政策 | 江苏省高层建筑消防安全管理规定 | 多选题 | 依据《江苏省高层建筑消防安全管理规定》（江苏省人民政府令第82号），县级以上地方人民政府建设行政主管部门应当加强对高层建筑工程质量和施工安全的监督管理；按照工程质量监督管理的有关规定抽查（）的质量。 | 建筑外保温 | 外墙安全网 | 外墙装饰材料 | 屋面保温 | 防火门 | AC | 淮安市 | 江苏正中工程监理有限公司 | 房军 | 18951476856
63 | 一、与监理相关的法律法规及政策 | 江苏省房屋建筑和市政基础设施工程质量监督管理办法 | 多选题 | 工程实体质量监督，是指住房和城乡建设行政主管部门及其委托的工程质量监督机构对涉及（）的工程实体质量情况实施监督 | 工程主体结构安全 | 工程实体质量检测 | 主要使用功能 | 工程实体质量抽测 | 工程实体质量监督 | AC | 淮安市 | 江苏地元项目管理有限公司 | 王金元 | 13861652141
64 | 一、与监理相关的法律法规及政策 | 江苏省房屋建筑和市政基础设施工程质量监督管理办法 | 多选题 | 工程质量监督采取（）方式 | 抽查 | 检测 | 巡查 | 监督 | 巡视 | AC | 淮安市 | 江苏地元项目管理有限公司 | 王金元 | 13861652142
65 | 一、与监理相关的法律法规及政策 | 江苏省房屋建筑和市政基础设施工程质量监督管理办法 | 多选题 | 工程质量监督机构对工程质量实施监督管理时，可以采取下列措施（） | 要求被检查单位提供有关工程质量的文件和资料； | 按照有关工程建设标准和规范进行检测，不合格检测报告，应当在24小时内报送； | 进入被检查单位的施工现场进行检查； | 发现有影响结构安全和重要使用功能的质量问题时，责令整改； | 发现工程质量责任主体和质量检测等单位有违法违规行为时，应当要求其采取措施改正违法违规行为，并及时向住房和城乡建设行政主管部门报告。 | ACDE | 淮安市 | 江苏地元项目管理有限公司 | 王金元 | 13861652143
66 | 一、与监理相关的法律法规及政策 | 房屋建筑工程和市政基础设施工程实行见证取样和送检的规定 | 多选题 | 在施工过程中，见证人员应按照（），对施工现场的取样和送检进行见证， | 见证取样计划 | 材料进场计划 | 送检计划 | 材料使用计划 | 检测计划 | AC | 淮安市 | 江苏地元项目管理有限公司 | 王金元 | 13861652151
67 | 一、与监理相关的法律法规及政策 | 房屋建筑工程和市政基础设施工程实行见证取样和送检的规定 | 多选题 | 见证取样试样的标识和封志应标明（）和样品数量。 | 工程名称 | 取样部位 | 取样日期 | 样品名称 | 取样名称 | ABCD | 淮安市 | 江苏地元项目管理有限公司 | 王金元 | 13861652152
68 | 一、与监理相关的法律法规及政策 | 建设部办公厅关于在工程建设勘察设计、施工、监理中推行廉政责任书的通知 | 多选题 | 工程建设的廉政建设中（）单位需签订廉政责任书 | 建设 | 勘察 | 设计 | 施工 | 监理 | BCDE | 淮安市 | 江苏地元项目管理有限公司 | 王金元 | 13861652160
69 | 一、与监理相关的法律法规及政策 | 建质[2003]113号建设工程质量责任主体和有关机构不良行记录管理办法（试行） | 多选题 | （）应记录工作中发现的建设、勘查、设计、施工单位的不良行为记录，依照所涉及工程项目的管理权限，向相应的建设主管部门或其委托的工程质量监督机构报送。 | 施工图审查机构 | 工程质量检测机构 | 工程质量监督机构 | 监理单位 | 项目管理单位 | ABD | 连云港市 | 连云港市科力建设监理有限公司 | 戎朝晖 | 15961343697
70 | 一、与监理相关的法律法规及政策 | 建质[2003]112号建设工程质量责任主体和有关机构不良行记录管理办法（试行） | 多选题 | 施工单位存在以下（）情况应予以不良记录 | 未按规定对分项工程的质量进行检查和记录的 | 未经监理工程师签字，进入下一道工序施工的 | 未按照经施工图审查批准的施工图或施工技术标准施工的 | 施工期间，因为质量原因被责令限期整改的 | 未按规定对涉及结构安全的试块、试件及有关材料进行现场取样，未按规定送交工程质量检测机构进行检测的 | BCE | 连云港市 | 连云港市科力建设监理有限公司 | 戎朝晖 | 15961343697
71 | 一、与监理相关的法律法规及政策 | 建质[2005]184号建设部关于建设工程安全生产监督管理工作导则 | 多选题 | 建设行政主管部门对工程监理单位安全生产监督检查的主要内容包括（）。 | 在监理规划和中型以上工程的监理细则中制定对施工单位安全技术措施的检查方面情况 | 审核施工企业应急救援预案和安全防护、文明施工措施费用使用计划情况 | 生产安全事故的统计、报告和调查处理情况。 | 重大危险源的登记、公示与监控情况。 | 施工现场作业人员意外伤害保险办理情况。 | AB | 连云港市 | 连云港市科力建设监理有限公司 | 戎朝晖 | 15961343697
72 | 一、与监理相关的法律法规及政策 | 建质[2005]184号建设部关于建设工程安全生产监督管理工作导则 | 多选题 | 建设行政主管部门对工程项目开工前的安全生产条件审查包括（）。 | 施工企业和工程项目安全生产责任体系、制度、机构建立情况 | 施工单位安全监管人员配备情况 | 工程项目各项基本建设手续办理情况 | 现场文明施工、安全防护和临时设施情况 | 有关责任主体和人员的资质和执业资格情况 | ABD | 连云港市 | 连云港市科力建设监理有限公司 | 戎朝晖 | 15961343697
73 | 一、与监理相关的法律法规及政策 | 建市〔2006〕248号建设部关于落实建设工程安全生产监理责任的若干意见 | 多选题 | 施工阶段安全监理的主要工作内容有（） | 审查基坑支护与降水、土方开挖与边坡防护等分部分项工程是否符合强制性标准要求 | 定期巡视检查施工过程中的危险性较大工程作业情况 | 检查施工现场各种安全标志和安全防护措施是否符合强制性规范要求 | 审核施工单位应急预案和安全防护措施费用使用计划 | 检查安全生产费用的使用情况 | BCE | 连云港市 | 连云港市科力建设监理有限公司 | 戎朝晖 | 15961343697
74 | 一、与监理相关的法律法规及政策 | 建质[2008]75号建设部关于印发建筑施工特种作业人员管理规定的通知 | 多选题 | 特种作业人员的用人单位应履行以下职责()。 | 与持有效资格证书的特种作业人员订立劳动合同 | 口头告知特种作业人员违章操作的危害 | 向特种作业人员提供齐全、合格的安全防护用品和安全的作业条件 | 建立本单位特种作业人员管理档案 | 查处特种作业人员违章行为并记录在档 | ACDE | 连云港市 | 连云港市科力建设监理有限公司 | 戎朝晖 | 15961343697
75 | 一、与监理相关的法律法规及政策 | 建质[2008]91号住建部关于印发建筑施工企业安全生产管理机构设置及专职安全生产管理人员配备办法的通知 | 多选题 | 建筑施工企业安全生产管理机构具有下列()职责。 | 参与危险性较大工程安全专项施工方案专家论证会 | 参加生产安全事故的调查和处理工作 | 组织实施项目安全检查和隐患排查 | 监督在建项目安全生产费用的使用 | 保证项目安全生产费用的有效使用 | ABD | 连云港市 | 连云港市科力建设监理有限公司 | 戎朝晖 | 15961343697
76 | 一、与监理相关的法律法规及政策 | 建质[2008]91号住建部关于印发建筑施工企业安全生产管理机构设置及专职安全生产管理人员配备办法的通知 | 多选题 | 下列()项目总承包单位配备项目专职安全生产管理人员不满足要求。 | 建筑面积5万平方米房屋建筑工程配置2名土建专业专职安全生产管理人员 | 开挖深度2米的土方工程专业承包单位配置1名专职安全生产管理人员 | 劳务分包单位施工人员150人配备1名专职安全生产管理人员 | 建筑面积4万平方米建筑装修工程配置两名土建专业专职安全生产管理人员 | 工程合同价3000万的设备安装工程配备1名土建专业专职安全生产管理人员 | AC | 连云港市 | 连云港市科力建设监理有限公司 | 戎朝晖 | 15961343697
77 | 一、与监理相关的法律法规及政策 | 《建设工程高大模板支撑系统施工安全监督管理导则》 | 多选题 | 《建设工程高大模板支撑系统施工安全监督管理导则》所称高大模板支撑系统，是指下列（）种类的建设工程施工现场混凝土构件模板支撑系统。 | 支撑高度超过8m | 搭设跨度超过15m | 搭设跨度超过18m | 施工总荷载大于10kN/㎡ | 集中线荷载大于20kN/m | ACE | 连云港市 | 连云港市科力建设监理有限公司 | 李俊杰 | 13505139449
78 | 一、与监理相关的法律法规及政策 | 《建设工程高大模板支撑系统施工安全监督管理导则》 | 多选题 | 高大模板支撑系统验收合格，经（）签字后，方可进入后续工序的施工。 | 项目经理 | 项目技术负责人 | 施工单位技术负责人 | 总监理工程师 | 专业监理工程师 | BD | 连云港市 | 连云港市科力建设监理有限公司 | 李俊杰 | 13505139449
79 | 一、与监理相关的法律法规及政策 | 关于印发《建设工程监理合同（示范文本）》的通知（建市[2012]46号） | 多选题 | 组成监理合同的文件包括()。 | 招标文件 | 中标通知书 | 协议书 | 投标文件 | 通用条件 | BCDE | 连云港市 | 连云港市科力建设监理有限公司 | 李俊杰 | 13505139449
80 | 一、与监理相关的法律法规及政策 | 关于印发《建设工程监理合同（示范文本）》的通知（建市[2012]46号） | 多选题 | 监理依据包括（）。 | 适用的法律、行政法规及部门规章 | 与工程有关的标准 | 工程设计及有关文件 | 监理合同 | 施工组织设计 | ABCD | 连云港市 | 连云港市科力建设监理有限公司 | 李俊杰 | 13505139449
81 | 一、与监理相关的法律法规及政策 | 关于印发《建设工程监理合同（示范文本）》的通知（建市[2012]46号） | 多选题 | 满足以下（）条件时，监理合同即告终止。 | 工程竣工验收 | 监理人完成本合同约定的全部工作 | 委托人与监理人结清并支付全部酬金 | 审计结束 | 监理合同约定截止日期 | BC | 连云港市 | 连云港市科力建设监理有限公司 | 李俊杰 | 13505139449
82 | 一、与监理相关的法律法规及政策 | 关于印发《建设工程监理合同（示范文本）》的通知（建市[2012]46号） | 多选题 | 委托人向监理人支付的酬金包括（）。 | 正常工作酬金 | 额外工作酬金 | 附加工作酬金 | 合理化建议奖励金额及费用 | 加班费 | ACD | 连云港市 | 连云港市科力建设监理有限公司 | 李俊杰 | 13505139449
83 | 一、与监理相关的法律法规及政策 | 住房城乡建设部关于印发《建筑施工项目经理质量安全责任十项规定（试行）》的通知（建质[2014]123号） | 多选题 | 依据项目经理质量安全违法违规行为的类别以及严重程度，一次记分的分值分为以下（）种。 | 1 | 2 | 3 | 6 | 12 | ACDE | 连云港市 | 连云港市科力建设监理有限公司 | 李俊杰 | 13505139449
84 | 一、与监理相关的法律法规及政策 | 住房城乡建设部关于印发《建筑施工项目经理质量安全责任十项规定（试行）》的通知（建质[2014]123号） | 多选题 | 项目经理有下列（）行为之一的，一次记1分。 | 未按规定配备专职质量、安全管理人员的 | 未落实质量安全责任制的 | 未落实企业质量安全管理规章制度和操作规程的 | 未按规定组织编制施工组织设计或制定质量安全技术措施的 | 未组织质量安全隐患排查，或隐患排查治理不到位的 | ABCD | 连云港市 | 连云港市科力建设监理有限公司 | 李俊杰 | 13505139449
85 | 一、与监理相关的法律法规及政策 | 住房城乡建设部关于印发《建筑工程五方责任主体项目负责人质量终身责任追究暂行办法》的通知（建质[2014]124号） | 多选题 | 建筑工程五方责任主体项目负责人包含（）人员。 | 建设单位项目负责人 | 检测单位负责人 | 设计单位负责人 | 施工单位项目经理 | 监理单位项目总监 | ACDE | 连云港市 | 连云港市科力建设监理有限公司 | 李俊杰 | 13505139449
86 | 一、与监理相关的法律法规及政策 | 住房城乡建设部关于印发《建筑工程五方责任主体项目负责人质量终身责任追究暂行办法》的通知（建质[2014]124号） | 多选题 | 符合（）情形之一的，县级以上地方人民政府住房城乡建设主管部门应当依法追究项目负责人的质量终身责任。 | 发生工程质量事故 | 发生投诉、举报、群体性事件、媒体报道并造成恶劣社会影响的严重工程质量问题 | 由于勘察、设计或施工原因造成尚在设计使用年限内的建筑工程不能正常使用 | 存在其他需追究责任的违法违规行为 | 发生工程安全事故 | ABCD | 连云港市 | 连云港市科力建设监理有限公司 | 李俊杰 | 13505139449
87 | 一、与监理相关的法律法规及政策 | 《进一步放开建设项目专业服务价格的通知》 | 多选题 | 工程监理费，指工程监理机构接受委托，提供建设工程施工阶段的（）控制管理和安全生产监督管理、合同、信息等方面协调管理等服务收取的费用。 | 质量 | 进度 | 费用 | 咨询 | 安全 | ABC | 连云港市 | 连云港市科力建设监理有限公司 | 李俊杰 | 13505139449
88 | 一、与监理相关的法律法规及政策 | 《进一步放开建设项目专业服务价格的通知》 | 多选题 | 《进一步放开建设项目专业服务价格的通知》中，全面放开以下哪些建设项目专业服务价格，实行市场调节价。 | 工程勘察设计费 | 工程监理费 | 工程检测费 | 招标代理费 | 建设项目前期工作咨询费 | ABDE | 连云港市 | 连云港市科力建设监理有限公司 | 李俊杰 | 13505139449
89 | 一、与监理相关的法律法规及政策 | 建市〔2015〕35号 住房城乡建设部关于印发《建设单位项目负责人质量安全责任八项规定（试行）》等四个规定的通知 | 多选题 | 建设单位项目负责人应当按照有关规定组织（）等有关单位进行竣工验收， | 勘察 | 设计 | 施工 | 质量检测 | 工程监理 | ABCE | 连云港市 | 连云港市建设监理有限公司 | 刘长岭 | 13851275107
90 | 一、与监理相关的法律法规及政策 | 建市〔2017〕145号 住房城乡建设部关于促进工程监理行业转型升级创新发展的意见 | 多选题 | 监理企业在立足施工阶段监理的基础上，向“上下游”拓展服务领域，提供（）等多元化的“菜单式”咨询服务。 | 项目设计 | 招标代理 | 造价咨询 | 项目管理 | 现场监督 | BCDE | 连云港市 | 连云港市建设监理有限公司 | 刘长岭 | 13851275107
91 | 一、与监理相关的法律法规及政策 | 建市〔2017〕145号 住房城乡建设部关于促进工程监理行业转型升级创新发展的意见 | 多选题 | 监理行业核心竞争力显著增强，培育一批（）的大型工程建设咨询服务企业。 | 劳动密集型 | 资金密集型 | 智力密集型 | 技术复合型 | 管理集约型 | CDE | 连云港市 | 连云港市建设监理有限公司 | 刘长岭 | 13851275107
92 | 一、与监理相关的法律法规及政策 | 建市〔2017〕241号 关于印发建筑市场信用管理暂行办法的通知 | 多选题 | 省级建筑市场监管一体化工作平台应当公开本地区建筑市场信用（），接受社会监督。 | 评价体系 | 评价办法 | 评价标准 | 评价过程 | 评价结果 | BCE | 连云港市 | 连云港市建设监理有限公司 | 刘长岭 | 13851275107
93 | 一、与监理相关的法律法规及政策 | 建市〔2017〕241号 关于印发建筑市场信用管理暂行办法的通知 | 多选题 | 各级住房城乡建设主管部门应当将列入建筑市场主体“黑名单”和拖欠农民工工资“黑名单”的建筑市场各方主体作为重点监管对象，在（）等方面依法给予限制。 | 评优表彰 | 政策试点 | 市场准入 | 招标投标 | 资质资格管理 | CDE | 连云港市 | 连云港市建设监理有限公司 | 刘长岭 | 13851275107
94 | 一、与监理相关的法律法规及政策 | 建办质〔2018〕31号《住房城乡建设部办公厅关于实施〈危险性较大的分部分项工程安全管理规定〉有关问题的通知》 | 多选题 | 危大工程专项施工方案中的验收要求包括（）。 | 验收标准 | 验收程序 | 验收内容 | 验收人员 | 整改措施 | ABCD | 连云港市 | 连云港市建设监理有限公司 | 刘长岭 | 13851275107
95 | 一、与监理相关的法律法规及政策 | 建办质〔2018〕31号《住房城乡建设部办公厅关于实施〈危险性较大的分部分项工程安全管理规定〉有关问题的通知》 | 多选题 | 对于超过一定规模的危大工程专项施工方案，专家论证的主要内容应当包括（）。 | 专项施工方案内容是否完整、可行； | 专项施工方案工期是否合理； | 专项施工方案是否经济合理； | 专项施工方案计算书和验算依据、施工图是否符合有关标准规范； | 专项施工方案是否满足现场实际情况，并能够确保施工安全。 | ADE | 连云港市 | 连云港市建设监理有限公司 | 刘长岭 | 13851275107
96 | 一、与监理相关的法律法规及政策 | 建办质〔2018〕31号《住房城乡建设部办公厅关于实施〈危险性较大的分部分项工程安全管理规定〉有关问题的通知》 | 多选题 | 超过一定规模的危大工程专项施工方案专家论证会的参会人员应当包括（）。 | 专家 | 建设单位项目负责人 | 施工单位项目负责人 | 总监理工程师 | 安全监督站监督人员 | ABCD | 连云港市 | 连云港市建设监理有限公司 | 刘长岭 | 13851275107
97 | 一、与监理相关的法律法规及政策 | 建办质〔2018〕31号《住房城乡建设部办公厅关于实施〈危险性较大的分部分项工程安全管理规定〉有关问题的通知》 | 多选题 | 危大工程专项施工方案的施工安全保证措施包括（）。 | 组织保障措施 | 经济措施 | 技术措施 | 合同措施 | 监测监控措施 | ACE | 连云港市 | 连云港市建设监理有限公司 | 刘长岭 | 13851275107
98 | 一、与监理相关的法律法规及政策 | 建市规〔2019〕1号 住房和城乡建设部关于印发建筑工程施工发包与承包违法行为认定查处管理办法的通知 | 多选题 | 建筑工程施工发包与承包违法行为认定查处管理办法所称的发包与承包违法行为具体是指（）等违法行为。 | 承包 | 违法发包 | 转包 | 违法分包 | 挂靠 | BCDE | 连云港市 | 连云港市建设监理有限公司 | 刘长岭 | 13851275107
99 | 一、与监理相关的法律法规及政策 | 建市规〔2019〕1号 住房和城乡建设部关于印发建筑工程施工发包与承包违法行为认定查处管理办法的通知 | 多选题 | 承包单位通过采取（）等形式或名义，直接或变相将其承包的全部工程转给其他单位或个人施工的，应当认定为转包。 | 合作 | 联营 | 拍卖 | 个人承包 | 单位承包 | ABD | 连云港市 | 连云港市建设监理有限公司 | 刘长岭 | 13851275107
100 | 一、与监理相关的法律法规及政策 | 《省住房城乡建设厅关于做好装配式混凝土预制构件生产质量监理工作的指导意见（苏建函建管（2018）680号）》 | 多选题 | 根据江苏省关于做好装配式混凝土预制构件生产质量监理工作的指导意见，项目监理机构审查预制构件生产方案时，生产方案需明确（ ）等内容. | 生产计划及生产工艺 | 模具方案及计划 | 技术质量控制措施 | 成品存放 | 预制成本 | ABCD | 徐州市 | 中国矿业大学土木学院 | 赵利 | 15005205290
101 | 一、与监理相关的法律法规及政策 | 《江苏省全过程工程咨询服务合同示范文本（试行）》和《江苏省全过程工程咨询服务导则（试行）》 | 多选题 | 以下各项中,关于委托人义务的表述中,正确的是（）。 | 当委托人更换委托人代表时，应提前14天通知受托人。 | 委托人应在专用条件约定的时间内，对受托人以书面形式提交并要求审核或作出决定的事宜，给予书面答复。 | 委托人应授权一名熟悉工程情况的代表，负责与受托人联系。 | 委托人应按照专用条件和技术要求约定，派遣相应的人员，提供满足要求的房屋、设备，供受托人无偿使用。 | 委托人应按合同约定，向受托人支付酬金。 | BCDE | 徐州市 | 中国矿业大学土木学院 | 赵利 | 15005205290
102 | 一、与监理相关的法律法规及政策 | 《江苏省全过程工程咨询服务合同示范文本（试行）》和《江苏省全过程工程咨询服务导则（试行）》 | 多选题 | 《江苏省全过程工程咨询服务合同示范文本（试行）》规定存在争议时，双方均有权不经调解直接向（ )。 | 提请争议评审组 | 专用条件约定的仲裁机构申请仲裁 | 建设主管部门申请审判 | 双方协商处理 | 有管辖权的人民法院提起诉讼 | BE | 徐州市 | 中国矿业大学土木学院 | 赵利 | 15005205290
103 | 一、与监理相关的法律法规及政策 | 《江苏省全过程工程咨询服务合同示范文本（试行）》和《江苏省全过程工程咨询服务导则（试行）》 | 多选题 | 全过程各专业咨询技术要求内容中包括（ ）。 | 造价咨询 | 项目策划 | 法律咨询 | 工程监理 | 工程设计 | ABDE | 徐州市 | 中国矿业大学土木学院 | 赵利 | 15005205290
104 | 一、与监理相关的法律法规及政策 | 《江苏省全过程工程咨询服务合同示范文本（试行）》和《江苏省全过程工程咨询服务导则（试行）》 | 多选题 | 项目监理服务工作团队要（ ）地开展建设工程监理活动。 | 独立 | 公正 | 公平 | 诚信 | 科学 | ACDE | 徐州市 | 中国矿业大学土木学院 | 赵利 | 15005205290
105 | 一、与监理相关的法律法规及政策 | 《江苏省工程质量安全手册实施细则（2020版）（房屋建筑工程篇）》 | 多选题 | 地基基础工程必须进行验槽， （）等各方相关技术人员应共同参加验槽。 | 勘察 | 造价 | 监理 | 施工 | 建设 | ACDE | 徐州市 | 中国矿业大学土木学院 | 赵利 | 15005205290
106 | 一、与监理相关的法律法规及政策 | 《江苏省工程质量安全手册实施细则（2020版）（房屋建筑工程篇）》 | 多选题 | 装配式结构的后浇混凝土部位在浇筑前应进行隐蔽工程验收。验收项目应包括（）。 | 钢筋的牌号、规格、数量、位置、间距 | 纵向受力钢筋的连接方式、接头位置、接头数量、接头面积百分率、搭接长度 | 横向受力钢筋的锚固方式及长度 | 箍筋、横向钢筋的牌号、规格、数量、位置、间距 | 预埋件的规格、数量、位置 | ABDE | 徐州市 | 中国矿业大学土木学院 | 赵利 | 15005205290
107 | 一、与监理相关的法律法规及政策 | 《江苏省工程质量安全手册实施细则（2020版）（房屋建筑工程篇）》 | 多选题 | 监理实施细则有哪些主要内容？（） | 专业工程特点 | 工程质量验收情况 | 监理工作流程 | 监理工作要点 | 监理工作方法及措施 | ACDE | 徐州市 | 中国矿业大学土木学院 | 赵利 | 15005205290
108 | 一、与监理相关的法律法规及政策 | 《江苏省工程质量安全手册实施细则（2020版）（房屋建筑工程篇）》 | 多选题 | 施工单位应当在（）设置明显的安全警示标志。 | 办公室 | 施工起重机械 | 基坑边沿 | 电梯井口 | 临时用电设施 | BCDE | 徐州市 | 中国矿业大学土木学院 | 赵利 | 15005205290
109 | 一、与监理相关的法律法规及政策 | 《江苏省建设工程监理现场用表（第六版修订版）》 | 多选题 | 《监理现场用表》用表分为A、B、C三类，A类表为工程监理单位用表，由工程监理单位或项目监理机构签发，下列哪些表属于A类表？（） | 总监理工程师任命书 | 监理月报 | 监理备忘录 | 部品部件进场报审表 | 工程质量评估报告 | ABCE | 徐州市 | 中国矿业大学土木学院 | 赵利 | 15005205290
110 | 一、与监理相关的法律法规及政策 | 《江苏省建设工程监理现场用表（第六版修订版）》 | 多选题 | 《监理现场用表》用表分为A、B、C三类,B类表为施工单位报审、报验等用表，由施工单位项目经理部填写后报送项目监理机构、工程建设相关方,下列哪些表属于B类表？（） | 分包单位资质报审表 | 工程质量报验表 | 施工进度计划报审表 | 工程开工令 | 工程暂停令 | ABC | 徐州市 | 中国矿业大学土木学院 | 赵利 | 15005205290
111 | 一、与监理相关的法律法规及政策 | 《江苏省建设工程监理现场用表（第六版修订版）》 | 多选题 | 项目监理机构编制的工程质量评估报告应包括以下哪些内容？（） | 工程安全事故及其处理情况 | 工程各参建单位 | 工程质量验收情况 | 竣工资料审查情况 | 工程质量事故及处理情况 | BCDE | 徐州市 | 中国矿业大学土木学院 | 赵利 | 15005205290
112 | 一、与监理相关的法律法规及政策 | 《江苏省建设工程监理现场用表（第六版修订版）》 | 多选题 | 项目监理机构发现下列哪些情况时，总监理工程师应及时签发工程暂停令？（） | 建设单位要求暂停施工的 | 施工单位未经批准擅自施工 | 施工单位违反工程建设强制性标准 | 施工单位未按审查通过的工程设计文件施工 | 施工存在重大质量、安全事故隐患 | BCDE | 徐州市 | 中国矿业大学土木学院 | 赵利 | 15005205290
113 | 一、与监理相关的法律法规及政策 | 《江苏省建设工程监理现场用表（第六版修订版）》 | 多选题 | 某工程进行二层梁板钢筋绑扎作业，监理员巡视检查时发现个别部位钢筋间距不符合设计要求。下列做法错误的是（）。 | 监理员及时向施工单位指出并将该情况向专监报告； | 针对存在的问题，专监起草了一份质量控制类监理通知单 | 该监理通知单由总监签发 | 该监理通知单施工单位签收，但建设单位未签收 | 施工单位未整改到位，专监下发了工程暂停令 | ABC | 徐州市 | 连云港市建设监理有限公司 | 王怀栋 | 13805130281
114 | 一、与监理相关的法律法规及政策 | 《江苏省建设工程监理现场用表（第六版修订版）》 | 多选题 | 某办公楼工程，局部裙房有15米高的共享空间，现浇钢筋混凝土结构，属于超过一定规模的危大工程（高支模）。下列做法错误的是（）。 | 该高支模工程实施前，总监编制了相应的监理实施细则，并报监理公司技术负责人审批 | 专监对高支模工程进行了专项巡视检查，并填写了《危大工程巡视检查记录表》 | 施工单位施工完成后，填写了《危大工程验收告知单》，通知监理机构派人参加验收 | 项目监理机构安排总监、专监参加了验收 | 项目监理机构建立了该危大工程的安全管理档案 | AB | 徐州市 | 连云港市建设监理有限公司 | 王怀栋 | 13805130281
115 | 一、与监理相关的法律法规及政策 | 《江苏省建设工程监理现场用表（第六版修订版）》 | 多选题 | 下列关于监理用表的使用，正确的是（）。 | 总监代表主持了第22次监理例会并形成了会议纪要 | 监理员在“工程质量报验表”中检查人栏内签字 | 总监代表在“工程开工报审表”中签署了审批意见 | “费用索赔报审表”上施工单位签章栏只有项目监理的签字和项目部印章 | 总监对三层梁板混凝土的浇筑实施了旁站监理，并在旁站记录表中签字 | ABDE | 徐州市 | 连云港市建设监理有限公司 | 王怀栋 | 13805130281
116 | 一、与监理相关的法律法规及政策 | 其他 | 多选题 | 下面属于建筑工程的分部工程的是（） | 地基与基础 | 主体结构 | 建筑装饰装修 | 保温墙体抹灰 | 通风与空调 | ABCE | 徐州市 | 中国矿业大学土木学院 | 赵利 | 15005205290
117 | 一、与监理相关的法律法规及政策 | 其他 | 多选题 | 施工质量事故的处理方案的辅助方法，一般不包括（ ）。 | 试验验证 | 定期观测 | 动态分析 | 静态分析 | 方案比较 | CD | 徐州市 | 中国矿业大学土木学院 | 赵利 | 15005205290
118 | 一、与监理相关的法律法规及政策 | 其他 | 多选题 | 下列工程质量缺陷中，可不做处理的有（）。 | 不影响结构安全和正常使用的质量缺陷 | 经过后续工序可以弥补的质量缺陷 | 存在一定的质量缺陷，若处理则影响工期的质量缺陷 | 质量缺陷经法定检测单位鉴定为合格 | 出现的质量缺陷，经原设计单位核算，仍能满足结构安全和使用的功能 | ABDE | 徐州市 | 中国矿业大学土木学院 | 赵利 | 15005205290
119 | 一、与监理相关的法律法规及政策 | 其他 | 多选题 | 项目监理机构在进行旁站的过程中，是对工程的（ ）施工质量进行监督。 | 关键部位 | 关键工序 | 重要部位 | 重要工序 | 关键项目 | AB | 徐州市 | 中国矿业大学土木学院 | 赵利 | 15005205290
120 | 一、与监理相关的法律法规及政策 | 其他 | 多选题 | 根据《建设工程监理规范》，下列监理文件资料中，需要由总监理工程师签字并加盖执业印章的有（ ）。 | 工程款支付证书 | 监理通知单 | 工程开工令 | 工程暂停令 | 工程复工令 | ACDE | 徐州市 | 中国矿业大学土木学院 | 赵利 | 15005205290
121 | 一、与监理相关的法律法规及政策 | 其他 | 多选题 | 根据《建设工程监理规范》，工程质量评估报告编制完成后，由（ ）审核签认并加盖监理单位公章后报建设单位。 | 专业监理工程师 | 项目经理 | 项目技术负责人 | 监理单位技术负责人 | 项目总监理工程师 | DE | 徐州市 | 中国矿业大学土木学院 | 赵利 | 15005205290
122 | 一、与监理相关的法律法规及政策 | 其他 | 多选题 | 根据《建设工程监理范围和规模标准规定》，下列建设工程中，必须实行监理的有（ ）。 | 建筑面积在5万平方米的住宅工程 | 项目总投资在800万元的水土保持项目 | 总投资在200万元的体育场馆项目 | 项目总投资在3500万元的铁路工程 | 项目总投资在1000万元的石油工程 | ACD | 徐州市 | 中国矿业大学土木学院 | 赵利 | 15005205290
123 | 一、与监理相关的法律法规及政策 | 其他 | 多选题 | 下列关于全数检验和抽样检验的说法中，正确的是（ ）。 | 破坏性检验，不能采取全数检验方式 | 进行全数检验，可以绝对保证100%的合格品。 | 破坏性试验，不能采用抽样检验的方式 | 全数检验有时需要花很大成本 | 抽样检验具有节省人力、物力、财力、时间和准确性高的优点 | ADE | 徐州市 | 中国矿业大学土木学院 | 赵利 | 15005205290
124 | 一、与监理相关的法律法规及政策 | 其他 | 多选题 | 因果分析图法是利用因果分析图来系统整理分析某个质量问题（结果）与其产生原因之间关系的有效工具。因果分析图由（ ）等组成。 | 枝干 | 质量特性 | 要因 | 质量特征 | 主干 | ABCE | 徐州市 | 中国矿业大学土木学院 | 赵利 | 15005205290
126 | 二、施工质量控制相关标准 | 《建筑工程施工质量验收统一标准》GB50300-2013 | 多选题 | 总监理工程师应组织（）人员进行地基与基础分部工程验收。 | 施工单位项目负责人 | 施工单位技术、质量部门负责人 | 勘察、设计单位项目负责人 | 施工单位项目技术负责人 | 项目专业组长 | ABCD | 徐州市 | 徐州市建设工程监理有限公司 | 许永玲 | 13952119948
134 | 二、施工质量控制相关标准 | 《屋面工程质量验收规范》GB50207-2012 | 多选题 | 屋面工程的保温材料需要复试指标有（） | 导热系数 | 表观密度或干密度 | 抗压强度或压缩强度 | 燃烧性能 | 含水率 | ABCD | 盐城市 | 江苏创盛项目 管理有限公司 | 彭义标 | 13815574184
136 | 二、施工质量控制相关标准 | 《屋面工程质量验收规范》GB50207-2012 | 多选题 | 屋面防水、保温材料进场后，应对材料的（ ）等进行验收，并经监理工程师或建设单位代表确认，形成相应的验收记录。 | 品种 | 规格 | 包装 | 堆放 | 外观和尺寸 | ABCE | 盐城市 | 江苏创盛项目 管理有限公司 | 彭义标 | 13815574184
140 | 二、施工质量控制相关标准 | 《地下防水工程质量验收规范》GB50208-2011 | 多选题 | 地下防水隐蔽工程验收记录应包括（ ）主要内容。 | 防水层的保护层 | 防水混凝土结构和防水层被掩盖的部位 | 变形缝、施工缝等防水构造的做法 | 管道穿过防水层的封固部位 | 基坑的超挖和回填 | BCDE | 盐城市 | 江苏创盛项目 管理有限公司 | 彭义标 | 13815574184
142 | 二、施工质量控制相关标准 | 《建筑地面工程施工质量验收规范》（GB50209-2010）竞赛理论题 | 多选题 | 《建筑地面工程施工质量验收规范》（GB50209-2010）适用于（ ）。 | 大理石、地砖面层铺设 | 有超净、绝缘要求的地面 | 不发火（防爆）面层铺设 | 地面辐射供暖的整体面层铺设 | 防腐蚀地面 | ACD | 盐城市 | 盐城市工程建设监理中心有限公司 | 陈军 | 13338929566
145 | 二、施工质量控制相关标准 | 《建筑地面工程施工质量验收规范》（GB50209-2010）竞赛理论题 | 多选题 | 建筑地面子分部应检查的安全和功能项目包括（ ）。 | 变形缝、面层分格缝的位置、宽度 | 有防水要求的分项工程施工质量的蓄水检验 | 板块面层接缝高低差、板块间隙宽度 | 建筑地面板块面层铺设采用的砖、天然石材、预制板块等材料证明和环保资料。 | 地面平整度 | BD | 盐城市 | 盐城市工程建设监理中心有限公司 | 陈军 | 13338929566
147 | 二、施工质量控制相关标准 | 《建筑装饰装修工程质量验收标准》（GB50210-2018）竞赛理论题 | 多选题 | 吊顶工程应对下列 （ ）隐蔽工程项目进行验收。 | 吊顶内管道、设备的安装及水管试压、风管严密性检验 | 吊杆安装 | 面层板安装 | 填充材料的设置 | 反支撑及钢结构转换层等 | ABDE | 盐城市 | 盐城市工程建设监理中心有限公司 | 陈军 | 13338929566
148 | 二、施工质量控制相关标准 | 《建筑装饰装修工程质量验收标准》（GB50210-2018）竞赛理论题 | 多选题 | 玻璃幕墙工程检验批质量验收属于主控项目的有（ ）。 | 金属幕墙的造型、立面分格等 | 金属幕墙的压条安装质量 | 变形缝、墙角的连接节点 | 金属幕墙流水坡向和滴水线 | 金属幕墙的防火、保温、防潮材料的设置 | ACE | 盐城市 | 盐城市工程建设监理中心有限公司 | 陈军 | 13338929566
169 | 二、施工质量控制相关标准 | 《建筑节能工程施工质量验收标准》GB50411-2019 | 多选题 | 围护结构节能工程可分为（ ） | 门窗节能工程 | 墙体节能工程 | 通风与空调节能工程 | 屋面节能工程 | 地面节能工程 | ABDE | 盐城市 | 江苏荣成项目管理有限公司 | 郁步兵 | 13814387123
170 | 二、施工质量控制相关标准 | 《建筑节能工程施工质量验收标准》GB50411-2019 | 多选题 | 外墙节能工程隐蔽工程验收内容包括（ ） | 保温层附着的基层及其表面处理 | 保温材料传热系数 | 抹面层厚度 | 锚固节点做法 | 分格缝位置 | ACD | 盐城市 | 江苏荣成项目管理有限公司 | 郁步兵 | 13814387123
172 | 二、施工质量控制相关标准 | 《建筑节能工程施工质量验收标准》GB50411-2019 | 多选题 | 复合保温板等墙体节能定型产品进场时，应对其下列( )性能进行复验。 | 传热系数或热阻 | 抗压强度 | 单位面积质量 | 拉伸粘结强度 | 燃烧性能(不燃材料除外) | ACDE | 盐城市 | 江苏荣成项目管理有限公司 | 孙金根 | 15896339033
187 | 二、施工质量控制相关标准 | 《民用建筑工程室内环境污染控制规范》GB50325-2020 | 多选题 | 室内环境污染物包括（）、苯、二甲苯和总挥发性有机化合物。 | 氡 | 甲醛 | 乙醛 | 氨 | 甲苯 | ABDE | 泰州市 | 泰州市瀚云工程项目管理有限公司 | 夏云 | 13905262700
192 | 二、施工质量控制相关标准 | 《民用建筑工程室内环境污染控制规范》GB50325-2020 | 多选题 | 民用建筑工程竣工验收时，必须进行室内环境污染物检测，下列关于民用建筑室内环境污染物浓度限量正确是（ ）。 | I类民用建筑工程 甲醛≤0.07mg/m3 | II类民用建筑工程 氨≤0.20mg/m3 | II类民用建筑工程 TVOC≤0.20mg/m3 | I类民用建筑工程 氡≤150Bq/m3 | II类民用建筑工程 甲苯≤0.50mg/m3 | ABD | 泰州市 | 江苏誉达工程项目管理有限公司 | 宋俊 | 18952633550
197 | 二、施工质量控制相关标准 | 《民用建筑工程室内环境污染控制规范》GB50325-2020 | 多选题 | 根据《民用建筑工程室内环境污染控制规范》规定，I类民用建筑工程应包括（ ）。 | 住宅 | 办公楼 | 幼儿园 | 学校教室 | 学生宿舍 | ACDE | 泰州市 | 泰州开源工程设计咨询监理有限公司 | 黄建元 | 15805266088
207 | 二、施工质量控制相关标准 | 《屋面工程技术规范》GB50345-2012 | 多选题 | 屋面防水等级和设防要求，正确的是（ ）。 | 高层建筑两道防水设防，防水等级Ⅰ级 | 重要建筑一道防水设防，防水等级Ⅱ级 | 一般建筑一道防水设防，防水等级Ⅰ级 | 重要建筑两道防水设防，防水等级Ⅰ级 | 一般建筑两道防水设防，防水等级Ⅱ级 | AD | 泰州市 | 江苏国兴建设项目管理有限公司 | 马宝华 | 18352621808
212 | 二、施工质量控制相关标准 | 《建筑内部装修防火施工及验收规范》GB50354-2005 | 多选题 | 根据《建筑内部装修防火施工及验收规范》要求，下列材料进场应进行见证取样检验( )。 | B2、B3级高分子合成材料 | 现场对纺织织物进行阻燃处理所使用的阻燃剂 | 现场进行阻燃处理所使用的阻燃剂及防火涂 | B1、B2级木质材料 | B1、B2级纺织织物； | BCE | 泰州市 | 泰州市瀚云工程项目管理有限公司 | 金国祥 | 13505124118
222 | 二、施工质量控制相关标准 | 《建筑内部装修防火施工及验收规范》GB50354-2005 | 多选题 | 《建筑内部装修防火施工及验收规范》，下列说法正确的有（） | 装修施工前，应对各部位装修材料的燃烧性能进行技术交底 | 装修施工前，不需按设计要求编写防火施工方案 | 建筑工程内部装修不得影响消防设施的使用功能 | 装修材料进场后，在项目经理的监督下，由施工单位材料员进行现场见证取样 | 装修材料现场进行阻燃处理，应在相应的施工作业完成后进行抽样检验 | ACE | 泰州市 | 江苏国兴建设项目管理有限公司 | 许静 | 13285265333
223 | 二、施工质量控制相关标准 | 《混凝土结构工程施工规范》GB50666-2011 | 多选题 | 模板及支架应具有足够的（ ），应能可靠地承受施工过程中所产生的各类荷载。 | 承载力 | 硬度 | 刚度 | 稳固性 | 强度 | ACD | 泰州市 | 泰州市瀚云工程项目管理有限公司 | 陈永久 | 13815958221
225 | 二、施工质量控制相关标准 | 《混凝土结构工程施工规范》GB50666-2011 | 多选题 | 水泥进场复验应对其（ ）及其他必要指标进行检验。 | 强度 | 品种 | 安定性 | 等级 | 凝结时间 | ACE | 泰州市 | 泰州市瀚云工程项目管理有限公司 | 陈永久 | 13815958221
226 | 二、施工质量控制相关标准 | 《混凝土结构工程施工规范》GB50666-2011 | 多选题 | 混凝土（ ）过程中严禁加水。 | 搅拌 | 运输 | 养护 | 输送 | 浇筑 | BDE | 泰州市 | 泰州市瀚云工程项目管理有限公司 | 陈永久 | 13815958221
231 | 二、施工质量控制相关标准 | 《混凝土结构工程施工规范》GB50666-2011 | 多选题 | 模板及支架设计应包括下列（ ）内容。 | 模板及支架的选型及构造设计 | 模板及支架的安装顺序 | 模板及支架的承载力、刚度验算 | 模板及支架的抗倾覆验算 | 绘制模板及支架施工图 | ACDE | 泰州市 | 江苏誉达工程项目管理有限公司 | 宋俊 | 18952633550
232 | 二、施工质量控制相关标准 | 《混凝土结构工程施工规范》GB50666-2011 | 多选题 | 对有抗震设防要求的结构，当设计无具体要求时，对按一、二、三级抗震等级设计的框架和斜撑构件中纵向受力钢筋的规定正确的是（ ）。 | 钢筋的抗拉强度实测值与屈服强度实测值的比值不应小于1.25 | 钢筋屈服强度实测值与屈服强度标准值的比值不应小于1.3 | 钢筋的最大力下总伸长率不应小于9% | 应采用HRB400E、HRB500E、HRBF400E、HRBF500E钢筋 | 重量不应出现偏差 | ACD | 泰州市 | 泰州开源工程设计咨询监理有限公司 | 黄建元 | 15805266088
237 | 二、施工质量控制相关标准 | 《混凝土结构工程施工规范》GB50666-2011 | 多选题 | 在同一工程项目中，（ ）的经产品认证符合要求的钢筋连续三次进场检验均合格时，其后的检验批量可扩大一倍。 | 同一直径 | 同一长度 | 同一厂家 | 同一牌号 | 同一规格 | CDE | 泰州市 | 江苏润佑建设项目管理有限公司 | 王铭 | 15061083487
250 | 二、施工质量控制相关标准 | 《钢筋焊接及验收规程》JGJ18-2012 | 多选题 | 根据钢筋焊接及验收规程规定，下列选项中，说法中正确的是（）。 | 施焊的各种钢筋、 钢板均应有质量证明书; | 钢筋进场时，应按国家现行相关标准的规定抽取试件并作力学性能和重量偏差检验，检验结果必须符合国家现行有关标准的规定。 | 检验方法:检查产品合格证、出厂检验报告。 | 检验数量:按进场的批次和产品的抽样检验方案确定。 | 焊条、焊丝、氧气、溶解乙炔、液化石油气、二氧化碳气体、焊剂等辅助材料可以没有产品合格证。 | ABD | 泰州市 | 江苏马洲项目管理有限公司 | 陈少波 | 18752689879
257 | 二、施工质量控制相关标准 | 《钢筋机械连接技术规程》JGJ107-2016 | 多选题 | 根据《钢筋机械连接技术规程》JGJ107-2016，位于同一连接区段内的钢筋机械连接接头的面积百分率，下列（ ）说法正确。 | 接头宜设置在结构构件受拉钢筋应力较小部位 | 高应力部位设置接头时，同一连接区段内Ⅱ级、Ⅲ级接头的接头不应大于50%；I级接头的接头面积百分率可不受限制； | 接头宜避开有抗震设防要求的框架的梁端、柱端箍筋加密区；当无法避开时，应采用I级接头或Ⅱ级接头，且接头面积百分率不应大于50%。 | 受拉钢筋应力较小部位或纵向受压钢筋，接头面积百分率可不受限制。 | 对直接承受重复荷载的结构构件，接头面积百分率不应大于25%。 | ACD | 泰州市 | 江苏誉达工程项目管理有限公司 | 张进 | 13914534819
259 | 二、施工质量控制相关标准 | 《钢筋机械连接技术规程》JGJ107-2016 | 多选题 | 下列（ ）情况应进行型式检验。 | 设计无接头性能等级时 | 套筒材料、规格、接头加工工艺设计变更时 | 型式检验报告超过 4年时 | 型式检验报告超过 2年时 | 型式检验报告超过3年时 | ABC | 泰州市 | 江苏润佑建设项目管理有限公司 | 戴飞鹏 | 15261088200
274 | 二、施工质量控制相关标准 | 《建筑桩基技术桂范》JGJ94-2008 | 多选题 | 当出现下列情况之一时，应暂停压桩作业，并分析原因，采用相应措施（ ） | 压力表读数显示情况与勘察报告中的土层性质明显不符 | 桩难以穿越具有软弱下卧层的硬夹层 | 实际桩长与设计桩长相差较小 | 出现异常响声,压桩机械工作状态出现异常 | 桩身出现纵向裂缝和桩头混凝土岀现剥落等异常现象 | ABDE | 泰州市 | 江苏誉达工程项目管理有限公司 | 张进 | 13914534819
277 | 二、施工质量控制相关标准 | 《建筑桩基技术桂范》JGJ94-2008 | 多选题 | 混凝土预制桩的接桩，桩的连接可采用（ ）。 | 焊接 | 法兰连接 | 机械快速连接 | 螺纹式 | 电弧焊 | ABCD | 泰州市 | 江苏润佑建设项目管理有限公司 | 焦书品 | 18251882695
278 | 二、施工质量控制相关标准 | 《建筑桩基技术桂范》JGJ94-2008 | 多选题 | 桩基工程应进行（ ）的检验。 | 桩位 | 桩长、桩径 | 垂直度 | 桩身质量 | 单桩承载力 | ABDE | 泰州市 | 江苏润佑建设项目管理有限公司 | 焦书品 | 18251882695
280 | 二、施工质量控制相关标准 | 《外墙外保温工程技术规程》JGJ144-2019 | 多选题 | 根据《外墙外保温工程技术规程》JGJ144-2019，外墙保温系统性能要求一般需检验的项目有（ )。 | 抗风荷载性能 | 抗冲击性 | 吸水量 | 热阻 | 抹面层不透水性 | BCDE | 泰州市 | 江苏誉达工程项目管理有限公司 | 张进 | 13914534819
293 | 二、施工质量控制相关标准 | 《人民防空工程施工及验收规范》GB50134-2004 | 多选题 | 根据《人民防空工程施工及验收规范》GB50134-2004，浇筑混凝土时，制作试块下列说法符合要求的有（ ）。 | 口部应制作一组试块 | 防护密闭段应制作一组试块 | 每浇筑200m3混凝土应制作一组试块 | 变更水泥品种或混凝土配合比时，应分别制作试块 | 防水混凝土应制作抗渗试块 | ABDE | 泰州市 | 江苏誉达工程项目管理有限公司 | 张进 | 13914534819
298 | 二、施工质量控制相关标准 | 《人民防空工程施工及验收规范》GB50134-2004 | 多选题 | 为保障人民防空指挥、通信、掩蔽等需要而建造的防护建筑。依据《人民防空工程施工及验收规范》，人民防空工程分为（ ） | 单建掘开式工程 | 坑道工程 | 地道工程 | 防空地下室 | 附建式工程 | ABCD | 泰州市 | 江苏国兴建设项目管理有限公司 | 丁章斌 | 13815992281
301 | 二、施工质量控制相关标准 | 《绿色建筑工程施工质量验收规程》DGJ32/J19-2015 | 多选题 | 幕墙节能工程使用的隔热型材进场时，应对其下列性能（）进行复验，复验应为见证取样送检。 | 导热系数 | 密度 | 抗拉强度 | 抗剪强度 | 传热系数 | CD | 泰州市 | 泰州市瀚云工程项目管理有限公司 | 陈永山 | 13961046896
304 | 二、施工质量控制相关标准 | 《绿色建筑工程施工质量验收规程》DGJ32/J19-2015 | 多选题 | 根据《绿色建筑工程施工质量验收规程》DGJ32/J19-2015，墙体节能工程使用的材料进场时，应对其下列（ ）性能进行抽样检验，检验结果应符合设计要求和相关标准的规定。 | 保温隔热材料的导热系数或热阻、密度、压缩强度或抗压强度、垂直于板面方向的抗拉强度，外墙体保温隔热材料的吸水率 | 保温砌块、构件等定型产品的传热系数或热阻、抗压强度 | 粘接材料的拉伸粘接强度、压折比 | 抹面材料的拉伸粘接强度、压折比 | 增强网的力学性能、抗腐蚀性能 | ABDE | 泰州市 | 江苏誉达工程项目管理有限公司 | 张进 | 13914534819
306 | 二、施工质量控制相关标准 | 《绿色建筑工程施工质量验收规程》DGJ32/J19-2015 | 多选题 | 根据《绿色建筑工程施工质量验收规程》DGJ32/J19-2015，建筑外门窗的（ ）性能都是重要性节能指标，应符合设计要求，需按要求进行复试 | 气密性能 | 保温性能 | 遮阳和采光性能 | 门窗玻璃的光照度 | 中空玻璃的露点 | ABCE | 泰州市 | 江苏誉达工程项目管理有限公司 | 张进 | 13914534819
308 | 二、施工质量控制相关标准 | 《绿色建筑工程施工质量验收规程》DGJ32/J19-2015 | 多选题 | 绿色建筑工程检验批应由专业监理工程师组织 （ ）等进行验收。 | 施工单位项目专业质量员 | 施工单位项目专业工长 | 施工单位项目负责人 | 建设单位项目负责人 | 设计单位项目负责人 | AB | 泰州市 | 江苏润佑建设项目管理有限公司 | 吴宏琴 | 13951159735
309 | 二、施工质量控制相关标准 | 《绿色建筑工程施工质量验收规程》DGJ32/J19-2015 | 多选题 | 绿色建筑分部工程验收应由总监理工程师(建设单位项目负责人)组织（ ）进行验收。 | 设计单位项目负责人 | 施工单位项目负责人 | 勘探单位项目负责人 | 施工单位质量部门负责人 | 施工单位技术部门负责人 | ADE | 泰州市 | 江苏润佑建设项目管理有限公司 | 吴宏琴 | 13951159735
311 | 二、施工质量控制相关标准 | 《绿色建筑工程施工质量验收规程》DGJ32/J19-2015 | 多选题 | 绿色建筑分部工程可划分为围护系统、（ ）、监测与控制、可再生能源等子分部工程。 | 通风与空调 | 建筑电气 | 给水排水 | 室内环境 | 混凝土结构 | ABCD | 泰州市 | 江苏国兴建设项目管理有限公司 | 印金网 | 15052877128
312 | 二、施工质量控制相关标准 | 《绿色建筑工程施工质量验收规程》DGJ32/J19-2015 | 多选题 | 幕墙节能工程使用的保温隔热材料，其( )等应符合设计要求。 | 遮阳系数 | 导热系数 | 可见光透射比 | 密度 | 气密性 | BD | 泰州市 | 江苏国兴建设项目管理有限公司 | 印金网 | 15052877128
318 | 二、施工质量控制相关标准 | 《装配式结构工程施工质量验收规程》（DGJ32/J 184-2016） | 多选题 | 装配式混凝土结构中，梁板类简支受弯预制构件进场时应进行结构性能检验，检验数量按每批进场不超过1000个同类型预制构件为一批，在每批中随机抽取1个构件进行检验。这里“同类型”是指（ ）。 | 同一生产工艺 | 同一单位工程 | 同一钢种 | 同一混凝土强度等级 | 同一结构形式 | ACDE | 扬州市 | 扬州市建卫工程建设监理有限责任公司 | 朱建康 | 18951054226
323 | 二、施工质量控制相关标准 | 《装配式混凝土结构技术规程》JGJ1—2014 | 多选题 | 预制构件堆放应符合下列规定：（ ） | 堆放场地应平整、坚实，场地积水高度不得超过20cm | 预埋吊件应朝上，标识宜朝向堆垛间的通道 | 构件支垫应坚实，垫块在构件下的位置宜与脱模、吊装时的起吊位置一致 | 重叠堆放构件时，每层构件间的垫块应上下对齐，堆垛层数应根据构件、垫块的承载力确定，并应根据需要采取防止堆垛倾覆的措施 | 堆放预应力构件时，应根据构件起拱值的大小和堆放时间采取相应措施 | BCDE | 扬州市 | 扬州市建苑工程监理有限责任公司 | 靖崇祥 | 13852711908
324 | 二、施工质量控制相关标准 | 《装配式混凝土结构技术规程》JGJ1—2014 | 多选题 | 装配式混凝土结构验收时，除应按现行国家标准《混凝土结构工程施工质量验收规范》GB50204的要求提供文件和记录外，尚应提供下列文件和记录：（ ） | 预制构件安装施工记录 | 外墙淋水试验报告 | 装配式结构分项工程质量验收文件 | 装配式工程的重大质量问题的处理方案和验收记录 | 后浇混凝土部位的隐蔽工程检查验收文件 | ACDE | 扬州市 | 扬州市建苑工程监理有限责任公司 | 靖崇祥 | 13852711908
329 | 二、施工质量控制相关标准 | 《建设工程监理规范》GB/T50319-2013 | 多选题 | 工程监理单位应（）地开展建设工程监理与相关服务活动。 | 公开 | 公平 | 诚信 | 科学 | 独立 | BCDE | 扬州市 | 江苏苏维工彺管理有限公司 | 陈善庆 | 13151115880
330 | 二、施工质量控制相关标准 | 《建设工程监理规范》GB/T50319-2013 | 多选题 | 总监理工程师应履行下列职责（）。 | 组织编制监理规划，审批监理实施细则 | 组织审核分包单位资格 | 组织工程质量安全事故的调查和处理 | 组织审查和处理工程变更 | 组织验收分部工程，组织审查单位工程质量检验资料 | ABDE | 扬州市 | 江苏苏维工彺管理有限公司 | 陈善庆 | 13151115880
332 | 二、施工质量控制相关标准 | 《建设工程监理规范》GB/T50319-2013 | 多选题 | 项目监理机构应根据（）对施工质量进行平行检验。 | 工程特点 | 施工组织设计 | 专业要求 | 建设工程监理合同的约定 | 施工合同 | ACD | 扬州市 | 江苏苏维工彺管理有限公司 | 陈善庆 | 13151115880
334 | 二、施工质量控制相关标准 | 《建设工程监理规范》GB/T50319-2013 | 多选题 | 项目监理机构审查施工方案的主要依据有（）。 | 建设工程施工合同 | 建设工程监理合同 | 经批准的设计文件 | 工程场地周边环境资料 | 监理细则 | ABCD | 扬州市 | 扬州市建圣工程建设监理有限公司 | 赵宝峰 | 13852406659
335 | 二、施工质量控制相关标准 | 《建设工程监理规范》GB/T50319-2013 | 多选题 | 工程竣工验收一般应具备的条件 | A 完成建设工程设计和合同规定的各项内容 | B 有工程使用的主要建筑材料、建筑构配件和设备的进场报告 | C 有完整的技术档案和施工管理资料 | D 有施工单位签署的建设单位已付工程款证明。 | 有设计单位、监理单位出具的工程合格文件 | ABCE | 扬州市 | 扬州市建圣工程建设监理有限公司 | 赵宝峰 | 13852406659
336 | 二、施工质量控制相关标准 | 《玻璃幕墙工程质量检验标准》JGJ/T139-2020 | 多选题 | 玻璃幕墙工程使用的铝合金型材，应进行（）的检验 | 壁厚 | 膜厚 | 硬度 | 截面尺寸 | 长度 | ABC | 扬州市 | 江苏润扬项目管理有限公司 | 岑峰 | 13151506588
349 | 二、施工质量控制相关标准 | 《城市道路工程施工与质量验收规范》CJJ1-2008 | 多选题 | 沥青的三大指标有（）。 | 高温性能 | 针入度 | 延度 | 软化点 | 纯度 | BCD | 扬州市 | 扬州市建兴工程建设监理有限公司 | 宋友权 | 13305275069
356 | 二、施工质量控制相关标准 | 高层建筑混凝土技术规程JGJ3-2010 | 多选题 | 《高层建筑混凝土技术规程》JGJ3-2010给出高层建筑的定义包括（） | 7及7层以上的住宅建筑 | 10层及10层以上的住宅建筑 | 房屋高度大于28M以上的住宅建筑 | 房屋高度大于24M以上的其他高层民用建筑 | 大于50m以上的民用建筑 | BCD | 南通市 | 江苏科建工程项目管理有限公司 | 徐远兵 | 13809085553
369 | 三、施工安全控制相关标准 | 《施工企业安全生产管理规范》 GB50656-2011 | 多选题 | 下列工程中哪些属于超过一定规模的危险性较大工程（） | 开挖深度超过 5m（含）的基坑工程。 | 开挖深度超过 3m（含 3m）的基坑（槽）的土方开挖工程。 | 搭设跨度 8m 及以上混凝土模板支撑工程 | 各类工具式模板工程：包括大模板、滑模、爬模、飞模等工程。 | 搭设高度 24m 及以上的落地式钢管脚手架工程。 | AD | 南通市 | 南通市精华建设监理有限责任公司 | 沈杰 | 13962961969
377 | 三、施工安全控制相关标准 | 《建设工程施工现场消防安全技术规范》GB50720-2011 | 多选题 | 根据《建设工程施工现场消防安全技术规范 》（GB50720-2011）规定，下列关于消防用水正确的有（ ）。 | 高度超过100m的在建工程，应在适当楼层增设临时中转水池及加压水泵 | 上、下两个中转水池的高差不宜超过100m | 临时消防给水系统的给水压力应满足消防水枪充实水柱长度不小于10m的要求 | 消火栓泵不应少于2台，且应设置自动启动装置 | 施工现场临时消防给水系统应与施工现场生产、生活给水系统分开设置 | ABCD | 南通市 | 南通市东大建设监理有限公司 | 成桂忠 | 13806295632
381 | 三、施工安全控制相关标准 | 《建筑施工脚手架安全技术统一标准》GB51210-2016 | 多选题 | 脚手架应根据架体构造、搭设部位、使用功能、荷载等因素确定设计计算内容；落地作业脚手架计算应包括（ ）内容。 | 水平杆件抗弯强度、挠度，节点连接强度 | 立杆稳定承载力 | 地基承载力 | 连墙件强度、稳定承载力、连接强度 | 缆风绳承载力及连接强度 | ABCDE | 南通市 | 南通通源建设监理有限公司 | 浦建华 | 18012882101
389 | 三、施工安全控制相关标准 | 《建筑施工安全检查标准》JGJ59-2011 | 多选题 | 施工现场围挡应满足下列要求（ ）。 | 市区主要路段的工地应设置高度不小于2.5米的封闭围挡 | 一般路段的工地应设置高度不小于1.8米的封闭围挡 | 一般路段的工地应设置高度不小于1.0米的封闭围挡 | 围挡应坚固、稳定、整洁、美观 | 围挡上部必须设置防扬尘喷淋设施 | ABD | 南通市 | 南通方正建设监理咨询有限公司 | 王晓勤 | 13962950699
400 | 三、施工安全控制相关标准 | 《建筑施工高处作业安全技术规范》JGJ80-2016 | 多选题 | 临边作业的防护栏杆应由横杆、立杆及挡脚板组成，防护栏杆应符合下列规定（ ）。 | 防护栏杆应为两道横杆，上杆距地面高度应为1.2m | 下杆应在上杆和挡脚板中间设置 | 当防护栏杆高度大于1.2m时，应增设横杆，横杆间距不应大于500mm | 防护栏杆立杆间距不应小于2m | 挡脚板高度不应大于180mm | AB | 南通市 | 南通永恒建设监理有限公司 | 王汉兴 | 13057091978
405 | 三、施工安全控制相关标准 | 规范P58-59 | 多选题 | 关于扣件式钢管脚手架安全管理描述正确的是（） | 扣件式钢管脚手架安装与拆除人员必须是经考核合格的专业架子工，架子工应持证上岗。 | 架体上严禁悬挂起重设备，严禁拆除或移动架体上安全防护设施。 | 当在脚手架使用过程中开挖脚手架基础下的设备基础或管沟时，必须对脚手架釆取加固措施。 | 当有六级强风及以上风、浓雾、雨或雪天气时应采取防护措施。 | 密目式安全网宜设置在脚手架外立杆的外侧，并应与架体绑扎牢固。 | ABC | 镇江市
407 | 三、施工安全控制相关标准 | 规范P17 | 多选题 | 物料提升机安装完毕后，应由工程负责人组织（）等对物料提升机安装质量进行验收。 | 建设单位 | 安装单位 | 使用单位 | 租赁单位 | 监理单位 | BCDE | 镇江市 | 镇江建科工程管理有限公司 | 李镇 | 18921597366
417 | 三、施工安全控制相关标准 | 3.1.32 | 多选题 | 大气重污染主要分几个预警响应级别？ | 红 | 橙 | 黄 | 蓝 | 紫 | ABCD | 镇江市 | 江苏润华工程管理有限公司 | 吴伟 | 13083590606
426 | 三、施工安全控制相关标准 |  | 多选题 | 脚手架搭设作业人员应正确佩戴使用（ ）。 | 安全帽 | 安全绳 | 防滑鞋 | 安全带 | 防护手套 | ACD | 镇江市
439 | 三、施工安全控制相关标准 | 《建筑施工塔式起重机安装、使用、拆卸安全技术规 程》 | 多选题 | 《建筑施工塔式起重机安装、使用、拆卸安全技术规 程》规定：有下列情况之一的塔式起重机严禁使用： | 国家明令淘汰的产品 | 超过规定使用年限经评估不合格的产品 | 不符合国家现行相关标准的产品 | 没有质保资料的产品 | 没有完整安全技术档案的产品 | ABCE | 镇江市 | 镇江市华普建设监理有限责任公司 | 秦琼 | 13921586997
442 | 三、施工安全控制相关标准 | 《建筑施工塔式起重机安装、使用、拆卸安全技术规 程》 | 多选题 | 《建筑施工塔式起重机安装、使用、拆卸安全技术规 程》规定：塔式起重机使用前，应对( )等作业人员进行安全技术交底。 | 项目经理 | 起重司机 | 起重信号工 | 安全员 | 司索工 | BCE | 镇江市 | 镇江市华普建设监理有限责任公司 | 秦琼 | 13921586997
445 | 三、施工安全控制相关标准 | 《固定式钢梯及平台安全要求：第三部分工业防护栏杆及钢平台》GB4053.3-2009 | 多选题 | 根据相关规定，以下内容中关于防护栏杆结构要求，不正确的有：（ ） | 防护栏杆应包括扶手、中间栏和立柱的结构形式。 | 平台距基准面高度小于2m时，防护栏杆高度不应低于1050mm。 | 基准面高大于2m并小于20m时，平台护栏高度不应低于1150mm。 | 基准面高大于20m时，平台护栏高度不应低于1200mm。 | 扶手后应有不小于75mm的净空间，以便于手握。 | BC | 常州市 | 江苏阳湖建设项目管理有限公司 | 吕小明 | 13338191817
454 | 三、施工安全控制相关标准 | 《房屋市政工程安全生产标准化指导图册》2019版 | 多选题 | 厚大底板钢筋施工前必须编制专项施工方案，需明确钢筋支架和马凳材质、尺寸、（ ）。 | 制作方式 | 支撑方式 | 斜撑方式 | 布置间距 | 加固措施 | ABDE | 常州市 | 常州常建项目管理有限公司 | 卢国兴 | 15861169876
456 | 三、施工安全控制相关标准 | 《房屋市政工程安全生产标准化指导图册》2019版 | 多选题 | 基坑工程整个施工期间，每天应有人巡视检查。巡视检查应包括一下内容：（ ） | 支护结构 | 施工工况 | 带班负责人是否在岗 | 基坑周边环境 | 监测设施是否完好 | ABDE | 常州市 | 常州常建项目管理有限公司 | 卢国兴 | 15861169876
460 | 三、施工安全控制相关标准 | 《建筑拆除工程安全技术规范》JGJ147-2016 | 多选题 | 当人工拆除建筑墙体时，严禁采用（ ）的方法。 | 底部掏掘 | 分段拆除 | 推倒 | 自上而下拆除 | 逐层拆除 | AC | 常州市 | 常州建工项目管理有限公司 | 王海波 | 13961223045
461 | 三、施工安全控制相关标准 | 《建筑施工模板安全技术规范》JGJ162-2008 | 多选题 | 为在工程建设模板施工中贯彻我国安全生产的方针和政策，做到（ ）。 | 技术先进 | 造价便宜 | 经济合理 | 方便适用 | 安全生产 | ACDE | 常州市 | 常州市华阳建设工程监理有限公司 | 吴欢欣 | 13328187703
462 | 三、施工安全控制相关标准 | 《建筑施工模板安全技术规范》JGJ162-2008 | 多选题 | 进行模板设计和施工时，应满足（ ）要求。 | 强度 | 刚度 | 稳定性 | 唯一性 | 价格低廉 | ABC | 常州市 | 常州市华阳建设工程监理有限公司 | 吴欢欣 | 13328187703
465 | 三、施工安全控制相关标准 | 《施工现场机械设备检查技术规范》JGJ160-2016 | 多选题 | 高处作业吊篮安全装置应符合下列（ ）规定： | 安全锁或具有相同作用的独立安全装置，在锁绳状态下不应自动复位。 | 安全钢丝绳应独立于工作钢丝绳另行悬挂 | 行程限位装置应灵敏可靠 | 钢丝绳安全系数不应小于6，并应符合说明书规定 | 应设置紧急状态下能切断主电源控制回路的急停按钮 | ABCE | 常州市 | 江苏广泰工程管理有限公司 | 陈新中 | 18015078367
469 | 三、施工安全控制相关标准 | 《建筑施工土石方工程安全技术规范》JGJ180-2009 | 多选题 | 对于土石方施工机械，下列说法正确的是（ ）。 | 作业前应检查施工现场 ，查明危险源 。机械作业不宜在有地下电缆或燃气管道等2m直径范围内进行 | 作业时操作人员不得擅自离开岗位或将机械设备交给其他无证人员操作。 | 严禁无关人员进入作业区和操作室 | 机械设备连续作业时应遵守交接班制度 | 严禁疲劳和酒后作业 | BCDE | 常州市 | 溧阳市建设监理有限公司 | 王卫铭 | 13801496838
472 | 三、施工安全控制相关标准 | 《建筑施工门式钢管脚手架安全技术标准》JGJ/T128-2019 | 多选题 | 监理人员审查、审核门式支撑架搭设专项施工方案时，应注意下列哪些（ ）内容必须经设计计算。 | 门架立杆稳定承载力 | 水平杆强度、挠度 | 脚手板的强度和挠度 | 连墙件的强度、稳定承载力和连接强度 | 门架立杆地基承载力验算 | ABE | 常州市 | 常州凯联工程监理有限公司 | 唐劲松 | 13706140262
473 | 三、施工安全控制相关标准 | 《建筑施工门式钢管脚手架安全技术标准》JGJ/T128-2019 | 多选题 | 门式脚手架搭设质量验收时，应具备下列（ ）文件。 | 专项施工方案 | 安全技术交底 | 架子工特种作业证书 | 构配件与材料质量的检验记录 | 搭设质量检验记录 | ABDE | 常州市 | 常州凯联工程监理有限公司 | 唐劲松 | 13706140262
475 | 三、施工安全控制相关标准 | 《建筑施工起重吊装工程安全技术规范》JGJ276-2012 | 多选题 | 高层钢结构钢柱吊装应符合下列（）规定： | 安装前，应在钢柱上将登高扶梯和操作挂篮或平台等临时固定好。 | 起吊时， 柱根部不得着地拖拉。 | 吊装应垂直， 吊点宜设于柱侧上部。 | 吊装时严禁碰撞已安装好的构件。 | 就位时应待临时固定可靠后方可脱钩。 | ABED | 常州市 | 江苏龙城建设项目管理有限公司 | 刘道远 | 13082506969
479 | 三、施工安全控制相关标准 | 《建设工程施工现场环境与卫生标准》JGJ146-2013 | 多选题 | 关于现场食堂卫生与防疫管理的说法，正确的有（ ）。 | 食堂应设置独立的制作间、储藏间，门扇下方应设不低于0.1m的防鼠挡板。 | 食堂应设置在远离厕所、垃圾站、有毒有害场所等有污染源的地方 | 制作间灶台及周边应采取宜清洁、耐擦洗措施，墙面处理高度大于1.5m | 食堂应取得相关部门颁发的许可证，炊事人员必须经体检合格并持证上岗。 | 食堂的炊具、餐具和公共饮水器具应及时清洗定期消毒 | BCDE | 常州市 | 江苏天宁建设项目管理咨询有限公司 | 汪亚峰 | 18661180514
481 | 三、施工安全控制相关标准 | 《建设工程施工现场环境与卫生标准》JGJ146-2013 | 多选题 | 下列施工现场大气污染防治做法正确的有（ ）。 | 施工现场的主要道路要进行硬化处理。裸露的场地和堆放的土方应采取覆盖、固化或绿化等措施。 | 建筑物内垃圾应采用容器或搭设专用封闭式垃圾道的方式清运，严禁凌空抛掷。 | 当环境空气质量指数达到重度及以上的污染时，施工现场应增加洒水频次，加强覆盖措施，减少易造成大气污染的施工作业。 | 施工现场的机械设备、车辆的尾气排放应符合国家环保排放标准。 | 市政道路施工进行铣刨、切割等作业时，应采取有效的防扬尘措施。灰土和无机料可在现场进行拌制，碾压过程中应洒水降尘。 | ABDE | 常州市 | 江苏天宁建设项目管理咨询有限公司 | 汪亚峰 | 18661180514
484 | 三、施工安全控制相关标准 | 《建筑施工作业劳动保护用品配备及使用标准》GJ184-2009 | 多选题 | 从事焊接作业的施工人员应配备防止（ ）的劳动防护用品。 | 触电 | 中毒 | 强光伤害 | 腐蚀 | 灼伤 | ACE | 无锡市 | 无锡市五洲建设工程监理有限责任公司 | 朱佳 | 15251619663
488 | 三、施工安全控制相关标准 | 《电动自行车停放充电场所消防技术规范》DB32/T3904-2020 | 多选题 | 新建、改建、扩建的公共建筑和住宅建筑，应当设置电动自行车停放充电场所，并应与建筑（ ）。 | 同步规划 | 同步设计 | 同步施工 | 同步验收 | 同步投入使用 | BCE | 无锡市 | 无锡市五洲建设工程监理有限责任公司 | 朱佳 | 15251619663
490 | 三、施工安全控制相关标准 | 《电动自行车停放充电场所消防技术规范》DB32/T3904-2020 | 多选题 | 电动自行车停放充电场所宜设置在室外露天区域，不应占用（ ）。 | 建筑防火间距 | 消防车道 | 绿化用地 | 消防车登高操作场地 | 自行车棚 | ABD | 无锡市 | 无锡市五洲建设工程监理有限责任公司 | 朱佳 | 15251619663
494 | 三、施工安全控制相关标准 | 《施工升降机安全规程》GB10055-2007 | 多选题 | 施工升降机安装单位安装完成后，应及时组织单位的（）人员对施工升降机进行验收。 | 安装人员 | 生产厂家 | 技术人员 | 安全人员 | 安装组长 | CDE | 无锡市 | 无锡建设监理 | 潘明泽 | 13861885583
498 | 三、施工安全控制相关标准 | JGJ46-2005施工现场临时用电安全技术规范 | 多选题 | 建筑施工现场临时用电工程专用的电源中性点直接接地的 220／380V三相四线制低压电力系统，必须符合（ ）规定。 | 采用三级配电系统 | 采用TN-S接零保护系统 | 采用TN-C接零保护系统 | 采用二级漏电保护系统 | 采用三级漏电保护系统 | ABD | 无锡市 | 无锡建设监理 | 邵红名 | 13812196299
508 | 三、施工安全控制相关标准 | GB50720-2011建设工程施工现场消防安全技术规范 | 多选题 | 施工过程中，施工现场的消防安全负责人应定期组织消防安全管理人员对施工现场的消防安全进行检查。消防安全检查应包括下列主要内容： | 可燃物及易燃易爆危险品的管理是否落实 | 动火作业的防火措施是否落实 | 用火、用电、用气是否存在违章操作，电、气焊及保温防水施工是否执行操作规程 | 临时消防设施是否完好有效 | 现场临时道路平坦 | ABCD | 无锡市 | 无锡建设监理咨询有限公司 | 邵红名 | 13812196299
513 | 四、监理实用知识 | 监理实用知识（程序及职责） | 多选题 | 注册监理工程师应履行下列义务（ ）。 | 在建设工程监理文件上签字、加盖执业印章 | 接受继续教育、努力提高执业水准 | 在规定的执业范围和聘用单位业务范围内从事执业活动 | 协助注册管理机构完成相关工作 | 保守在执业中知悉的国家秘密和他人的商业、技术秘密。 | BCDE | 无锡市 | 无锡市市政建设咨询监理有限公司 | 吴建兵 | 13357910012
515 | 四、监理实用知识 | 监理实用知识（方法及制度） | 多选题 | 下列监理文件资料中，需要建设单位审批同意的有（ ）。 | 工程开工报审表 | 工程暂停令 | 费用索赔报审表 | 单位工程竣工验收报审表 | 工程临时或最终延期报审表 | ACE | 无锡市 | 无锡市市政建设咨询监理有限公司 | 吴建兵 | 13357910012
516 | 四、监理实用知识 | 监理实用知识（方法及制度） | 多选题 | 关于项目监理机构巡视的说法，下列说法中正确的有（ ）。 | 总监理工程师应根据施工组织设计对监理人员进行巡视交底 | 总监理工程师进行巡视交底时应明确巡视检查要点、巡视频率。 | 总监理工程师进行巡视交底时应对采用巡视检查记录表提出明确要求。 | 总监理工程师应检查监理人员的巡视工作成果 | 监理人员的巡视检查应主要关注施工质量和安全生产 | BCDE | 无锡市 | 无锡市市政建设咨询监理有限公司 | 吴建兵 | 13357910012
518 | 四、监理实用知识 | 监理实用知识（方法及制度） | 多选题 | 所谓全过程工程咨询，是指工程咨询方综合运用多学科知识、工程实践经验、现代科学技术和经济管理方法，采用多种服务方式组合，为委托方在项目 （ ）阶段持续提供局部或整体解决方案的智力性服务活动。 | 投资决策 | 项目审批 | 建设实施 | 总结评价 | 运营维护 | ACE | 无锡市 | 无锡市市政建设咨询监理有限公司 | 吴建兵 | 13357910012
521 | 四、监理实用知识 | 施工准备阶段监理工作 | 多选题 | 施工准备阶段监理工作主要包括（）。 | 订立《建设工程监理合同》 | 组建项目监理机构 | 审查施工组织设计 | 签发工程开工令 | 审核分包单位资格 | DCDE | 南京市 | 南京建设监理协会 | 傅朝方 | 13809030470
524 | 四、监理实用知识 | 施工准备阶段监理工作 | 多选题 | 总监理工程师不得将（）工作委托给总监理工程师代表。 | 确定项目监理机构人员及其岗位职责 | 组织编制监理规划 | 根据工程进展及监理工作情况调配监理人员 | 参与或配合工程质量安全事故的调查和处理 | 组织编写监理月报 | BCD | 南京市 | 南京建设监理协会 | 傅朝方 | 13809030470
528 | 四、监理实用知识 | 施工准备阶段监理工作 | 多选题 | 监理实施细则应包含的内容有（）等。 | 专业工程特点 | 监理工作流程 | 监理工作要点 | 监理工作制度 | 监理方法与措施 | ABCE | 南京市 | 南京建设监理协会 | 傅朝方 | 13809030470
530 | 四、监理实用知识 | 施工准备阶段监理工作 | 多选题 | 根据现行《建设工程监理规范》的规定，对于（）的分部分项工程，项目监理机构应编制监理实施细则。 | 工程造价较高 | 专业性较强 | 技术难度较大 | 危险性较大 | 管理难度较大 | BCD | 南京市 | 南京建设监理协会 | 傅朝方 | 13809030470
531 | 四、监理实用知识 | 施工准备阶段监理工作 | 多选题 | 项目监理机构在开工前和工程监理过程中，应对施工单位的质量管理制度进行审查。施工单位质量管理制度主要有（）等。 | 原材料的进场验收报审制度 | 工序交接验收制度 | 施工技术交底制度 | 隐蔽工程验收制度 | 施工机械保养制度 | ABCD | 南京市 | 南京建设监理协会 | 傅朝方 | 13809030470
534 | 四、监理实用知识 | 施工准备阶段监理工作 | 多选题 | 项目监理机构对施工组织设计审查的内容应包括（）等。 | 编审程序应符合相关规定 | 施工进度、施工方案及工程质量保证措施应符合施工合同要求 | 资金、劳动力、材料、设备等资源供应计划应满足工程施工需要 | 现场道路及水、电、通信等是否已经开通 | 施工总平面布置应科学合理 | ABCE | 南京市 | 南京建设监理协会 | 傅朝方 | 13809030470
535 | 四、监理实用知识 | 施工准备阶段监理工作 | 多选题 | 项目监理机构对分包单位的资格审核的基本内容应该包括（）。 | 分包单位的营业执照、企业资质等级证书 | 分包合同 | 类似工程业绩 | 专职管理人员的资格 | 安全生产许可证文件 | ACDE | 南京市 | 南京建设监理协会 | 傅朝方 | 13809030470
536 | 四、监理实用知识 | 施工准备阶段监理工作 | 多选题 | 工程项目施工前，应当申请办理施工许可证，取得施工许可证应具备（）等的条件。 | 已经办理建筑工程项目用地批准手续 | 有满足施工需要的施工图纸及技术资料 | 已经依法依规确定施工企业并签订工程施工合同 | 建设资金已经落实 | 工程咨询监理单位已委托 | ABCD | 南京市 | 南京建设监理协会 | 傅朝方 | 13809030470
539 | 四、监理实用知识 | 施工准备阶段监理工作 | 多选题 | 第一次工地会议应包括以下主要内容（）。 | 建设单位介绍工程开工准备情况 | 设计单位介绍工程设计图纸完成情况主要工程材料已落实 | 施工单位介绍施工准备情况 | 总监理工程师介绍监理规划的主要内容 | 确定参加监理例会的主要人员 | ACDE | 南京市 | 南京建设监理协会 | 傅朝方 | 13809030470
540 | 四、监理实用知识 | 施工准备阶段监理工作 | 多选题 | 具备工程开工条件时，应由总监理工程师签署审核意见，不能由（）签发工程开工令。 | 总监理工程师 | 项目经理 | 建设单位代表 | 工程建设主管单位 | 工程建设监督单位 | BCDE | 南京市 | 南京建设监理协会 | 傅朝方 | 13809030470
541 | 四、监理实用知识 | 施工准备阶段监理工作（质量） | 多选题 | 对按一、二、三级抗震等级设计的（ ）构件中的纵向受力普通钢筋，其强度和最大力下总伸长率的实测值应符合下列规定：1钢筋的抗拉强度实测值与屈服强度实测值的比值不应小于1.25；2钢筋的屈服强度实测值与屈服强度标准值的比值不应大于1.30；3钢筋的最大力下总伸长率不应小于9%。 | 框架柱 | 框架梁 | 斜撑构件 | 水平楼板 | 楼梯段 | ABCE | 南京市 | 南京建设监理协会 | 顾建平 | 13851518783
544 | 四、监理实用知识 | 施工准备阶段监理工作（质量） | 多选题 | 有建筑装饰装修工程设计涉及主体和承重结构变动时，必须在施工前委托（ ）提出设计方案，或由检测鉴定单位对建筑结构的安全性进行鉴定。 | 原结构设计单位 | 具有相应资质条件的设计单位 | 施工单位 | 加固单位 | 监理公司 | AB | 南京市 | 南京建设监理协会 | 顾建平 | 13851518783
545 | 四、监理实用知识 | 施工准备阶段监理工作（质量） | 多选题 | 外墙防水工程应对（ ）等隐蔽工程项目进行验收。 | 外墙不同结构材料交接处的增强处理措施的节点 | 防水层在变形缝等部位的节点 | 防水层的搭接宽度及附加层 | 防水方案 | 防水层材料品种 | ABC | 南京市 | 南京建设监理协会 | 顾建平 | 13851518783
546 | 四、监理实用知识 | 施工准备阶段监理工作（质量） | 多选题 | 门窗工程一般应对（ ）等隐蔽工程项目进行验收。 | 预埋件和锚固件 | 隐蔽部位的防腐和填嵌处理 | 高层金属窗防雷连接节点 | 门窗材料 | 门窗生产厂家 | ABC | 南京市 | 南京建设监理协会 | 顾建平 | 13851518783
552 | 四、监理实用知识 | 施工准备阶段监理工作（质量） | 多选题 | 检验批质量验收合格应符合下列规定( )： | 主控项目的质量经抽样检验均应合格。 | 一般项目的质量经抽样检验合格。当采用计数抽样时，合格点率应符合有关专业验收规范的规定，且不得存在严重缺陷。 | 具有完整的施工操作依据质量验收记录、质量验收记录。 | 观感质量应符合要求。 | 政府主管部门验收合格。 | ABC | 南京市 | 南京建设监理协会 | 顾建平 | 13851518783
553 | 四、监理实用知识 | 施工准备阶段监理工作（质量） | 多选题 | 当建筑工程施工质量不符合规定时，下面说法正确的是（ ）。 | 经返工或返修的检验批，应重新进行验收。 | 经有资质的检测机构检测鉴定能够达到设计要求的检验批，应予以验收。 | 经有资质的检测机构检测鉴定达不到设计要求、但经原设计单位核算认可能够满足安全和使用功能的检验批，可予以验收。 | 经返修或加固处理的分项、分部工程，满足安全及使用功能要求时，可按技术处理方案和协商文件的要求予以验收。 | 经建设单位和监理单位同意，不影响美观的应予以验收。 | ABCD | 南京市 | 南京建设监理协会 | 顾建平 | 13851518783
554 | 四、监理实用知识 | 施工准备阶段监理工作（质量） | 多选题 | 下面属于建筑工程的分部工程的是（ ）。 | 地基与基础 | 主体结构 | 建筑装饰装修 | 保温墙体抹灰 | 通风与空调 | ABCE | 南京市 | 南京建设监理协会 | 顾建平 | 13851518783
555 | 四、监理实用知识 | 施工准备阶段监理工作（质量） | 多选题 | 在正常使用条件下，建设工程的最低保修期限，下面说法正确的是（ ）。 | 基础设施工程、房屋建筑的地基基础工程和主体结构工程，为50年。 | 屋面防水工程、有防水要求的卫生间、房间和外墙面的防渗漏，为５年。 | 供热与供冷系统，为２个采暖期、供冷期。 | 电气管线、给排水管道、设备安装和装修工程，为5年。 | 屋面防水工程、有防水要求的卫生间、房间和外墙面的防渗漏，为2年。 | BC | 南京市 | 南京建设监理协会 | 顾建平 | 13851518783
559 | 四、监理实用知识 | 施工准备阶段监理工作（质量） | 多选题 | 一般情况下，建筑结构工程，以下几个方面（ ）需要旁站。 | 钢筋混凝土柱、梁节点钢筋隐蔽过程 | 混凝土浇筑施工 | 钢筋混凝土柱、梁模板施工过程； | 墙面抹灰 | 钢筋混凝土梁、板钢筋绑扎过程 | AB | 南京市 | 南京建设监理协会 | 顾建平 | 13851518783
562 | 四、监理实用知识 | 施工准备阶段监理工作（安全） | 多选题 | 《建设工程安全生产管理条例》规定，施工单位当在施工组织设计中编制安全技术措施和施工现场临时用电方案，对模板工程等达到一定规模的危险性较大的分部分项工程编制专项施工方案，并附具安全验算结果。经（ ）签字后实施。 | 专职安全生产监理人员 | 施工技术负责人 | 总监理工程师 | 监理工程师 | 建设单位项目负责人 | BC | 南京市 | 南京建设监理协会 | 徐亦陈 | 13851518985
563 | 四、监理实用知识 | 施工准备阶段监理工作（安全） | 多选题 | 高大模板工程，是指（ ）的模板支撑系统。 | 模板支撑系统高度超过8m | 跨度超过21m | 施工总荷载大于10kN/㎡ | 集中线荷载大于15kN/㎡ | 集中线荷载大于10kN/㎡ | ACD | 南京市 | 南京建设监理协会 | 徐亦陈 | 13851518985
566 | 四、监理实用知识 | 施工准备阶段监理工作（安全） | 多选题 | 以下是危险性较大的分部分项工程的有（ ）。 | 开挖深度2.5米的基坑工程 | 搭设高度5米,跨度9米的模板支撑工程 | 塔吊拆卸工程 | 脚手架工程 | 1.2m厚度底板钢筋支撑工程 | BC | 南京市 | 南京建设监理协会 | 徐亦陈 | 13851518985
570 | 四、监理实用知识 | 施工准备阶段监理工作（安全） | 多选题 | 关于洞口作业安全防护，下列说法正确的有（ ）。 | 板与墙的洞口必须设置牢固的盖板、防护栏杆、安全网、或其防坠落的防护措施 | 施工现场通道附近的各类洞口与坑槽等处，除设置防护设施与安全标志外，夜间还应该设灯光警示 | 边长不大于500mm的洞口所加盖板，应能承受不小于1KN/m²的荷载 | 钢管桩、钻孔桩等桩孔上口，杯型、条型基础上口，未填土的坑槽等处，应安洞口防护设置稳固的盖件 | 墙面等处落地竖向洞口、窗台低于1.2m的竖向洞口，应按临边防护要求设置防护栏杆 | ABD | 南京市 | 南京建设监理协会 | 徐亦陈 | 13851518985
573 | 四、监理实用知识 | 竣工验收阶段监理工作 | 多选题 | 住宅工程竣工后制作的工程标牌应包括以下（ ）内容。 | 工程名称、竣工日期 | 施工单位全称 | 总监理工程师姓名 | 专业监理工程师姓名 | 物业管理负责人姓名 | ABC | 南京市 | 南京建设监理协会 | 袁牧 | 13605180585
580 | 四、监理实用知识 | 竣工验收阶段监理工作 | 多选题 | 工程质量评估报告的主要内容包括（ ）。 | 质量隐患的处理情况 | 竣工资料审查情况 | 竣工预验收情况（验收内容及符合情况） | 工程质量评估结论 | 单位工程观感质量监理检查记录 | BCDE | 南京市 | 南京建设监理协会 | 袁牧 | 13605180585
581 | 四、监理实用知识 | 竣工验收阶段监理工作 | 多选题 | 单位工程质量验收合格应符合（ ）。 | 质量控制资料应完整 | 所含分部工程的质量均验收合格 | 竣工图绘制完成 | 观感质量应符合要求 | 主要使用功能的抽查结果应符合相关专业验收规范的规定 | ABDE | 南京市 | 南京建设监理协会 | 袁牧 | 13605180585
584 | 四、监理实用知识 | 竣工验收阶段监理工作 | 多选题 | 建筑节能分部工程质量验收合格，应符合（ ）规定。 | 分项工程应全部合格 | 建筑设备工程系统节能性能检测结果应合格 | 外墙节能构造现场实体检验结果应符合设计要求 | 严寒、寒冷和夏冷地区的外窗气密性现场实体检验结果应合格 | 观感质量符合要求 | ABCD | 南京市 | 南京建设监理协会 | 袁牧 | 13605180585
585 | 四、监理实用知识 | 绿色建筑与施工新技术 | 多选题 | 绿色施工评价等级分为（） | 好 | 坏 | 优良 | 合格 | 不合格 | CDE | 南京市 | 南京建设监理协会 | 甘元玉 | 13605148319
586 | 四、监理实用知识 | 绿色建筑与施工新技术 | 多选题 | 《绿色建筑评价标准》（GB/T50378-2019）规定：绿色建筑分为（） | 基本级 | 一星级 | 二星级 | 三星级 | 四星级 | ABCD | 南京市 | 南京建设监理协会 | 甘元玉 | 13605148319
588 | 四、监理实用知识 | 绿色建筑与施工新技术 | 多选题 | 装配式混凝土预制构件制作应编制生产方案，生产方案应包括：（） | 生产计划 | 模具方案 | 成品保护 | 经济效益分析 | 运输方案 | ABCE | 南京市 | 南京建设监理协会 | 甘元玉 | 13605148319
589 | 四、监理实用知识 | 绿色建筑与施工新技术 | 多选题 | 装配式混凝土结构施工专项方案内容包括： | 塔吊布置及附墙 | 预制构件吊装及临时支撑方案 | 连接接头工艺和施工操作要点 | 质量控制措施 | 构件养护参数 | ABCD | 南京市 | 南京建设监理协会 | 甘元玉 | 13605148319
590 | 四、监理实用知识 | 绿色建筑与施工新技术 | 多选题 | 综合管廊结构施工常用方法 | 明挖现浇法 | 矿山法 | 顶管法 | 盾构法 | 综合法 | ABCD | 南京市 | 南京建设监理协会 | 甘元玉 | 13605148319
591 | 四、监理实用知识 | 绿色建筑与施工新技术 | 多选题 | BIM具有以下哪几个方面的特点 | 可视化 | 协调性 | 模拟性 | 优化性 | 高成本 | ABCD | 南京市 | 南京建设监理协会 | 甘元玉 | 13605148319
592 | 四、监理实用知识 | 绿色建筑与施工新技术 | 多选题 | 目前，工程项目管理咨询服务过程中应用BIM技术主要期望达成目标有（） | 可视化展示 | 降低安全风险 | 提高工程设计和项目管理质量 | 控制工程造价 | 缩短工程施工周期 | ACDE | 南京市 | 南京建设监理协会 | 甘元玉 | 13605148319
593 | 四、监理实用知识 | 监理文件资料管理 | 多选题 | 根据《危险性较大的分部分项工程安全管理规定》（住建部令第37号）的规定，（）单位应建立危大工程安全管理档案。 | 建设单位 | 设计单位 | 监理单位 | 咨询单位 | 施工单位 | CE | 南京市 | 南京建设监理协会 | 梅钰 | 13851534354
594 | 四、监理实用知识 | 监理文件资料管理 | 多选题 | 根据《江苏省建设工程监理现场用表（第六版修订版）》的规定，“工程变更申请表”是施工单位申请变更的用表。对涉及（）的工程变更，必须经原审查机构审查同意。 | 建筑节能变更 | 工程规模变化 | 设计文件修改 | 结构重大修改 | 超规模危大工程施工 | ABD | 南京市 | 南京建设监理协会 | 梅钰 | 13851534354
595 | 四、监理实用知识 | 监理文件资料管理 | 多选题 | 根据《江苏省建设工程监理现场用表（第六版修订版）》的规定，“工程开工报审表”和“单位工程竣工验收报审表”必须由（）。 | 项目经理签字 | 加盖项目部公章 | 加盖施工单位公章 | 公司技术负责人签字 | 加盖项目经理执业印章 | ACE | 南京市 | 南京建设监理协会 | 梅钰 | 13851534354
596 | 四、监理实用知识 | 监理文件资料管理 | 多选题 | 根据《江苏省建设工程监理现场用表（第六版修订版）》的规定，涉及普通方案的“施工组织设计/施工方案报审表”必须由（）。 | 项目经理签字 | 加盖项目部公章 | 加盖施工单位公章 | 公司技术负责人签字 | 加盖项目经理执业印章 | ABE | 南京市 | 南京建设监理协会 | 梅钰 | 13851534354
597 | 四、监理实用知识 | 监理文件资料管理 | 多选题 | 根据《江苏省建设工程监理现场用表（第六版修订版）》的规定，涉及施工组织设计和危大工程安全专项施工方案的“施工组织设计/施工方案报审表”必须由（）。 | 项目经理签字 | 加盖项目部公章 | 加盖施工单位公章 | 公司技术负责人签字 | 职能部门审批 | AB | 南京市 | 南京建设监理协会 | 梅钰 | 13851534354
598 | 四、监理实用知识 | 监理文件资料管理 | 多选题 | 根据《江苏省建设工程监理现场用表（第六版修订版）》的规定，“总监理工程师任命书”必须（）。 | 法定代表人签字 | 加盖监理机构公章 | 公司技术负责人签字 | 加盖监理公司公章 | 建设单位审核章 | AD | 南京市 | 南京建设监理协会 | 梅钰 | 13851534354
599 | 四、监理实用知识 | 监理文件资料管理 | 多选题 | 根据《江苏省建设工程监理现场用表（第六版修订版）》的规定，“监理规划”和“工程质量评估报告”必须（）。 | 法定代表人签字 | 加盖监理公司公章 | 公司技术负责人签字 | 加盖监理机构公章 | 建设单位审核章 | BC | 南京市 | 南京建设监理协会 | 梅钰 | 13851534354
600 | 四、监理实用知识 | 监理文件资料管理 | 多选题 | 根据《江苏省建设工程监理现场用表（第六版修订版）》的规定，“消防工程管理资料”一般包括消防工程（）。 | 技术资料 | 质量控制资料 | 投资控制资料 | 进度控制资料 | 检测报告 | ABE | 南京市 | 南京建设监理协会 | 梅钰 | 13851534354
603 | 四、监理实用知识 | 监理文件资料管理 | 多选题 | 施工阶段监理文件资料按监理工作阶段分类，一般分为（）资料。 | 可研阶段 | 设计阶段 | 施工准备阶段 | 施工阶段 | 竣工验收阶段 | CDE | 南京市 | 南京建设监理协会 | 梅钰 | 13851534354
606 | 四、监理实用知识 | 监理文件资料管理 | 多选题 | 监理日志是项目监理机构对当天（）等情况所做的记录。 | 天气情况 | 工程勘察情况 | 设计进展情况 | 施工进展情况 | 监理情况 | ADE | 南京市 | 南京建设监理协会 | 梅钰 | 13851534354
607 | 四、监理实用知识 | 监理文件资料管理 | 多选题 | 根据《江苏省建设工程监理现场用表（第六版修订版）》的规定，“A.0.9工程款支付证书” 应明确（）等数额。 | 本期应付款 | 本期应扣款 | 施工单位申报款明细 | 施工单位申报款 | 经审批的应得款 | ABDE | 南京市 | 南京建设监理协会 | 梅钰 | 13851534354
608 | 四、监理实用知识 | 监理文件资料管理 | 多选题 | 建设工程监理文件资料应以（）等为依据填写。 | 工程施工质量验收标准 | 建设工程监理规范 | 工程合同 | 建设工程文件归档整理规范 | 建设单位意见 | ABCD | 南京市 | 南京建设监理协会 | 梅钰 | 13851534354
616 | 四、监理实用知识 |  | 多选题 | 根据《建设工程监理合同（示范文本）》GF-2012-0202通用条件中对监理人义务的规定包括（ ）。 | 主持召开第一次工地例会 | 审查承包人的施工组织设计 | 检查施工承包人专职安全生产管理人员的配备情况 | 验收隐蔽工程、分部分项工程 | 对单位工程进行正式验收 | BCD | 苏州市 | 苏州市科正工程管理咨询有限公司 | 陈大春 | 13092677717
619 | 四、监理实用知识 |  | 多选题 | 根据《建设工程监理合同（示范文本）》GF-2012-0202，监理依据包括（ ）。 | 适用的法律、行政法规及部门规章 | 工程设计及有关文件 | 监理项目的施工合同 | 有关的工程标准 | 建设单位的口头要求 | ABCD | 苏州市 | 苏州市科正工程管理咨询有限公司 | 陈大春 | 13092677717
622 | 四、监理实用知识 |  | 多选题 | 根据《建设工程监理合同（示范文本）》GF-2012-0202，合同争议的解决方式包括（ ）。 | 协商 | 调解 | 争议评审 | 仲裁 | 诉讼 | ABDE | 苏州市 | 苏州市科正工程管理咨询有限公司 | 陈大春 | 13092677717
623 | 四、监理实用知识 |  | 多选题 | 根据《建设工程施工合同(示范文本)》GF-2017-0201，由哪（ ）部分内容组成。 | 合同协议书 | 通用合同条款 | 专用合同条款 | 附录A | 附录B | ABC | 苏州市 | 苏州市科正工程管理咨询有限公司 | 陈大春 | 13092677717
624 | 四、监理实用知识 |  | 多选题 | 根据《建设工程施工合同(示范文本)》GF-2017-0201，承包人的义务不包括( )。 | 协调处理施工现场周围地下管线保护工作 | 按工程需要提供非夜间施工使用的照明 | 办理临时停电、停水、中断道路申报批准手续 | 组织设计交底 | 按合同约定及时组织竣工验收 | ACDE | 苏州市 | 苏州市科正工程管理咨询有限公司 | 陈大春 | 13092677717
626 | 四、监理实用知识 |  | 多选题 | 根据《建设工程施工合同(示范文本)》GF-2017-0201下列( )种情况导致的工期延误和增加的费用，应由发包人承担。 | 发包人未能按合同约定提供图纸或所提供图纸不符合合同约定的 | 承包人覆盖工程隐蔽部位后，监理人要求对已覆盖的部位进行重新检查, 经检查证明工程质量不符合合同要求的 | 发包人未能按合同约定提供施工现场、施工条件、基础资料、许可、批准等开工条件的 | 发包人提供的测量基准点、基准线和水准点及其书面资料存在错误或疏漏的 | 监理人未按合同约定发出指示、批准等文件的 | ACDE | 苏州市 | 苏州市科正工程管理咨询有限公司 | 陈大春 | 13092677717
632 | 四、监理实用知识 |  | 多选题 | 不可抗力导致的人员伤亡、财产损失、费用增加和（或）工期延误等后果，由合同当事人承担的原则正确的是（ ）。 | 永久工程、已运至施工现场的材料和工程设备的损坏，由承包人承担 | 承包人施工设备的损坏由承包人承担 | 发包人和承包人承担各自人员伤亡和财产的损失 | 因不可抗力引起或将引起工期延误，发包人要求赶工的，由此增加的赶工费用由发包人承担 | 承包人在停工期间按照发包人要求照管、清理和修复工程的费用由发包人承担 | BCDE | 苏州市 | 苏州市科正工程管理咨询有限公司 | 陈大春 | 13092677717
633 | 四、监理实用知识 |  | 多选题 | 根据《建设工程施工合同(示范文本)》GF-2017-0201通用条款的规定,因不可抗力事件导致的损失应由发包人承担的包括（ ）。 | 工程本身的损害 | 由发包人采购,已运至施工现场待安装设备的损害 | 由承包人采购,已运至施工现场待安装设备的损害 | 承包方人员伤亡 | 承包人停工损失 | ABC | 苏州市 | 苏州市科正工程管理咨询有限公司 | 陈大春 | 13092677717
634 | 四、监理实用知识 |  | 多选题 | 下列各项工程及设备中，最低保修期限是2年的有（ ）。 | 屋面防水工程 | 电气系统 | 外墙面的防渗 | 给排水管道 | 装修工程 | BDE | 苏州市 | 苏州市科正工程管理咨询有限公司 | 陈大春 | 13092677717
635 | 四、监理实用知识 |  | 多选题 | 根据《建设工程施工合同(示范文本)》GF-2017-0201，关于缺陷责任期下列说法正确的有（ ）。 | 缺陷责任期从工程通过竣工验收之日起计算 | 合同当事人应在专用合同条款约定缺陷责任期的具体期限，但该期限最长不超过36个月 | 发包人未经竣工验收擅自使用工程的，缺陷责任期自工程转移占有之日起开始计算 | 因发包人原因导致工程无法按合同约定期限进行竣工验收的，在承包人提交竣工验收报告60天后，工程自动进入缺陷责任期 | 发包人应在收到缺陷责任期届满通知后14天内，向承包人颁发缺陷责任期终止证书 | ACE | 苏州市 | 苏州市科正工程管理咨询有限公司 | 陈大春 | 13092677717
637 | 四、监理实用知识 |  | 多选题 | 根据《建设工程施工合同(示范文本)》GF-2017-0201，以下列举的事件中，承包人可以提出索赔的是（ ）。 | 施工期间发生强暴雷雨天气，致使施工中断数日 | 工程设计缺陷，进行方案修改造成工期拖延 | 采用科学管理措施，工程提前完成 | 业主在支付期限内，延误了支付 | 监理人对于合同文件进行了歧义解释造成费用增加 | ABE | 苏州市 | 苏州市科正工程管理咨询有限公司 | 陈大春 | 13092677717
639 | 四、监理实用知识 |  | 多选题 | 根据《建设工程施工合同(示范文本)》GF-2017-0201，争议的解决方式包括（ ）。 | 和解 | 调解 | 争议评审 | 仲裁 | 诉讼 | ABCDE | 苏州市 | 苏州市科正工程管理咨询有限公司 | 陈大春 | 13092677717
641 | 四、监理实用知识 |  | 多选题 | 关于注册监理工程师的说法，正确的有( )。 | 国家对监理工程师职业资格实行执业注册管理制度 | 监理工程师注册是政府对工程监理执业人员实行市场准入控制的有效手段 | 住房和城乡建设部、交通运输部，水利部按专业类别分别负责监理工程师注册工作 | 取得监理工程师职业资格证书且从事工程监理工作的人员，方可以注册监理工程师名义执业 | 取得监理工程师职业资格证书且经注册的人员，方可以注册监理工程师名义执业 | ABCE | 苏州市 | 苏州城市建设项目管理有限公司 | 缪玉国 | 13913519111
643 | 四、监理实用知识 |  | 多选题 | 据《建设工程监理规范》，关于监理人员基本职责的说法，正确的有( ) | 专业监理工程师负责编制监理实施细则 | 专业监理工程师负责审核分包单位资格 | 监理员负责验收隐蔽工程 | 总监理工程师签发工程暂停令和复工令 | 总监理工程师组织验收分部工程 | ADE | 苏州市 | 苏州城市建设项目管理有限公司 | 缪玉国 | 13913519111
657 | 四、监理实用知识 |  | 多选题 | 全过程工程咨询服务单位在竣工验收阶段的咨询服务应包括下列内容（）： | 配合建设单位完成竣工验收 | 按照合同约定，自行编制或组织审核承包人编制的竣工结算书 | 组织竣工移交 | 组织竣工决算 | 开展项目后评价 | ABCD | 苏州市 | 苏州东大工程咨询管理有限公司 | 孙德明 | 13906130401
659 | 四、监理实用知识 |  | 多选题 | 项目监理机构应安排监理人员对工程施工质量进行巡视，巡视的主要内容为（）。 | 劳务人员的数量是否满足要求；施工机械设备是否处于正常状态 | 施工单位是否按工程设计文件、工程建设标准和批准的施工组织设计、（专项）施工方案施工 | 使用的工程材料、构配件、设备是否合格 | 施工现场管理人员，特别是施工质量管理人员是否到位 | 特种作业人员是否持证上岗 | BCDE | 苏州市 | 苏州三联建设顾问有限公司 | 姚元录 | 13915505166
661 | 四、监理实用知识 |  | 多选题 | 根据江苏省房屋建筑和市政基础设施工程危险性较大的分部分项工程安全管理实施细则（2019版）规定，危险性较大的分部分项工程范围包括（）。 | 用于钢结构安装等满堂支撑体系 | 搭设高度 5m 及以上，或搭设 跨度 10m 及以上，或施工总荷载10kN/㎡（设计值）及以上，或集中线荷载（设计值）15kN/m及以上的混凝土模板支撑工程 | 采用非常规起重设备、方法，且单件起吊重量在8kN 及以上的起重吊装工程 | 装配式建筑混凝土预制构件安装工程 | 无梁楼盖结构地下室顶板上的土方回填工程 | ABDE | 苏州市 | 苏州三联建设顾问有限公司 | 姚元录 | 13915505166
662 | 四、监理实用知识 |  | 多选题 | 根据江苏省房屋建筑和市政基础设施工程危险性较大的分部分项工程安全管理实施细则（2019版），（）属于超过一定规模的危险性较大的分部分项工程。 | 用于钢结构安装等满堂支撑体系承受单点集中荷载7kN 及以上 | 起重量300kN及以上，或搭设总高度200m及以上，或搭设基础标高在100m及以上的起重机械安装和拆卸工程 | 搭设高度8m及以上的移动操作平台架工程 | 施工高度30m及以上的建筑幕墙安装工程 | 文物保护建筑、优秀历史建筑或历史文化风貌区影响范围内的拆除工程 | ACE | 苏州市 | 苏州三联建设顾问有限公司 | 姚元录 | 13915505166
664 | 四、监理实用知识 |  | 多选题 | 监理工程师在审查施工单位提交的施工组织设计时，重点审查其中的（）的符合性。 | 质量安全技术措施 | 施工部署与方案能否满足工程实体质量要求 | 技术复杂性 | 工程建设强制性标准 | 安全生产管理制度 | ABD | 苏州市 | 苏州相城建设监理有限公司 | 王赫 | 13073365016
666 | 四、监理实用知识 |  | 多选题 | 超过一定规模的危险性较大的分部分项工程需要编制专项施工方案，施工单位还应当组织专家进行论证、审查的工程涉及（）。 | 开挖深度超过6.5m的深基坑 | 地下暗挖工程 | 采用非常规起重设备、方法，且单件起吊重量在50kN的起重吊装工程 | 搭设高度30m的落地式钢管脚手架工程 | 搭设高度8.5m的模板工程 | ABE | 苏州市 | 苏州相城建设监理有限公司 | 王赫 | 13073365016
669 | 四、监理实用知识 |  | 多选题 | 根据建筑工程施工质量验收统一标准（GB50300-2013）规定，检验批可根据施工、质量控制和专业验收的需要，按以下（）内容划分 | 工程量 | 楼层 | 施工段 | 工种 | 变形缝 | ABCE | 苏州市 | 苏州和信建设咨询有限公司 | 杨海荣 | 13004505326
670 | 四、监理实用知识 |  | 多选题 | 建筑节能工程中幕墙玻璃需见证取样复验项目包括（） | 可见光透射比 | 传热系数 | 遮阳系数 | 中空玻璃的密封性能 | 中空玻璃厚度 | ABCD | 苏州市 | 苏州和信建设咨询有限公司 | 杨海荣 | 13004505326
672 | 四、监理实用知识 |  | 多选题 | 专职安全生产管理人员按专业分成以下类别（）。 | 土建 | 机电 | 机械 | 市政 | 综合 | ACE | 苏州市 | 苏州和信建设咨询有限公司 | 杨海荣 | 13004505326
674 | 四、监理实用知识 |  | 多选题 | 承插型盘扣式钢管脚手架体系中，当出现下列（）情况时，作业架应进行检查和验收 | 基础完工后及作业架搭设前 | 每步架体搭设完成后 | 搭设高度达到设计高度后 | 停用1个月以上，恢复使用前 | 遇6级及以上强风后 | ACDE | 苏州市 | 苏州和信建设咨询有限公司 | 杨海荣 | 13004505326
677 | 四、监理实用知识 |  | 多选题 | 《江苏省建筑施工特种作业人员管理暂行办法》规定，下列哪些工种属于特殊工种？ | 建筑电工 | 防水工 | 建筑起重司索信号工 | 高处作业吊篮操作工 | 建筑混凝土泵操作工 | ACE | 苏州市 | 苏州和信建设咨询有限公司 | 徐仁贵 | 13913138236
679 | 四、监理实用知识 |  | 多选题 | 某工程负一层柱设计强度为C40，砼方量230m3；负一层顶梁板砼设计强度为C30，砼方量为1340m3，梁板柱同期连续浇筑。下列关于砼强度标养试块制作描述，正确的有（ ）。 | 应在砼罐车到达现场后，在罐车出料口处随机抽取砼制作试块。 | C40标养试块至少留置2组 | C40标养试块至少留置3组 | C30标养试块至少留置7组 | C30标养试块至少留置12组 | BD | 苏州市 | 苏州和信建设咨询有限公司 | 徐仁贵 | 13913138236
680 | 四、监理实用知识 |  | 多选题 | 根据《房屋建筑工程施工旁站监理管理办法（试行）》规定，下列（ ）需要进行旁站监理。 | 土方开挖 | 后浇带砼浇筑 | 预应力张拉 | 地下连续墙施工 | 梁柱节点钢筋隐蔽过程 | BCDE | 苏州市 | 苏州和信建设咨询有限公司 | 徐仁贵 | 13913138236
681 | 四、监理实用知识 |  | 多选题 | 在砼浇筑的旁站过程中，下列属于旁站监理人员职责的有（ ）。 | 核查施工单位质检员到岗和特殊工种持证上岗情况。 | 检查框架柱砼成型后截面尺寸是否符合设计要求。 | 检查楼面板砼浇筑厚度是否符合设计要求。 | 抽查砼塌落度是否符合要求。 | 见证砼试块是否按方案留置。 | ACDE | 苏州市 | 苏州和信建设咨询有限公司 | 徐仁贵 | 13913138236
684 | 四、监理实用知识 |  | 多选题 | 《建筑机械使用安全技术规程》（JGJ33-2012）中规定：在（ ）等恶劣天气时，应停止露天的起重吊装作业。 | 风速达到12.0m/s以上 | 大雨 | 大雪 | 大雾 | 四级大风 | ABCD | 苏州市 | 苏州城市建设项目管理有限公司 | 于言娟 | 19951001975
687 | 四、监理实用知识 |  | 多选题 | 高大模板支撑系统专项施工方案安全验收的内容（ ） | 立杆基础的承载力验收 | 支撑系统的基础处理 | 模板安装的安全技术措施 | 材料的力学性能 | 支撑系统的强度计算 | AE | 苏州市 | 苏州城市建设项目管理有限公司 | 罗高超 | 13405237826
691 | 四、监理实用知识 |  | 多选题 | 质量控制点的设置原则一般包括（） | 对形成工程质量起控制作用的内容或工序 | 施工中质量不稳定或不合格率较高的内容或工序 | 对下道工序的施工质量有影响的内容或工序 | 采用新材料、新工艺的情况下，承包商对施工质量没有把握的内容或工序 | 对施工安全和使用功能上有特殊要求的内容或工序 | ABDE | 苏州市 | 苏州城市建设项目管理有限公司 | 符艳 | 13584837770
692 | 四、监理实用知识 |  | 多选题 | 对施工现场安全隐患和安全事故的处理，要严格按照“四不放过”的原则进行。所谓“四不放过”是指（） | 事故原因不查明不放过 | 事故责任人未处理不放过 | 群众未受到教育不放过 | 政府部门未介入不放过 | 纠正预防措施未落实不放过 | ABCE | 苏州市 | 苏州城市建设项目管理有限公司 | 符艳 | 13584837770
694 | 四、监理实用知识 |  | 多选题 | 装配式混凝土结构预制构件交付的产品质量证明文件应包括（）内容。 | 出厂合格证 | 混凝土强度检验报告 | 钢筋套筒等其他构件钢筋连接类型的工艺检验报告 | 模具检验资料 | 合同要求的其他质量证明文件 | ABCE | 苏州市 | 中衡设计集团工程咨询有限公司 | 李新民 | 15006208882
699 | 四、监理实用知识 |  | 多选题 | 装配式混凝土结构构件间的钢筋连接可采用（）连接等方式。 | 焊接 | 机械连接 | 搭接 | 套筒灌浆 | 浆锚搭接 | ABCDE | 苏州市 | 中衡设计集团工程咨询有限公司 | 李新民 | 15006208888

## 判断题
江苏省工程监理职业技能竞赛题库
序号 | 出题内容 |  | 题型 | 题目内容 | 选项A | 选项B | 选项C | 选项D | 选项E | 正确答案 | 出题地区 | 出题单位 | 出题人 | 手机号码
2 | 一、与监理相关的法律法规及政策 | 中华人民共和国建筑法（中华人民共和国主席令第91号） | 判断题 | 在建的建筑工程因故中止施工的，建设单位应当自中止施工之日起一个月内，向发证机关报告。 | [5 empty] | 对 | 宿迁市 |  | 贾胜辉 | 13228705077
8 | 一、与监理相关的法律法规及政策 | 中华人民共和国建筑法（中华人民共和国主席令第91号） | 判断题 | 任何单位和个人对建筑工程的质量事故、质量缺陷都有权向建设行政主管部门或者其他有关部门进行检举、控告、投诉。 | [5 empty] | 对 | 宿迁市 |  | 贾胜辉 | 13228705077
12 | 一、与监理相关的法律法规及政策 | 中华人民共和国建筑法（中华人民共和国主席令第91号） | 判断题 | 交付竣工验收的建筑工程，必须符合规定的建筑工程质量标准，有完整的工程技术经济资料和经签署的工程保修书，并具备国家规定的其他竣工条件。 | [5 empty] | 对 | 宿迁市 |  | 贾胜辉 | 13228705077
40 | 一、与监理相关的法律法规及政策 | 建设工程质量管理条例（中华人民共和国国务院令第279号） | 判断题 | 任何单位和个人对建设工程的质量事故、质量缺陷都有权检举、控告、投诉。 | [5 empty] | 对 | 宿迁市 |  | 谢冬善 | 13951369779
42 | 一、与监理相关的法律法规及政策 | 建设工程质量管理条例（中华人民共和国国务院令第279号） | 判断题 | 建设工程发生质量事故，有关单位应当在24小时内向当地建设行政主管部门和其他有关部门报告。 | [5 empty] | 对 | 宿迁市 |  | 谢冬善 | 13951369779
46 | 一、与监理相关的法律法规及政策 | 建设工程质量管理条例（中华人民共和国国务院令第279号） | 判断题 | 外墙面防渗漏最低保修期限为2年。 | [5 empty] | 错 | 宿迁市 |  | 谢冬善 | 13951369779
50 | 一、与监理相关的法律法规及政策 | 建设工程安全生产管理条例（中华人民共和国国务院令第393号） | 判断题 | 施工单位可以在尚未竣工的建筑物内设置员工集体宿舍。 | [5 empty] | 错 | 宿迁市 |  | 谢冬善 | 13951369779
52 | 一、与监理相关的法律法规及政策 | 建设工程安全生产管理条例（中华人民共和国国务院令第393号） | 判断题 | 施工单位应当对管理人员和作业人员每半年至少进行一次安全生产教育培训。 | [5 empty] | 错 | 宿迁市 |  | 谢冬善 | 13951369779
68 | 一、与监理相关的法律法规及政策 | 生产安全事故报告和调查处理条例（中华人民共和国国务院令第493号） | 判断题 | 生产安全事故报告和调查处理条例（中华人民共和国国务院令第493号）规定,工会依法参加事故调查处理，有权向有关部门提出处理要求。 | [5 empty] | 错 | 宿迁市 |  | 刘启飞 | 13401890869
71 | 一、与监理相关的法律法规及政策 | 特种设备安全监察条例（中华人民共和国国务院令第373号，2009年1月24日根据国务院令第549号修正） | 判断题 | 特种设备安全监察条例（2009年1月24日根据国务院令第549号修正）规定，特种设备生产、使用单位的主要负责人应当对本单位特种设备的安全和节能全面负责。 | [5 empty] | 对 | 宿迁市 |  | 刘启飞 | 13401890869
75 | 一、与监理相关的法律法规及政策 | 江苏省工程建设管理条例 | 判断题 | 江苏省工程建设管理条例规定，建设单位或者个人应当在工程项目竣工验收后一年内，报送竣工图及其他工程建设档案资料。 | [5 empty] | 错 | 宿迁市 |  | 刘启飞 | 13401890869
84 | 一、与监理相关的法律法规及政策 | 房屋建筑工程质量保修办法 | 判断题 | 房屋建筑工程在保修范围和保修期限内出现质量缺陷，建设单位应当履行保修义务。 | [5 empty] | 错 | 淮安市 | 江苏纵横工程顾问有限公司 | 唐玲 | 13852308680
118 | 一、与监理相关的法律法规及政策 | 江苏省高层建筑消防安全管理规定 | 判断题 | 依据《江苏省高层建筑消防安全管理规定》（江苏省人民政府令第82号），高层公共建筑的消防控制室应当设置于建筑首层靠外墙部位； | [5 empty] | 错 | 淮安市 | 江苏正中工程监理有限公司 | 房军 | 18951476856
122 | 一、与监理相关的法律法规及政策 | 江苏省房屋建筑和市政基础设施工程质量监督管理办法 | 判断题 | 工程质量监督机构对工程质量责任主体和质量检测等单位的工程质量行为、工程实体质量和安全进行抽查、抽测 | [5 empty] | 错 | 淮安市 | 江苏地元项目管理有限公司 | 王金元 | 13861652137
124 | 一、与监理相关的法律法规及政策 | 江苏省房屋建筑和市政基础设施工程质量监督管理办法 | 判断题 | 监理单位应当按照规定对关键部位、关键工序实施旁站监理，并进行平行检验； | [5 empty] | 对 | 淮安市 | 江苏地元项目管理有限公司 | 王金元 | 13861652139
126 | 一、与监理相关的法律法规及政策 | 房屋建筑工程和市政基础设施工程实行见证取样和送检的规定 | 判断题 | 县级以上地方人民政府建设行政主管部门对本行政区域内的房屋建筑工程和市政基础设施工程的见证取样和送检工作实施监督管理。 | [5 empty] | 对 | 淮安市 | 江苏地元项目管理有限公司 | 王金元 | 13861652147
136 | 一、与监理相关的法律法规及政策 | 建质[2005]184号建设部关于建设工程安全生产监督管理工作导则 | 判断题 | 建设行政主管部门对施工单位安全生产监督管理的方式主要分为日常监管与安全生产许可证动态监管两大类。 | [5 empty] | 对 | 连云港市 | 连云港市科力建设监理有限公司 | 戎朝晖 | 15961343697
137 | 一、与监理相关的法律法规及政策 | 建质[2005]184号建设部关于建设工程安全生产监督管理工作导则 | 判断题 | 建设行政主管部门对施工单位降低安全生产条件的，暂扣安全生产许可证，限期整改，整改不合格的，注销安全生产许可证。 | [5 empty] | 错 | 连云港市 | 连云港市科力建设监理有限公司 | 戎朝晖 | 15961343697
140 | 一、与监理相关的法律法规及政策 | 建市〔2006〕248号建设部关于落实建设工程安全生产监理责任的若干意见 | 判断题 | 监理单位应核查施工单位提交的施工起重机械、整体提升脚手架、模板等自升架设设施和安全验收记录，由总监理工程师签收备案。 | [5 empty] | 错 | 连云港市 | 连云港市科力建设监理有限公司 | 戎朝晖 | 15961343697
143 | 一、与监理相关的法律法规及政策 | 建市〔2006〕248号建设部关于落实建设工程安全生产监理责任的若干意见 | 判断题 | 监理单位应督促施工单位进行安全自查工作，并对施工单位自查情况进行抽查，参加建设单位组织的安全生产专项检查。 | [5 empty] | 对 | 连云港市 | 连云港市科力建设监理有限公司 | 戎朝晖 | 15961343697
145 | 一、与监理相关的法律法规及政策 | 建质[2008]75号建设部关于印发建筑施工特种作业人员管理规定的通知 | 判断题 | 特种作业人员证书有效期满需要延期的，建筑施工特种作业人员应当于期满前1个月内向原考核发证机关申请办理延期复核手续。 | [5 empty] | 错 | 连云港市 | 连云港市科力建设监理有限公司 | 戎朝晖 | 15961343697
147 | 一、与监理相关的法律法规及政策 | 建质[2008]91号住建部关于印发建筑施工企业安全生产管理机构设置及专职安全生产管理人员配备办法的通知 | 判断题 | 建设工程实行施工总承包的，安全生产领导小组由总承包企业项目经理、技术负责人和专职安全生产管理人员组成 | [5 empty] | 错 | 连云港市 | 连云港市科力建设监理有限公司 | 戎朝晖 | 15961343697
149 | 一、与监理相关的法律法规及政策 | 建质[2008]91号住建部关于印发建筑施工企业安全生产管理机构设置及专职安全生产管理人员配备办法的通知 | 判断题 | 建筑施工企业安全生产管理机构专职安全生产管理人员在施工现场检查过程中对不符合安全生产条件的设施、设备、器材，有权当场作出查封的处理决定。 | [5 empty] | 对 | 连云港市 | 连云港市科力建设监理有限公司 | 戎朝晖 | 15961343697
155 | 一、与监理相关的法律法规及政策 | 关于印发《建设工程监理合同（示范文本）》的通知（建市[2012]46号） | 判断题 | 委托人要求监理人进行的材料和设备检测所发生的费用，由监理人支付。 | [5 empty] | 错 | 连云港市 | 连云港市科力建设监理有限公司 | 李俊杰 | 13505139449
161 | 一、与监理相关的法律法规及政策 | 关于印发《建设工程监理合同（示范文本）》的通知（建市[2012]46号） | 判断题 | 监理合同解除后，本合同约定的有关结算、清理、争议解决方式的条件仍然有效。 | [5 empty] | 对 | 连云港市 | 连云港市科力建设监理有限公司 | 李俊杰 | 13505139449
174 | 一、与监理相关的法律法规及政策 | 建市〔2015〕35号 住房城乡建设部关于印发《建设单位项目负责人质量安全责任八项规定（试行）》等四个规定的通知 | 判断题 | 建设单位项目负责人在组织编制工程概算时，应当将建筑工程安全生产措施费用和工伤保险费用单独列支，作为不可竞争费，不参与竞标。 | [5 empty] | 对 | 连云港市 | 连云港市建设监理有限公司 | 刘长岭 | 13851275107
184 | 一、与监理相关的法律法规及政策 | 建办质〔2018〕31号《住房城乡建设部办公厅关于实施〈危险性较大的分部分项工程安全管理规定〉有关问题的通知》 | 判断题 | 超过一定规模的危大工程专项施工方案经专家论证后结论为“修改后通过”的，施工单位可参考专家意见自行修改完善； | [5 empty] | 错 | 连云港市 | 连云港市建设监理有限公司 | 刘长岭 | 13851275107
185 | 一、与监理相关的法律法规及政策 | 建办质〔2018〕31号《住房城乡建设部办公厅关于实施〈危险性较大的分部分项工程安全管理规定〉有关问题的通知》 | 判断题 | 搭设跨度8m及以上的混凝土模板支撑工程属于超过一定规模的危险性较大的分部分项工程 | [5 empty] | 错 | 连云港市 | 连云港市建设监理有限公司 | 刘长岭 | 13851275107
186 | 一、与监理相关的法律法规及政策 | 建办质〔2018〕31号《住房城乡建设部办公厅关于实施〈危险性较大的分部分项工程安全管理规定〉有关问题的通知》 | 判断题 | 搭设高度50m及以上的落地式钢管脚手架工程专项施工方案需要组织专家论证。 | [5 empty] | 对 | 连云港市 | 连云港市建设监理有限公司 | 刘长岭 | 13851275107
187 | 一、与监理相关的法律法规及政策 | 建办质〔2018〕31号《住房城乡建设部办公厅关于实施〈危险性较大的分部分项工程安全管理规定〉有关问题的通知》 | 判断题 | 起重量100kN及以上的起重机械安装和拆卸工程专项施工方案需要组织专家论证。 | [5 empty] | 错 | 连云港市 | 连云港市建设监理有限公司 | 刘长岭 | 13851275107
189 | 一、与监理相关的法律法规及政策 | 建办质〔2018〕31号《住房城乡建设部办公厅关于实施〈危险性较大的分部分项工程安全管理规定〉有关问题的通知》 | 判断题 | 监测单位项目技术负责人不参加危大工程验收。 | [5 empty] | 错 | 连云港市 | 连云港市建设监理有限公司 | 刘长岭 | 13851275107
190 | 一、与监理相关的法律法规及政策 | 建办质〔2018〕31号《住房城乡建设部办公厅关于实施〈危险性较大的分部分项工程安全管理规定〉有关问题的通知》 | 判断题 | 高处作业吊篮应编制专项施工方案 | [5 empty] | 对 | 连云港市 | 连云港市建设监理有限公司 | 刘长岭 | 13851275107
191 | 一、与监理相关的法律法规及政策 | 建办质〔2018〕31号《住房城乡建设部办公厅关于实施〈危险性较大的分部分项工程安全管理规定〉有关问题的通知》 | 判断题 | 采用顶管法施工的隧道工程专项施工方案不需要组织专家论证。 | [5 empty] | 错 | 连云港市 | 连云港市建设监理有限公司 | 刘长岭 | 13851275107
208 | 一、与监理相关的法律法规及政策 | 《江苏省工程质量安全手册实施细则（2020版）（房屋建筑工程篇）》 | 判断题 | 模板工程应编制专项施工方案。滑模、爬模等工具式模板工程及高大模板支架工程的专项施工方案，应进行技术论证。 | [5 empty] | 对 | 徐州市 | 中国矿业大学土木学院 | 赵利 | 15005205290
220 | 一、与监理相关的法律法规及政策 | 《江苏省建设工程监理现场用表（第六版修订版）》 | 判断题 | 对于专业性较强、具有一定难度或危险性较大的分部分项工程，项目监理机构应编制监理实施细则，监理实施细则的编制应在施工方案审批通过前完成。 | [5 empty] | 错 | 徐州市 | 中国矿业大学土木学院 | 赵利 | 15005205290
221 | 一、与监理相关的法律法规及政策 | 《江苏省建设工程监理现场用表（第六版修订版）》 | 判断题 | 项目监理机构应单独编制消防监理实施细则。 | [5 empty] | 对 | 徐州市 | 中国矿业大学土木学院 | 赵利 | 15005205290
242 | 二、施工质量控制相关标准 | 《建筑工程施工质量验收统一标准》GB50300-2013 | 判断题 | 建筑工程施工质量不符合要求时，经有资质的检测机构检测鉴定达不到设计要求、但经原设计单位核算认可能够满足安全和使用功能的检验批，可予以验收。 | [5 empty] | 对 | 徐州市 | 徐州市建设工程监理有限公司 | 许永玲 | 13952119948
255 | 二、施工质量控制相关标准 | 《建筑地基工程施工质量验收标准》GB50202-2018 | 判断题 | 灌注桩混凝土强度检验的试件应在施工现场随机抽取，灌注桩每浇筑100立方必须至少留置1组混凝土强度试件。 | [5 empty] | 错 | 徐州市 | 徐州市建设工程监理有限公司 | 许永玲 | 13952119948
258 | 二、施工质量控制相关标准 | 《土方与爆破工程施工验收规范》GB50201-2012 | 判断题 | 场地表面整平工作或在悬岩陡坎处施工等，均不宜在夜间进行。 | [5 empty] | 对 | 徐州市 | 徐州市建设工程监理有限公司 | 许永玲 | 13952119948
259 | 二、施工质量控制相关标准 | 《土方与爆破工程施工验收规范》GB50201-2012 | 判断题 | 受污染的水排入市政管道后，不仅会造成市政管网堵塞，还容易导致大规模的地表水和地下水污染，故应设置沉淀池，水质达到排放标准后才能排放。 | [5 empty] | 对 | 徐州市 | 徐州市建设工程监理有限公司 | 许永玲 | 13952119948
265 | 二、施工质量控制相关标准 | 《砌体结构工程施工质量验收规范》GB50203-2011 | 判断题 | 在砌体墙上留置临时施工洞口时，其侧边离交接处墙面不应小于500mm，洞口宽度不应超过900mm | [5 empty] | 错 | 徐州市 | 徐州市建设工程监理有限公司 | 许永玲 | 13952119948
266 | 二、施工质量控制相关标准 | 《砌体结构工程施工质量验收规范》GB50203-2011 | 判断题 | 正常施工条件下，砖砌体、小砌块砌体每日砌筑高度宜控制在1.5米或一步脚手架高度内；石砌体不宜超过1.2米 | [5 empty] | 对 | 徐州市 | 徐州市建设工程监理有限公司 | 许永玲 | 13952119948
268 | 二、施工质量控制相关标准 | 《砌体结构工程施工质量验收规范》GB50203-2011 | 判断题 | 240mm厚承重墙的每层墙的最上一皮砖，砖砌体的台阶水平面上及挑出层的外皮砖，应整砖顺砌。 | [5 empty] | 错 | 徐州市 | 徐州市建设工程监理有限公司 | 许永玲 | 13952119948
271 | 二、施工质量控制相关标准 | 《砌体结构工程施工质量验收规范》GB50203-2011 | 判断题 | 在厨房、卫生间、浴室等处采用轻骨料混凝土小型空心砌块、蒸压加气混凝土砌块砌筑墙体时，墙底部宜现浇混凝土坎台，其高度宜为150mm | [5 empty] | 对 | 徐州市 | 徐州市建设工程监理有限公司 | 许永玲 | 13952119948
276 | 二、施工质量控制相关标准 | 《砌体结构工程施工质量验收规范》GB50203-2011 | 判断题 | 现浇混凝土结构外观质量缺陷根据其对结构性能和使用功能影响严重程度分为严重缺陷和一般缺陷。 | [5 empty] | 对 | 徐州市 | 徐州市建设工程监理有限公司 | 许永玲 | 13952119948
304 | 二、施工质量控制相关标准 | 《地下防水工程质量验收规范》GB50208-2011 | 判断题 | 地下防水工程采用涂料防水层时，防水层的平均厚度应符合设计要求，最小厚度不得小于设计厚度的85%。 | [5 empty] | 错 | 盐城市 | 江苏创盛项目 管理有限公司 | 彭义标 | 13815574184
305 | 二、施工质量控制相关标准 | 《地下防水工程质量验收规范》GB50208-2011 | 判断题 | 地下防水工程用的高聚物改性沥青防水卷材低温柔度指标为-20℃无裂纹。 | [5 empty] | 错 | 盐城市 | 江苏创盛项目 管理有限公司 | 彭义标 | 13815574184
311 | 二、施工质量控制相关标准 | 《建筑地面工程施工质量验收规范》（GB50209-2010）竞赛理论题 | 判断题 | 建筑地面工程的分项工程一般项目检查点的最大偏差不超过允许偏差的1.5倍。 | [5 empty] | 对 | 盐城市 | 盐城市工程建设监理中心有限公司 | 陈军 | 13338929566
319 | 二、施工质量控制相关标准 | 《建筑装饰装修工程质量验收标准》（GB50210-2018）竞赛理论题 | 判断题 | 建筑外门窗安装必须牢固。在砌体上安装门窗可采用射钉固定。 | [5 empty] | 错 | 盐城市 | 盐城市工程建设监理中心有限公司 | 陈军 | 13338929566
325 | 二、施工质量控制相关标准 | 《建筑给水排水及采暖工程施工质量验收规范》GB50242-2002》 | 判断题 | 在同一房间内，同类型的采暖设备、卫生器具及管道配件，除有特殊要求外，应安装在同一高度上。 | [5 empty] | 对 | 盐城市 | 大洲设计咨询集团有限公司 | 蔡振帮 | 13365197298
326 | 二、施工质量控制相关标准 | 《建筑给水排水及采暖工程施工质量验收规范》GB50242-2002》 | 判断题 | 室内消火栓系统安装完成后应取屋顶层(或水箱间内）试验消火栓和首层取二处消火栓做试射试验，达到设计要求为合格。 | [5 empty] | 对 | 盐城市 | 大洲设计咨询集团有限公司 | 蔡振帮 | 13365197299
329 | 二、施工质量控制相关标准 | 《建筑给水排水及采暖工程施工质量验收规范》GB50242-2002》 | 判断题 | 室内给水管道的水压试验必须符合设计要求。设计未注明时，各种材质的给水管道系统试验压力为工作压力的1.5倍，但不得小于0.6MPa。 | [5 empty] | 对 | 盐城市 | 大洲设计咨询集团有限公司 | 蔡振帮 | 13365197302
331 | 二、施工质量控制相关标准 | 《建筑给水排水及采暖工程施工质量验收规范》GB50242-2002》 | 判断题 | 管道埋设前必须做灌水试验和通水试验，排水应畅通，无堵塞，管接口无渗漏。 | [5 empty] | 对 | 盐城市 | 大洲设计咨询集团有限公司 | 蔡振帮 | 13365197304
342 | 二、施工质量控制相关标准 | 《建筑电气工程施工质量验收规范》GB50303-2015出题 | 判断题 | 当设计无要求时，接地装置顶面埋设深度不应小于0.8m，且应在冻土层以下。 | [5 empty] | 错 | 盐城市 | 江苏科苑项目建设管理有限公司 | 朱纪芳 | 15305100326
343 | 二、施工质量控制相关标准 | 《建筑电气工程施工质量验收规范》GB50303-2015出题 | 判断题 | 电气设备的外露可导电部分应单独与保护导体相连接，不得并联连接，连接导体的材质、截面积应符合设计要求。 | [5 empty] | 错 | 盐城市 | 江苏科苑项目建设管理有限公司 | 朱纪芳 | 15305100326
348 | 二、施工质量控制相关标准 | 《建筑电气工程施工质量验收规范》GB50303-2015出题 | 判断题 | 接闪器与防雷引下线必须采用焊接连接，防雷引下线与接地装置必须采用焊接连接。 | [5 empty] | 错 | 盐城市 | 江苏科苑项目建设管理有限公司 | 朱宏霞 | 13921880382
365 | 二、施工质量控制相关标准 | 《建筑节能工程施工质量验收标准》GB50411-2019 | 判断题 | 保温板材与基层必须粘结牢固，其拉伸粘结强度应进行现场拉拉拔试验且不得在界面处破坏。 | [5 empty] | 对 | 盐城市 | 江苏荣成项目管理有限公司 | 郁步兵 | 13814387123
366 | 二、施工质量控制相关标准 | 《建筑节能工程施工质量验收标准》GB50411-2019 | 判断题 | 外门窗框或附框与洞口的间隙应采用弹性密封材料进行封堵，弹性材料外溢部分应切平后方可进行砂浆粉刷。 | [5 empty] | 错 | 盐城市 | 江苏荣成项目管理有限公司 | 郁步兵 | 13814387123
367 | 二、施工质量控制相关标准 | 《建筑节能工程施工质量验收标准》GB50411-2019 | 判断题 | 门窗节能工程验收的检验批划分，同一厂家的同材质、类型和型号的门窗每200樘划分为一个检验批。 | [5 empty] | 对 | 盐城市 | 江苏荣成项目管理有限公司 | 孙金根 | 15896339033
370 | 二、施工质量控制相关标准 | 《建筑节能工程施工质量验收标准》GB50411-2019 | 判断题 | 空调风机盘管机组按结构形式抽检，同厂家的风机盘管机组数量在500台及以下时，抽检2台；每增加1000台时应增加抽检1台。 | [5 empty] | 对 | 盐城市 | 江苏荣成项目管理有限公司 | 孙金根 | 15896339033
376 | 二、施工质量控制相关标准 | GB50108-2008 地下工程防水技术规范出题 | 判断题 | 高分子自粘胶膜防水卷材宜采用预铺反粘法施工，卷材宜单层铺设。 | [5 empty] | 对 | 盐城市 | 江苏伟业项目 管理有限公司 | 蔡富华 | 13851059732
380 | 二、施工质量控制相关标准 | 《混凝土质量控制标准》GB50164-2011 | 判断题 | 混凝土拌合物应在满足施工要求的前提下，尽可能采用较大的坍落度。 | [5 empty] | 错 | 盐城市 | 江苏荣成项目管理有限公司 | 袁加敏 | 19951065166
385 | 二、施工质量控制相关标准 | 《混凝土质量控制标准》GB50164-2011 | 判断题 | 大体积混凝土宜采用分层浇筑方法，可利用自然流淌形成斜坡沿高度均匀上升，分层厚度不应大于500mm。 | [5 empty] | 对 | 盐城市 | 江苏荣成项目管理有限公司 | 袁加敏 | 19951065166
420 | 二、施工质量控制相关标准 | 《屋面工程技术规范》GB50345-2012 | 判断题 | 厚度小于3mm的高聚物改性沥青防水卷材，严禁采用热熔法施工。 | [5 empty] | 对 | 泰州市 | 泰州市瀚云工程项目管理有限公司 | 金国祥 | 13505124118
428 | 二、施工质量控制相关标准 | 《屋面工程技术规范》GB50345-2012 | 判断题 | 伸出屋面管道泛水处的防水层上增设附加层，附加层在平面和立面的宽度均不应小于200mm。 | [5 empty] | 错 | 泰州市 | 江苏誉达工程项目管理有限公司 | 宋俊 | 18952633550
440 | 二、施工质量控制相关标准 | 《屋面工程技术规范》GB50345-2012 | 判断题 | 保温层上的找平层应留设分隔缝，纵横缝的间距不应大于5m | [5 empty] | 错 | 泰州市 | 江苏国兴建设项目管理有限公司 | 马宝华 | 18352621808
449 | 二、施工质量控制相关标准 | 《屋面工程技术规范》GB50345-2012 | 判断题 | 倒置式屋面保温层设计应符合规定，倒置式屋面的坡度宜为2%。 | [5 empty] | 错 | 泰州市 | 江苏马洲项目管理有限公司 | 陈少波 | 18752689879
458 | 二、施工质量控制相关标准 | 《建筑内部装修防火施工及验收规范》GB50354-2005 | 判断题 | 建筑隔墙或隔板、楼板的孔洞需要封堵时，应采用防火堵料严密封堵。 | [5 empty] | 对 | 泰州市 | 泰州市瀚云工程项目管理有限公司 | 金国祥 | 13505124118
474 | 二、施工质量控制相关标准 | 《建筑内部装修防火施工及验收规范》GB50354-2005 | 判断题 | 木质材料表面进行防火涂料处理时，应对木质材料的所有表面进行均匀涂刷 ，且不应少于2次。 | [5 empty] | 对 | 泰州市 | 江苏国兴建设项目管理有限公司 | 许静 | 13285265333
481 | 二、施工质量控制相关标准 | 《混凝土结构工程施工规范》GB50666-2011 | 判断题 | 冬期施工浇筑混凝土时，混凝土分层厚度不应小于500mm。 | [5 empty] | 错 | 泰州市 | 泰州市瀚云工程项目管理有限公司 | 陈永久 | 13815958221
483 | 二、施工质量控制相关标准 | 《混凝土结构工程施工规范》GB50666-2011 | 判断题 | 高温施工混凝土坍落度不宜小于70mm。 | [5 empty] | 对 | 泰州市 | 泰州市瀚云工程项目管理有限公司 | 陈永久 | 13815958221
490 | 二、施工质量控制相关标准 | 《混凝土结构工程施工规范》GB50666-2011 | 判断题 | 未经处理的海水严禁用于钢筋混凝土结构和预应力混凝土结构中混凝土的拌制和养护。 | [5 empty] | 对 | 泰州市 | 江苏誉达工程项目管理有限公司 | 宋俊 | 18952633550
497 | 二、施工质量控制相关标准 | 《混凝土结构工程施工规范》GB50666-2011 | 判断题 | 装配式结构构件间的钢筋连接可采用机械连接及套筒灌浆连接等方式，不应采用焊接机搭接连接。 | [5 empty] | 错 | 泰州市 | 江苏誉达工程项目管理有限公司 | 宋俊 | 18952633550
504 | 二、施工质量控制相关标准 | 《混凝土结构工程施工规范》GB50666-2011 | 判断题 | 模板与混凝土接触面应清理干净并涂刷脱模剂，脱模剂不得污染钢筋和混凝土接槎处 | [5 empty] | 对 | 泰州市 | 江苏润佑建设项目管理有限公司 | 王铭 | 15061083487
505 | 二、施工质量控制相关标准 | 《混凝土结构工程施工规范》GB50666-2011 | 判断题 | 柱、墙水平施工缝水泥砂浆接浆层厚度不应大于 30mm，接浆层水泥砂浆应与混凝土浆液成份 | [5 empty] | 对 | 泰州市 | 江苏润佑建设项目管理有限公司 | 王铭 | 15061083487
507 | 二、施工质量控制相关标准 | 《混凝土结构工程施工规范》GB50666-2011 | 判断题 | 振动棒振捣混凝土应按分层浇筑厚度分别进行振捣，振动棒的前端应插入前一层混凝土中，插入深度不应小于 30mm | [5 empty] | 错 | 泰州市 | 江苏润佑建设项目管理有限公司 | 王铭 | 15061083487
531 | 二、施工质量控制相关标准 | 《钢筋焊接及验收规程》JGJ18-2012 | 判断题 | 闪光对焊接头力学性能检验时，异径接头必须从每批接头中随机切取6个接头，其中3个做拉伸试验，3个做弯曲试验； | [5 empty] | 错 | 泰州市 | 泰州市瀚云工程项目管理有限公司 | 徐伟 | 13912197575
534 | 二、施工质量控制相关标准 | 《钢筋焊接及验收规程》JGJ18-2012 | 判断题 | 根据钢筋焊接及验收规程（JGJ18-2012）：HRB500 钢筋焊接时，应采用预热闪光焊或闪光一预热闪光焊工艺。当接头拉伸试验结果,发生脆性断裂或弯曲试验不能达到规定要求时，尚应在焊机上进行焊后热处理。 | [5 empty] | 对 | 泰州市 | 江苏誉达工程项目管理有限公司 | 张进 | 13914534819
540 | 二、施工质量控制相关标准 | 《钢筋焊接及验收规程》JGJ18-2012 | 判断题 | 电渣压力焊应用于柱、墙等构筑物现浇砼结构中竖向受力钢筋的连接；也可用于梁、板等构件中水平钢筋的连接。 | [5 empty] | 错 | 泰州市 | 江苏润佑建设项目管理有限公司 | 潘建波 | 13852609955
542 | 二、施工质量控制相关标准 | 《钢筋焊接及验收规程》JGJ18-2012 | 判断题 | 钢筋焊接施工之前，应清除钢筋、钢板焊接部位以及钢筋与电极接触处表面上的锈斑、油污、杂物等，钢筋端部当有弯折、扭曲时，应予以矫直或切除。 | [5 empty] | 对 | 泰州市 | 江苏润佑建设项目管理有限公司 | 潘建波 | 13852609955
545 | 二、施工质量控制相关标准 | 《钢筋焊接及验收规程》JGJ18-2012 | 判断题 | 在现浇钢筋砼结构中，电渣压力焊接头应以400个同牌号钢筋接头作为一批。 | [5 empty] | 错 | 泰州市 | 江苏润佑建设项目管理有限公司 | 潘建波 | 13852609955
554 | 二、施工质量控制相关标准 | 《钢筋机械连接技术规程》JGJ107-2016 | 判断题 | 混凝土结构中要求充分发挥钢筋强度或对延性要求高的部位应选用Ⅰ级或Ⅱ级接头。 | [5 empty] | 对 | 泰州市 | 泰州市瀚云工程项目管理有限公司 | 徐伟 | 13912197575
555 | 二、施工质量控制相关标准 | 《钢筋机械连接技术规程》JGJ107-2016 | 判断题 | 当在同一连接区段内钢筋接头面积百分率为100%时，应选用Ⅱ级及Ⅱ级以上的接头。 | [5 empty] | 错 | 泰州市 | 泰州市瀚云工程项目管理有限公司 | 徐伟 | 13912197575
569 | 二、施工质量控制相关标准 | 《钢筋机械连接技术规程》JGJ107-2016 | 判断题 | 钢筋机械连接的连接区段长度应按 35d 计算，当直径不同的钢筋连接时，按直径较大的钢筋计算 | [5 empty] | 错 | 泰州市 | 江苏润佑建设项目管理有限公司 | 戴飞鹏 | 15261088200
570 | 二、施工质量控制相关标准 | 《钢筋机械连接技术规程》JGJ107-2016 | 判断题 | 对直接承受重复荷载的结构，接头宜选用包含有疲劳性能的型式检验报告的认证产品 | [5 empty] | 错 | 泰州市 | 江苏润佑建设项目管理有限公司 | 戴飞鹏 | 15261088200
583 | 二、施工质量控制相关标准 | 《建筑桩基技术桂范》JGJ94-2008 | 判断题 | 采用静压沉桩时，场地地基承载力不应小于压桩机接地压强的2倍，且场地应平整。 | [5 empty] | 错 | 泰州市 | 泰州市瀚云工程项目管理有限公司 | 邢静 | 13357782180
585 | 二、施工质量控制相关标准 | 《建筑桩基技术桂范》JGJ94-2008 | 判断题 | 锤击沉桩送桩深度不宜大于2.0m。 | [5 empty] | 对 | 泰州市 | 泰州市瀚云工程项目管理有限公司 | 邢静 | 13357782180
587 | 二、施工质量控制相关标准 | 《建筑桩基技术桂范》JGJ94-2008 | 判断题 | 在灌注桩开始灌注混凝土时，施工员要求将导管底部至孔底距离调整为300-500mm后灌注。 | [5 empty] | 对 | 泰州市 | 泰州市瀚云工程项目管理有限公司 | 邢静 | 13357782180
606 | 二、施工质量控制相关标准 | 《外墙外保温工程技术规程》JGJ144-2019 | 判断题 | 建筑物的粘贴EPS外保温系统，在受负风压作用较大的部位宜增加锚栓辅助固定。 | [5 empty] | 对 | 泰州市 | 泰州市瀚云工程项目管理有限公司 | 邢静 | 13357782180
610 | 二、施工质量控制相关标准 | 《外墙外保温工程技术规程》JGJ144-2019 | 判断题 | 保温板应按顺砌方式粘贴，竖缝应逐行错缝。保温板应粘贴牢固，不得有松动和空鼓 | [5 empty] | 对 | 泰州市 | 江苏润佑建设项目管理有限公司 | 常庆 | 13270819037
614 | 二、施工质量控制相关标准 | 《外墙外保温工程技术规程》JGJ144-2019 | 判断题 | 聚氨酯硬泡的喷涂，每遍厚度不宜大于 10mm。当日的施工作业面必须当日连续喷涂完毕。 | [5 empty] | 错 | 泰州市 | 江苏润佑建设项目管理有限公司 | 常庆 | 13270819037
617 | 二、施工质量控制相关标准 | 《外墙外保温工程技术规程》JGJ144-2019 | 判断题 | 胶粘剂与水泥砂浆的拉伸粘结强度在干燥状态下不得小于0.6MPa，浸水48h后不得小于0.4MPa。 | [5 empty] | 错 | 泰州市 | 江苏国兴建设项目管理有限公司 | 陈东海 | 13852697352
629 | 二、施工质量控制相关标准 | 《人民防空工程施工及验收规范》GB50134-2004 | 判断题 | 根据《人民防空工程施工及验收规范》GB50134-2004，防爆波闸阀与管道应采用法兰连接。 | [5 empty] | 对 | 泰州市 | 江苏誉达工程项目管理有限公司 | 张进 | 13914534819
640 | 二、施工质量控制相关标准 | 《人民防空工程施工及验收规范》GB50134-2004 | 判断题 | 防爆超压排气活门、自动排气活门的开启方向必须朝向排风方向。 | [5 empty] | 对 | 泰州市 | 江苏国兴建设项目管理有限公司 | 丁章斌 | 13815992281
674 | 二、施工质量控制相关标准 | 《装配式结构工程施工质量验收规程》（DGJ32/J 184-2016） | 判断题 | 对多个工程共同使用的同类型预制构件，也可在多个工程的施工、监理单位见证下共同委托进行结构性能检验，其结果对多个工程共同有效。 | [5 empty] | 对 | 扬州市 | 扬州市建卫工程建设监理有限责任公司 | 朱建康 | 18951054226
675 | 二、施工质量控制相关标准 | 《装配式结构工程施工质量验收规程》（DGJ32/J 184-2016） | 判断题 | 预制混凝土叠合板表面的网状裂纹、龟裂、水纹不属于裂缝，可不进行处理。 | [5 empty] | 对 | 扬州市 | 扬州市建卫工程建设监理有限责任公司 | 朱建康 | 18951054226
687 | 二、施工质量控制相关标准 | 《钢筋套筒灌浆连接应用技术规程》JGJ355-2015 | 判断题 | 钢筋套筒灌浆连接接头的屈服强度不应大于连接钢筋屈服强度标准值。 | [5 empty] | 错 | 扬州市 | 扬州市金泰建设监理有限公司 | 王明许 | 13511758242
688 | 二、施工质量控制相关标准 | 《钢筋套筒灌浆连接应用技术规程》JGJ355-2015 | 判断题 | 采用套筒灌浆连接的构件混凝土强度等级不宜低于C30。 | [5 empty] | 对 | 扬州市 | 扬州市金泰建设监理有限公司 | 王明许 | 13511758242
690 | 二、施工质量控制相关标准 | 《钢筋套筒灌浆连接应用技术规程》JGJ355-2015 | 判断题 | 混凝土构件中灌浆套筒的净距不应小于15mm。 | [5 empty] | 错 | 扬州市 | 扬州市金泰建设监理有限公司 | 王明许 | 13511758242
699 | 二、施工质量控制相关标准 | 《建设工程监理规范》GB/T50319-2013 | 判断题 | 对已同意覆盖的工程隐蔽部位质量有疑问的，或发现施工单位私自覆盖工程隐蔽部位的，项目监理机构应要求施工单位对该隐蔽部位进行钻孔探测或剥离或其它方法进行重新检验。 | [5 empty] | 对 | 扬州市 | 江苏苏维工彺管理有限公司 | 陈善庆 | 13151115880
702 | 二、施工质量控制相关标准 | 《建设工程监理规范》GB/T50319-2013 | 判断题 | 项目监理机构可在工程变更实施前与建设单位、施工单位等协商确定工程变更的计价原则、计价方法或价款。 | [5 empty] | 对 | 扬州市 | 江苏苏维工彺管理有限公司 | 陈善庆 | 13151115880
707 | 二、施工质量控制相关标准 | 《建设工程监理规范》GB/T50319-2013 | 判断题 | 工程开工前，第一次工地会议由建设单位主持会议，会议纪要由建设单位负责整理，与会各方代表会签 | [5 empty] | 错 | 扬州市 | 扬州市建圣工程建设监理有限公司 | 赵宝峰 | 13852406659
709 | 二、施工质量控制相关标准 | 《建设工程监理规范》GB/T50319-2013 | 判断题 | 项目监理机构发现施工存在质量问题的，应及时签发监理联系单，提醒施工单位整改 | [5 empty] | 错 | 扬州市 | 扬州市建圣工程建设监理有限公司 | 赵宝峰 | 13852406659
717 | 二、施工质量控制相关标准 | 《玻璃幕墙工程质量检验标准》JGJ/T139-2020 | 判断题 | 玻璃安装或组装前，可用精度为0.02㎜的游标卡尺测量被检玻璃每边的中点，测量结果取平均值，修约到小数点后二位。 | [5 empty] | 对 | 扬州市 | 江苏润扬项目管理有限公司 | 岑峰 | 13151506588
719 | 二、施工质量控制相关标准 | 《玻璃幕墙工程质量检验标准》JGJ/T139-2020 | 判断题 | 玻璃幕墙工程防雷措施的检验抽样，无均压环的楼层抽查不得少于3层，每层至少应查3处。 | [5 empty] | 错 | 扬州市 | 江苏润扬项目管理有限公司 | 岑峰 | 13151506588
720 | 二、施工质量控制相关标准 | 《玻璃幕墙工程质量检验标准》JGJ/T139-2020 | 判断题 | 玻璃幕墙中与铝合金型材接触的五金件应采用不锈钢材或铝制品，否则应加设绝缘垫片或采取其他防腐蚀措施。 | [5 empty] | 对 | 扬州市 | 江苏润扬项目管理有限公司 | 岑峰 | 13151506588
753 | 二、施工质量控制相关标准 | 建筑物防雷工程施工与质量验收规范GB50601-2010 | 判断题 | 在防雷工程施工中，防雷装置使用圆钢与扁铁的双面施焊搭接长度不得小于圆钢直径的6倍。 | [5 empty] | 对 | 南通市 | 江苏科建工程项目管理有限公司 | 徐远兵 | 13809085553
754 | 二、施工质量控制相关标准 | 大体积混凝土施工标准GB50496-2018 | 判断题 | 大体积混凝土施工温控要求中，混凝土浇筑体在入模温度基础上的温升值不宜大于25℃，混凝土浇筑体里表温差（不含混凝土收缩当量温度）不宜大于20℃。 | [5 empty] | 错 | 南通市 | 江苏科建工程项目管理有限公司 | 徐远兵 | 13809085553
756 | 二、施工质量控制相关标准 | 给水排水管道工程施工及验收规范GB50268-2008 | 判断题 | 《给水排水管道工程施工及验收规范》GB50268-2008规定，给水管道必须水压试验合格，并网运行前进行冲洗与消毒，经检验水质达到合格标准后方可允许并网通水投入运行。 | [5 empty] | 对 | 南通市 | 江苏科建工程项目管理有限公司 | 徐远兵 | 13809085553
757 | 二、施工质量控制相关标准 | 通风与空调工程施工规范GB50738-2011 | 判断题 | 通风与空调施工时，可以借助主体结构，将支架焊接在承重结构和屋架的钢筋上。 | [5 empty] | 错 | 南通市 | 江苏科建工程项目管理有限公司 | 徐远兵 | 13809085553
762 | 二、施工质量控制相关标准 | 金属与石材幕墙规程技术规范JGJ133-2001 | 判断题 | 钢结构幕墙高度超过40m时，钢构件宜采用高耐候结构钢，并应在其表面涂刷防腐涂料。 | [5 empty] | 对 | 南通市 | 江苏科建工程项目管理有限公司 | 徐远兵 | 13809085553
763 | 二、施工质量控制相关标准 | 金属与石材幕墙规程技术规范JGJ133-2001 | 判断题 | 金属与石材幕墙工程施工中，与连接件相连的主体结构件，其承载力应大于连接件承载力；与幕墙立柱相连的主体混凝土构件的混凝土强度等级不宜低于C25。 | [5 empty] | 错 | 南通市 | 江苏科建工程项目管理有限公司 | 徐远兵 | 13809085553
766 | 二、施工质量控制相关标准 | DGJ32/J16-2014住宅工程质量通病防治标准 | 判断题 | 沉管灌注桩应符合下列要求：严格控制拔管速度，一般土层应小于1m/min，软土地区为0.6~0.8m/min。 | [5 empty] | 对 | 南通市 | 南通市精华建设监理有限责任公司 | 徐陈 | 13862951807
769 | 二、施工质量控制相关标准 | JGJ106-2014建筑基桩检测技术规范 | 判断题 | 工程桩验收检测时，加载量不应小于设计要求的单桩承载力特征值的2.0倍。 | [5 empty] | 对 | 南通市 | 南通市精华建设监理有限责任公司 | 徐陈 | 13862951807
781 | 三、施工安全控制相关标准 | 《建筑施工安全技术统一规范》GB50870-2013 | 判断题 | 建筑施工安全技术监测预警应依据事前设置的限值确定；监测报警值宜以监测项目的变化量和变化速率值进行控制。 | [5 empty] | 错 | 南通市 | 南通市东大建设监理有限公司 | 成桂忠 | 13806295632
782 | 三、施工安全控制相关标准 | 《建筑施工安全技术统一规范》GB50870-2013 | 判断题 | 施工现场存放易燃易爆危险品的场所不得与居住场所设置在同一建筑物内，并应与居住场所保持安全距离。 | [5 empty] | 对 | 南通市 | 南通万济工程项目管理有限公司 | 邱立君 | 15262875571
796 | 三、施工安全控制相关标准 | 《建筑施工脚手架安全技术统一标准》GB51210-2016 | 判断题 | 当作业脚手架操作层高出相邻连墙件2个步距及以上时，在上层连墙件安装完毕前，必须采取临时拉结措施。 | [5 empty] | 对 | 南通市 | 南通城市建设项目管理有限公司 | 周海花 | 15950887346
798 | 三、施工安全控制相关标准 | 《建筑施工脚手架安全技术统一标准》GB51210-2016 | 判断题 | 除缆风绳外，严禁将支撑脚手架、混凝土输送泵管、卸料平台及大型设备的支承件等固定在作业脚手架上。 | [5 empty] | 错 | 南通市 | 南通城市建设项目管理有限公司 | 周海花 | 15950887346
799 | 三、施工安全控制相关标准 | 《建筑施工脚手架安全技术统一标准》GB51210-2016 | 判断题 | 脚手架必须设置纵、横向扫地杆。纵向扫地杆应采用直角扣件固定在距钢管底端不大于300mm处的立杆上。 | [5 empty] | 错 | 南通市 | 江苏诚嘉工程监理咨询有限公司 | 芦翠华 | 15240599289
800 | 三、施工安全控制相关标准 | 《建筑施工脚手架安全技术统一标准》GB51210-2016 | 判断题 | 安全等级为Ⅱ级的支撑脚手架应在架体周边、内部纵向和横向每隔不大于9m设置一道竖向剪刀撑。 | [5 empty] | 对 | 南通市 | 江苏诚嘉工程监理咨询有限公司 | 芦翠华 | 15240599289
812 | 三、施工安全控制相关标准 | 《施工现场临时用电安全技术规范》JGJ46-2005 | 判断题 | 开关箱是末端配电装置的通称,可兼用作用电设备的控制装置。 | [5 empty] | 对 | 南通市 | 南通方正建设监理咨询有限公司 | 王金坤 | 13338063931
813 | 三、施工安全控制相关标准 | 《施工现场临时用电安全技术规范》JGJ46-2005 | 判断题 | 起重机与小于1KV的架空线路最小安全距离为1米。 | [5 empty] | 错 | 南通市 | 南通方正建设监理咨询有限公司 | 王金坤 | 13338063932
816 | 三、施工安全控制相关标准 | 《施工现场临时用电安全技术规范》JGJ46-2005 | 判断题 | 在TN系统中，保护零线每一处重复接地装置的接地电阻值不应大于10Ω。在工作接地电阻值允许达到10Ω的电力系统中，所有重复接地的等效电阻值不应大于20Ω。 | [5 empty] | 错 | 南通市 | 江苏省苏通建工项目管理有限公司 | 喻娟 | 18921600256
818 | 三、施工安全控制相关标准 | 《施工现场临时用电安全技术规范》JGJ46-2005 | 判断题 | 施工现场的临时用电电力系统严禁利用大地做相线或零线。 | [5 empty] | 对 | 南通市 | 南通精诚建设集团有限公司 | 周小军 | 13921608931
843 | 三、施工安全控制相关标准 | 《建筑施工高处作业安全技术规范》JGJ80-2016 | 判断题 | 洞口作业时，应采取防坠落措施，当非竖向洞口短边边长为20㎜-800㎜时，应采用承载力满足使用要求的盖板覆盖，盖板四周搁置应均衡，且应防止盖板移位。 | [5 empty] | 错 | 南通市 | 南通永恒建设监理有限公司 | 王汉兴 | 13057091978
845 | 三、施工安全控制相关标准 | 《建筑施工高处作业安全技术规范》JGJ80-2016 | 判断题 | 操作平台使用中应每季不少于1次定期检查，应由专人进行日常维护工作，及时消除安全隐患。 | [5 empty] | 错 | 南通市 | 南通永恒建设监理有限公司 | 佘青青 | 15906292468
848 | 三、施工安全控制相关标准 | 《建筑施工高处作业安全技术规范》JGJ80-2016 | 判断题 | 各类垂直运输接料平台口应设置高度不低于1.50m的楼层防护门，并应设置防外开装置。 | [5 empty] | 错 | 南通市 | 江苏方桂圆工程项目管理有限公司 | 沈雪冰 | 13773663882
849 | 三、施工安全控制相关标准 | 《建筑施工高处作业安全技术规范》JGJ80-2016 | 判断题 | 防护栏杆应为两道横杆，上杆距地面高度应为1.2m，下杆应在上杆和挡脚板中间设置。 | [5 empty] | 对 | 南通市 | 江苏方桂圆工程项目管理有限公司 | 沈雪冰 | 13773663882
850 | 三、施工安全控制相关标准 | 《建筑施工高处作业安全技术规范》JGJ80-2016 | 判断题 | 深基坑施工，应设置扶梯、入坑踏步及专用载人设备或斜道等，采用斜道时，应加设间距不大于500mm的防滑条等防滑措施。严禁沿坑壁、支撑或乘运土工具上下。 | [5 empty] | 错 | 南通市 | 江苏方桂圆工程项目管理有限公司 | 沈雪冰 | 13773663882
935 | 三、施工安全控制相关标准 | 《建筑施工塔式起重机安装、使用、拆卸安全技术规 程》 | 判断题 | 《建筑施工塔式起重机安装、使用、拆卸安全技术规 程》规定：经自检、检测合格后，应由总承包单位组织出租、安 装、使用、监理等单位进行验收，并应按本规程填写验收表，合格并取得准运证后方可使用。 | [5 empty] | 错 | 镇江市 | 镇江市华普建设监理有限责任公司 | 秦琼 | 13921586997
938 | 三、施工安全控制相关标准 | 《建筑施工塔式起重机安装、使用、拆卸安全技术规 程》 | 判断题 | 《建筑施工塔式起重机安装、使用、拆卸安全技术规 程》规定：吊索必须由整根钢丝绳制成，中间不得有接头。环形吊索应只允许有一处接头。 | [5 empty] | 对 | 镇江市 | 镇江市华普建设监理有限责任公司 | 秦琼 | 13921586997
939 | 三、施工安全控制相关标准 | 《建筑施工塔式起重机安装、使用、拆卸安全技术规 程》 | 判断题 | 《建筑施工塔式起重机安装、使用、拆卸安全技术规 程》规定：塔式起重机按使用说明书要求设计的基础如不能满足地基承载力要求，应进行塔式起重机基础变更设计，并应经技术负责人及总监理工程师审核后方可实施。 | [5 empty] | 错 | 镇江市 | 镇江市华普建设监理有限责任公司 | 秦琼 | 13921586998
977 | 三、施工安全控制相关标准 | 《建筑施工模板安全技术规范》JGJ162-2008 | 判断题 | 竖向模板和支撑立柱支承部分安装在基土上时，应加设垫板，垫板应有足够强度和支承面积。 | [5 empty] | 对 | 常州市 | 常州市华阳建设工程监理有限公司 | 吴欢欣 | 13328187703
980 | 三、施工安全控制相关标准 | 《建筑施工模板安全技术规范》JGJ162-2008 | 判断题 | 拼装高度为2米以上的竖向模板，可以站在下层模板上拼装上层模板。 | [5 empty] | 错 | 常州市 | 常州市华阳建设工程监理有限公司 | 吴欢欣 | 13328187703
981 | 三、施工安全控制相关标准 | 《建筑施工模板安全技术规范》JGJ162-2008 | 判断题 | 当模板安装高度超过2米时，必须搭设脚手架，除操作人员外，脚手架下不得站人。 | [5 empty] | 错 | 常州市 | 常州市华阳建设工程监理有限公司 | 吴欢欣 | 13328187703
982 | 三、施工安全控制相关标准 | 《建筑施工模板安全技术规范》JGJ162-2008 | 判断题 | 当采用扣件式钢管做立柱支撑时，立杆接长严禁搭接，必须采用连接扣件连接。 | [5 empty] | 对 | 常州市 | 常州市华阳建设工程监理有限公司 | 吴欢欣 | 13328187703
983 | 三、施工安全控制相关标准 | 《建筑施工模板安全技术规范》JGJ162-2008 | 判断题 | 满堂模板和共享空间模板立柱，竖向连续式剪力撑的纵横向间距为4-6米。 | [5 empty] | 错 | 常州市 | 常州市华阳建设工程监理有限公司 | 吴欢欣 | 13328187703
984 | 三、施工安全控制相关标准 | 《建筑施工模板安全技术规范》JGJ162-2008 | 判断题 | 当支架立柱高度超过5米时，应在立柱周围外侧和中间有构造柱的部位，按竖向间距6-9米与建筑结构设置一个固结点。 | [5 empty] | 错 | 常州市 | 常州市华阳建设工程监理有限公司 | 吴欢欣 | 13328187703
996 | 三、施工安全控制相关标准 | 《建筑施工门式钢管脚手架安全技术标准》JGJ/T128-2019 | 判断题 | 门架可调托座和可调底座螺杆宜采用实心螺杆；当采用空心螺杆时，壁厚不应小于6mm，并应进行承载力试验。 | [5 empty] | 对 | 常州市 | 常州凯联工程监理有限公司 | 唐劲松 | 13706140262
998 | 三、施工安全控制相关标准 | 《建筑施工门式钢管脚手架安全技术标准》JGJ/T128-2019 | 判断题 | 门式脚手架水平加固杆的接长应采用搭接，搭接长度不宜小于1200mm，搭接处宜采用2个及以上旋转扣件扣紧。 | [5 empty] | 错 | 常州市 | 常州凯联工程监理有限公司 | 唐劲松 | 13706140262
999 | 三、施工安全控制相关标准 | 《建筑施工门式钢管脚手架安全技术标准》JGJ/T128-2019 | 判断题 | 门式作业脚手架连墙件应靠近门架的横杆设置，并应固 定在门架的立杆上。 | [5 empty] | 对 | 常州市 | 常州凯联工程监理有限公司 | 唐劲松 | 13706140262
1001 | 三、施工安全控制相关标准 | 《建筑施工门式钢管脚手架安全技术标准》JGJ/T128-2019 | 判断题 | 门式作业脚手架的搭设应与施工进度同步，一次搭设高度不宜超过最上层连墙件一步，且自由高度不应大于4m。 | [5 empty] | 错 | 常州市 | 常州凯联工程监理有限公司 | 唐劲松 | 13706140262
1003 | 三、施工安全控制相关标准 | 《建筑施工起重吊装工程安全技术规范》JGJ276-2012 | 判断题 | 建筑施工起重吊装的吊钩应有制造厂的合格证明书， 表面应光滑， 不得有裂纹、 刻痕、 剥裂、 锐角等现象存在， 否则严禁使用。 吊钩应半年检查一次， 不合格者应停止使用。 | [5 empty] | 错 | 常州市 | 江苏龙城建设项目管理有限公司 | 刘道远 | 13082506969
1004 | 三、施工安全控制相关标准 | 《建筑施工起重吊装工程安全技术规范》JGJ276-2012 | 判断题 | 多跨单层厂房宜先吊主跨，后吊辅助跨；先吊低跨，后吊高跨。多层厂房应先吊中间，后吊两侧，再吊角部，且必须对称进行。 | [5 empty] | 错 | 常州市 | 江苏龙城建设项目管理有限公司 | 刘道远 | 13082506969
1006 | 三、施工安全控制相关标准 | 《建筑施工起重吊装工程安全技术规范》JGJ276-2012 | 判断题 | 建筑施工起重吊装的滑轮组的上下定、动滑轮之间应保持 1.0m 的最小距离。 | [5 empty] | 错 | 常州市 | 江苏龙城建设项目管理有限公司 | 刘道远 | 13082506969
1008 | 三、施工安全控制相关标准 | 《建筑施工起重吊装工程安全技术规范》JGJ276-2012 | 判断题 | 单层钢结构厂房吊车梁吊装应在钢柱固定后、混凝土强度达到50%以上和柱间支撑安装完后进行。 | [5 empty] | 错 | 常州市 | 江苏龙城建设项目管理有限公司 | 刘道远 | 13082506969
1010 | 三、施工安全控制相关标准 | 《建设工程施工现场环境与卫生标准》JGJ146-2013 | 判断题 | 距离交通路口20m范围内占据道路施工设置的围挡，其1.2m以上部分应采用通透性围挡，并应采取交通疏导和警示措施。 | [5 empty] | 错 | 常州市 | 江苏天宁建设项目管理咨询有限公司 | 汪亚峰 | 18661180514
1063 | 三、施工安全控制相关标准 | 《建筑施工扣件式钢管脚手架安全技术规范》（JGJ130-2011） | 判断题 | JGJ130-2011中规定，双排脚手架必须在外侧全立面连续设置剪刀撑。 | [5 empty] | 错 | 无锡市 | 无锡建设监理 | 崔恒春 | 15722990442
1065 | 三、施工安全控制相关标准 | JGJT231-2021《建筑施工承插型盘扣式钢管脚手架安全技术标准》 | 判断题 | 作业架同时施工的作业层层数应按实际计算，作业层不宜超过 2 层； | [5 empty] | 对 | 无锡市 | 无锡建设监理咨询有限公司 | 冯建新 | 1381218589
1066 | 三、施工安全控制相关标准 | JGJT231-2021《建筑施工承插型盘扣式钢管脚手架安全技术标准》 | 判断题 | 作业架立杆计算长度长度系数与连墙件布置有关。 | [5 empty] | 对 | 无锡市 | 无锡建设监理咨询有限公司 | 冯建新 | 1381218589
1068 | 三、施工安全控制相关标准 | JGJT231-2021《建筑施工承插型盘扣式钢管脚手架安全技术标准》 | 判断题 | 当作业脚手架下部不能搭设连墙件时，宜外扩搭设多排脚手架并设置斜杆形成外侧斜面状附加梯形架。 | [5 empty] | 对 | 无锡市 | 无锡建设监理咨询有限公司 | 冯建新 | 1381218589
1108 | 四、监理实用知识 | 施工准备阶段监理工作 | 判断题 | 旁站是项目监理机构对施工现场进行的定期或不定期的检查活动。 | [5 empty] | 错 | 南京市 | 南京建设监理协会 | 伍振飞 | 13913881813
1130 | 四、监理实用知识 | 施工准备阶段监理工作 | 判断题 | 监理例会一般由总监主持召开，但也可由总监代表或总监授权的专业监理工程师主持。 | [5 empty] | 对 | 南京市 | 南京建设监理协会 | 伍振飞 | 13913881813
1133 | 四、监理实用知识 | 施工准备阶段监理工作 | 判断题 | 专题会议是为解决监理过程中的工程专项问题而由总监理工程师定期主持召开的会议。 | [5 empty] | 错 | 南京市 | 南京建设监理协会 | 伍振飞 | 13913881813
1138 | 四、监理实用知识 | 施工准备阶段监理工作 | 判断题 | 建设工程的工期自总监理工程师发出的工程开工令中载明的开工日期起计算。 | [5 empty] | 对 | 南京市 | 南京建设监理协会 | 伍振飞 | 13913881813
1139 | 四、监理实用知识 | 施工准备阶段监理工作 | 判断题 | 在不具备法定开工条件的前提下，如果经建设单位批准后监理人发出了开工通知，承包人有权拒绝开工。 | [5 empty] | 对 | 南京市 | 南京建设监理协会 | 伍振飞 | 13913881813
1142 | 四、监理实用知识 | 施工准备阶段监理工作 | 判断题 | 总包单位实行分包后，仍应向项目监理机构提交分包单位的主要施工管理人员表，并对分包单位的施工人员进行实名制管理。 | [5 empty] | 对 | 南京市 | 南京建设监理协会 | 伍振飞 | 13913881813
1147 | 四、监理实用知识 | 施工准备阶段监理工作 | 判断题 | 监理工程师职业资格考试的专业科目分为土木建筑工程、交通运输工程、水利工程3个专业类别。 | [5 empty] | 对 | 南京市 | 南京建设监理协会 | 伍振飞 | 13913881813
1150 | 四、监理实用知识 | 施工准备阶段监理工作 | 判断题 | 某住宅小区工程，建筑面积5.9万平方米，总包单位配备的专职安全生产管理人员不应少于2人。 | [5 empty] | 错 | 南京市 | 南京建设监理协会 | 伍振飞 | 13913881813
1155 | 四、监理实用知识 | 施工准备阶段监理工作（质量） | 判断题 | 当对水泥质量有怀疑或水泥出厂超过三个月时，或快硬硅酸盐水泥超过一个月时，应进行复验并按复验结果使用。 | [5 empty] | 对 | 南京市 | 南京建设监理协会 | 顾建平 | 13851518783
1159 | 四、监理实用知识 | 施工准备阶段监理工作（质量） | 判断题 | 给水系统交付使用前必须进行通水试验并做好记录。 | [5 empty] | 对 | 南京市 | 南京建设监理协会 | 顾建平 | 13851518783
1161 | 四、监理实用知识 | 施工准备阶段监理工作（质量） | 判断题 | 一般情况下，排水通气管不得与风道或烟道连接。 | [5 empty] | 错 | 南京市 | 南京建设监理协会 | 顾建平 | 13851518783
1169 | 四、监理实用知识 | 施工准备阶段监理工作（质量） | 判断题 | 打桩的顺序影响着打桩的工程质量。一般应根据桩的设计标高，按先深后浅、先大后小、先长后短的原则进行 。 | [5 empty] | 对 | 南京市 | 南京建设监理协会 | 顾建平 | 13851518783
1172 | 四、监理实用知识 | 施工准备阶段监理工作（质量） | 判断题 | 电缆出入电缆沟、电气竖井、建筑物，配电（控制）柜、台、箱处以及管子管口处等部位应采取防火或密封措施。 | [5 empty] | 对 | 南京市 | 南京建设监理协会 | 顾建平 | 13851518783
1173 | 四、监理实用知识 | 施工准备阶段监理工作（质量） | 判断题 | 母线槽的金属外壳等外露可导电部分应与保护导体可靠连接。 | [5 empty] | 对 | 南京市 | 南京建设监理协会 | 顾建平 | 13851518783
1178 | 四、监理实用知识 | 施工准备阶段监理工作（质量） | 判断题 | 接闪器与防雷引下线必须采用焊接或卡接器连接，防雷引下线与接地装置必须采用焊接或螺栓连接。 | [5 empty] | 对 | 南京市 | 南京建设监理协会 | 顾建平 | 13851518783
1180 | 四、监理实用知识 | 施工准备阶段监理工作（质量） | 判断题 | 住宅工程质量分户验收时,每一检查单元计量检查的项目中有80%及以上检查点在允许偏差范围内，最大偏差不超过允许偏差的2倍。 | [5 empty] | 错 | 南京市 | 南京建设监理协会 | 顾建平 | 13851518783
1197 | 四、监理实用知识 | 施工准备阶段监理工作（安全） | 判断题 | 临时消防应急照明灯具宜选用自备电源的应急照明灯具，自备电源的连续供电时间不应小于45min。 | [5 empty] | 错 | 南京市 | 南京建设监理协会 | 徐亦陈 | 13851518985
1199 | 四、监理实用知识 | 施工准备阶段监理工作（安全） | 判断题 | 深基坑施工时，应设置扶梯、入坑踏步及专用载人设备或斜道等，采用斜道时，应加设间距不大于400mm的防滑条等防滑措施。 | [5 empty] | 对 | 南京市 | 南京建设监理协会 | 徐亦陈 | 13851518985
1205 | 四、监理实用知识 | 施工准备阶段监理工作（安全） | 判断题 | 《建筑施工高处作业安全技术规范》规定，在2米以上高处搭设与拆除柱模板及悬挑式模板时应设置操作平台。 | [5 empty] | 对 | 南京市 | 南京建设监理协会 | 徐亦陈 | 13851518985
1208 | 四、监理实用知识 | 竣工验收阶段监理工作 | 判断题 | 竣工验收时，参与工程竣工验收的各方不能形成一致意见时，应当由质量监督机构决定是否验收通过。 | [5 empty] | 错 | 南京市 | 南京建设监理协会 | 吴学杰 | 13951630312
1214 | 四、监理实用知识 | 竣工验收阶段监理工作 | 判断题 | 单位工程验收时，工程质量控制资料应齐全完整。当部分资料缺失时，应委托有资质的检测机构按有关标准进行相应的实体检验或抽样试验。 | [5 empty] | 对 | 南京市 | 南京建设监理协会 | 吴学杰 | 13951630312
1228 | 四、监理实用知识 | 竣工验收阶段监理工作 | 判断题 | 分户验收应逐户、逐间进行。 | [5 empty] | 对 | 南京市 | 南京建设监理协会 | 吴学杰 | 13951630312
1229 | 四、监理实用知识 | 竣工验收阶段监理工作 | 判断题 | 分户验收是在工程地基基础和主体结构安全可靠的基础上，以检查工程观感质量和使用功能质量为主，不包括节能工程质量。 | [5 empty] | 错 | 南京市 | 南京建设监理协会 | 吴学杰 | 13951630312
1234 | 四、监理实用知识 | 竣工验收阶段监理工作 | 判断题 | 住宅工程竣工验收时，验收组应抽查一定的户数，抽查数量为单位工程总户数的10%，且不少于6户，其中顶层、底层至少各抽查2户。 | [5 empty] | 对 | 南京市 | 南京建设监理协会 | 吴学杰 | 13951630312
1267 | 四、监理实用知识 | 监理文件资料管理 | 判断题 | 根据《江苏省项目监理机构工作评价标准》（苏建函建管【2018】759号）的规定，项目监理机构工作评价分为符合、一般、不符合三个等级。 | [5 empty] | 错 | 南京市 | 南京建设监理协会 | 梅钰 | 13851534354
1269 | 四、监理实用知识 | 监理文件资料管理 | 判断题 | 根据《江苏省项目监理机构工作评价标准》（苏建函建管【2018】759号）的规定，单项评分表中“▲”标注的内容为重要评价项，属于必须遵守的国家法律、法规或可能导致工程质量、安全事故隐患的内容。 | [5 empty] | 对 | 南京市 | 南京建设监理协会 | 梅钰 | 13851534354
1277 | 四、监理实用知识 | 监理文件资料管理 | 判断题 | 监理资料编码一般可分为顺序编码、文字数字码、日期码等。 | [5 empty] | 对 | 南京市 | 南京建设监理协会 | 梅钰 | 13851534354
1279 | 四、监理实用知识 | 监理文件资料管理 | 判断题 | 竣工档案的保管期限分为短期、长期、永久等几种期限。 | [5 empty] | 对 | 南京市 | 南京建设监理协会 | 梅钰 | 13851534354

## 简答题
江苏省工程监理职业技能竞赛题库
序号 | 出题内容 |  | 题型 | 题目内容 | 选项A | 选项B | 选项C | 选项D | 选项E | 正确答案 | 出题地区 | 出题单位 | 出题人 | 手机号码
1 | 一、与监理相关的法律法规及政策 | 中华人民共和国建筑法（中华人民共和国主席令第91号） | 简答题 | 申请领取施工许可证，应当具备的条件。 | [5 empty] | (一)已经办理该建筑工程用地批准手续； (二)依法应当办理建设工程规划许可证的，已经取得建设工程规划许可证； (三)需要拆迁的，其拆迁进度符合施工要求； (四)已经确定建筑施工企业； (五)有满足施工需要的资金安排、施工图纸及技术资料； (六)有保证工程质量和安全的具体措施。 | 宿迁市 |  | 贾胜辉 | 13228705077
12 | 一、与监理相关的法律法规及政策 | 建设工程质量管理条例（中华人民共和国国务院令第279号） | 简答题 | 建设工程承包单位在向建设单位提交工程竣工验收报告时，应当向建设单位出具质量保修书。质量保修书中应当包含哪些内容？ | [5 empty] | 质量保修书中应当明确建设工程的保修范围、保修期限和保修责任等。 | 宿迁市 |  | 谢冬善 | 13951369779
16 | 一、与监理相关的法律法规及政策 | 建设工程安全生产管理条例（中华人民共和国国务院令第393号） | 简答题 | 依据《建设工程安全生产管理条例》，在实施监理过程中，工程监理单位发现存在安全事故隐患时，正确的做法是什么？ | [5 empty] | 工程监理单位在实施监理过程中，发现存在安全事故隐患的，应当要求施工单位整改;情况严重的，应当要求施工单位暂时停止施工，并及时报告建设单位。施工单位拒不整改或者不停止施工的，工程监理单位应当及时向有关主管部门报告。 | 宿迁市 |  | 谢冬善 | 13951369779
31 | 一、与监理相关的法律法规及政策 | 房屋建筑工程和市政基础设施工程实行见证取样和送检的规定 | 简答题 | 房屋建筑工程和市政基础设施工程中，那些试块、试件和材料必须实施见证取样和送检？ | [5 empty] | ;（一）用于承重结构的混凝土试块； （二）用于承重墙体的砌筑砂浆试块； （三）用于承重结构的钢筋及连接接头试件； （四）用于承重墙的砖和混凝土小型砌块； （五）用于拌制混凝土和砌筑砂浆的水泥； （六）用于承重结构的混凝土中使用的掺加剂； （七）地下、屋面、厕浴间使用的防水材料； （八）国家规定必须实行见证取样和送检的其它试块、试件和材料。 | 淮安市 | 江苏地元项目管理有限公司 | 王金元 | 13861652153
33 | 一、与监理相关的法律法规及政策 | 建质[2003]111号建设工程质量责任主体和有关机构不良行记录管理办法（试行） | 简答题 | 根据《建设工程质量责任主体和有关机构不良行为记录管理办法》，监理单位存在哪些情况应予以记不良记录？ | [5 empty] | 1.未按规定选派具有相应资格的总监理工程师和监理工程师进驻施工现场的。2.监理工程师和总监理工程师未按规定进行签字的。3.监理工程师未按规定采取旁站、巡视和平行检验等形式进行监理的。4.未按法律、法规以及有关技术标准和建设工程承包合同对施工质量实施监理的。5.未按经施工图审查批准的设计文件以及经施工图审查批准的设计变更文件对施工质量实施监理的。6.在竣工验收时未出据工程质量评估报告的。7.其他可能影响监理质量的违法违规行为。 | 连云港市 | 连云港市科力建设监理有限公司 | 戎朝晖 | 15961343697
39 | 一、与监理相关的法律法规及政策 | 关于印发《建设工程监理合同（示范文本）》的通知（建市[2012]46号） | 简答题 | 《建设工程监理合同（示范文本）》中的“不可抗力”指的是？ | [5 empty] | 是指委托人和监理人在订立本合同时不可预见，在工程施工过程中不可避免发生并不能克服的自然灾害和社会性突发事件，如地震、海啸、瘟疫、水灾、骚乱、暴动、战争和专用条件约定的其他情形。 | 连云港市 | 连云港市科力建设监理有限公司 | 李俊杰 | 13505139449
46 | 一、与监理相关的法律法规及政策 | 建办质〔2018〕31号《住房城乡建设部办公厅关于实施〈危险性较大的分部分项工程安全管理规定〉有关问题的通知》 | 简答题 | 哪些脚手架工程属于超过一定规模的危险性较大的分部分项工程范围？ | [5 empty] | 1.搭设高度50m及以上的落地式钢管脚手架工程。2.提升高度在150m及以上的附着式升降脚手架工程或附着式升降操作平台工程。3.分段架体搭设高度20m及以上的悬挑式脚手架工程。 | 连云港市 | 连云港市建设监理有限公司 | 刘长岭 | 13851275107
47 | 一、与监理相关的法律法规及政策 | 建办质〔2018〕31号《住房城乡建设部办公厅关于实施〈危险性较大的分部分项工程安全管理规定〉有关问题的通知》 | 简答题 | 危大工程专项施工方案的主要内容应当包括哪些内容？ | [5 empty] | 1.工程概况。2.编制依据。3.施工计划。4.施工工艺技术。5.施工安全保证措施。6施工管理及作业人员配备和分工。7.验收要求。8.应急处置措施。9.计算书及相关施工图纸。 | 连云港市 | 连云港市建设监理有限公司 | 刘长岭 | 13851275107
52 | 一、与监理相关的法律法规及政策 | 《江苏省工程质量安全手册实施细则（2020版）（房屋建筑工程篇）》 | 简答题 | 简述监理规划的主要内容。 | [5 empty] | 1.工程概况。2.监理工作的范围、内容、目标。3.监理工作依据。4.监理组织形式、人员配备及进退场计划、监理人员岗位职责。5. 监理工作制度。6.工程质量控制。7.工程造价控制。8.工程进度控制。9.安全生产管理的监理工作。10.合同与信息管理。11. 组织协调。12.监理工作设施。 | 徐州市 | 中国矿业大学土木学院 | 赵利 | 15005205290
55 | 一、与监理相关的法律法规及政策 | 建设工程监理规范GB/T50319-2013 | 简答题 | 项目监理机构应安排监理人员对工程施工质量进行巡视。巡视的主要内容有哪些？ | [5 empty] | 1.施工单位是否按工程设计文件、工程建设标准和批准的施工组织设计、（专项）施工方案施工。 2.使用的工程材料、构配件和设备是否合格。 3.施工现场管理人员，特别是施工质量管理人员是否到位。 4.特种作业人员是否持证上岗。 | 徐州市 | 中国矿业大学土木学院 | 赵利 | 15005205290
259 | 四、监理实用知识 | 监理实用知识（程序及职责） | 简答题 | 建设工程监理的实施程序是什么？ | [5 empty] | 1、组建项目监理机构； 2、收集工程监理有关资料； 3、编制监理规划及监理实施细则； 4、规范化地开展监理工作； 5、参与工程竣工验收； 6、向建设单位提交建设工程监理文件资料； 7、进行监理工作总结。 | 无锡市 | 无锡市市政建设咨询监理有限公司 | 吴建兵 | 13357910012
279 | 四、监理实用知识 | 施工准备阶段监理工作 | 简答题 | 监理例会应包括哪些主要内容？ | [5 empty] | 1、检查上次例会议定事项的落实情况，分析未完事项原因。 2、检查分析工程项目进度计划完成情况，提出下一阶段进度目标及其落实措施。 3、检查分析工程项目质量、施工安全管理状况，针对存在的问题提出改进措施。 4、检查工程量核定及工程款支付情况。 5、解决需要协调的有关事项。 | 南京市 | 南京建设监理协会 | 伍振飞 | 13913881813
290 | 四、监理实用知识 | 施工准备阶段监理工作（安全） | 简答题 | 超过一定规模的危大工程专项施工方案专家论证会的参会人员应当包括哪些单位及人员？ | [5 empty] | 1.专家（专家应当从地方人民政府住房城乡建设主管部门建立的专家库中选取，符合专业要求且人数不得少于5名，与本工程有利害关系的人员不得以专家身份参加专家论证会）;2.建设单位项目负责人;3.有关勘察、设计单位项目技术负责人及相关人员;4.总承包单位和分包单位技术负责人或授权委派的专业技术人员、项目负责人、项目技术负责人、专项施工方案编制人员、项目专职安全生产管理人员及相关人员;5.监理单位项目总监理工程师及专业监理工程师。 | 南京市 | 南京建设监理协会 | 徐亦陈 | 13851518985
294 | 四、监理实用知识 | 竣工验收阶段监理工作 | 简答题 | 工程质量评估报告应包括哪些内容？ | [5 empty] | 1.工程概况； 2.工程各参建单位； 3.工程质量验收情况； 4.工程质量事故及其处理情况； 5.竣工资料审查情况； 6.竣工预验收情况（验收内容及符合情况）； 7.工程质量评估结论。 8.工程质量评估报告除应包括以上内容外，还应包括下列附件： （1）单位工程质量控制资料监理核查记录表； （2）单位工程有关安全和功能检验资料、主要功能项目的抽查结果及监理检查记录汇总表； （3）单位工程观感质量监理检查记录； （4）监理抽检/见证试验情况汇总及说明； （5）竣工预验收小组成员名单及分工表。 | 南京市 | 南京建设监理协会 | 吴学杰 | 13951630312
298 | 四、监理实用知识 | 竣工验收阶段监理工作 | 简答题 | 建筑节能分部工程质量验收合格，应符合哪些规定？ | [5 empty] | 1、分项工程应全部合格； 2、质量控制资料应完整； 3、外墙节能构造现场实体检验结果应符合设计要求； 4、严寒、寒冷和夏冷地区的外窗气密性现场实体检测结果应合格； 5、建筑设备工程系统节能性能检测结果应合格。 | 南京市 | 南京建设监理协会 | 吴学杰 | 13951630312
299 | 四、监理实用知识 | 绿色建筑与施工新技术 | 简答题 | 绿色建筑施工阶段监理工作方法和措施有哪些？ | [5 empty] | （1）审核承包单位报审的绿色施工方案；方案应符合合同和有关规定要求，并具有针对性和可操作性，并监督实施。 （2）对绿色施工评价要素和指标，运用现场巡视、抽查、复核和资料检查等方式，进行评价。 （3）利用专题会议、监理指令等监理手段，对承包单位进行督促、检查和要求。 | 南京市 | 南京建设监理协会 | 甘元玉 | 13605148319
302 | 四、监理实用知识 | 监理文件资料管理 | 简答题 | 根据《江苏省建设工程监理现场用表（第六版修订版）》的规定，哪些监理现场用表总监代表无权签发？（最少列出8种） | [5 empty] | 1、A.0.4监理实施细则 2、A.0.5工程开工令 3、A.0.9工程款支付证书 4、A.0.11工程暂停令 5、A.0.12工程复工令 6、B.0.1施工组织设计/施工方案报审表 7、B.0.2工程开工报审表 8、B.2.2费用索赔报审表 9、B.2.3工程款支付报审表 10、B.3.2工程临时/最终延期报审表 11、B.5.2工程复工报审表 12、B.5.3单位工程竣工验收报审表 | 南京市 | 南京建设监理协会 | 梅钰 | 13851534354
303 | 四、监理实用知识 | 监理文件资料管理 | 简答题 | 根据《江苏省建设工程监理现场用表（第六版修订版）》的规定，在何种情况下项目监理机构应以“A.0.13监理备忘录”的形式签发文件？该文件哪些人有权签发？ | [5 empty] | “A.0.13监理备忘录”为项目监理机构就有关建议未被建设单位采纳或监理通知单的应执行事项施工单位未予执行、已成事实且造成一定的或可预见的后果时的最终书面说明。备忘录应及时向监理单位报告，也可抄报有关上级主管部门。 “A.0.13监理备忘录”总监理工程师或总监理工程师代表有签发权。 | 南京市 | 南京建设监理协会 | 梅钰 | 13851534354
304 | 四、监理实用知识 | 监理文件资料管理 | 简答题 | 根据《江苏省建设工程监理现场用表（第六版修订版）》的规定，在何种情况下项目监理机构应以“A.0.10监理通知单”的形式签发文件？该文件哪些人有权签发？ | [5 empty] | “A.0.10监理通知单”是项目监理机构通知施工单位应执行的、除工程暂停以外的涉及质量、造价、进度、 安全文明、工程变更和其他有关事项的用表。监理通知单中应明确施工单位应执行事项的内容和完成的时限以及要求施工单位书面回复的时限。 “A.0.10监理通知单”总监理工程师、总监理工程师代表或专业监理工程师有签发权。 | 南京市 | 南京建设监理协会 | 梅钰 | 13851534354
305 | 四、监理实用知识 | 监理文件资料管理 | 简答题 | 根据《江苏省建设工程监理现场用表（第六版修订版）》的规定，在何种情况下项目监理机构应以“A.0.11工程暂停令”的形式签发文件？该文件哪些人有权签发？ | [5 empty] | “A.0.11工程暂停令” 是总监理工程师对施工单位下达工程暂停指令的用表。项目监理机构发现下列情况之一时，应及时签发工程暂停令： 1、建设单位要求暂停施工且工程需要暂停施工的。 2、施工单位未经批准擅自施工或拒绝项目监理机构管理的。 3、施工单位未按审查通过的工程设计文件施工的。 4、施工单位违反工程建设强制性标准的。 5、施工存在重大质量、安全事故隐患或发生质量、安全事故的。 6、发生必须暂停施工的紧急事件时 “A.0.11工程暂停令”必须由总监理工程师签发。 | 南京市 | 南京建设监理协会 | 梅钰 | 13851534354
307 | 四、监理实用知识 | 监理文件资料管理 | 简答题 | 根据《江苏省建设工程监理现场用表（第六版修订版）》的规定， “A.0.20消防工程管理资料”一般包括哪些内容？ | [5 empty] | “A.0.20消防工程管理资料” 报告应包括以下内容： 消防工程管理资料主要包括消防工程技术资料、消防工程质量控制资料、消防工程检测报告。 1、消防工程技术资料 1） 消防工程概况（参照消防工程审查验收工作细则） 2） 消防工程设计文件（含设计变更、图纸会审、洽商记录等）、施工图审查文件 3）涉及消防的工程承包合同及单位资质（施工单位资质证明、 施工管理人员相关证书）、消防产品采购合同及生产厂家资质 4）开工报告（如有） 5）涉及消防的专项施工方案及审批表 6）涉及消防的监理实施细则 2、消防工程质量控制资料 1）涉及消防的施工管理资料（材料、设备质量证明文件、型式检验报告、现场抽检复验报告） 2）涉及消防的工程质量验收资料（质量检查记录、隐蔽工程验收记录、相关试验记录，涉及消防的各分部分项工程验收记录） 3）消防设施性能、系统功能联调联试记录 4）消防质量评估报告 3、消防工程检测报告 | 南京市 | 南京建设监理协会 | 梅钰 | 13851534354
310 | 四、监理实用知识 | 监理文件资料管理 | 简答题 | 根据《危险性较大的分部分项工程安全管理规定》（住建部令第37号）的规定，哪些单位应建立危大工程安全管理档案？监理单位危大工程安全管理档案应包括哪些内容？ | [5 empty] | 施工、监理单位应当建立危大工程安全管理档案。 监理单位危大工程安全管理档案应包括监理实施细则、专项施工方案审查、专项巡视检查、验收及整改等相关资料。 | 南京市 | 南京建设监理协会 | 梅钰 | 13851534354
315 | 四、监理实用知识 |  | 简答题 | 根据《建设工程监理合同（示范文本）》GF-2012-0202，监理人出现什么情形需要及时更换监理人员？ | [5 empty] | 1.严重过失行为的；2.有违法行为不能履行职责的；3.涉嫌犯罪的；4.不能胜任岗位职责的；5.严重违反职业道德的；6.专用条件约定的其他情形。 | 苏州市 | 苏州市科正工程管理咨询有限公司 | 陈大春 | 13092677717
316 | 四、监理实用知识 |  | 简答题 | 根据《建设工程施工合同(示范文本)》GF-2017-0201，施工组织设计包含哪几方面内容？ | [5 empty] | 1.施工方案； 2.施工现场平面布置图；3.施工进度计划和保证措施； 4.劳动力及材料供应计划；5.施工机械设备的选用；6.质量保证体系及措施；7.安全生产、文明施工措施；8.环境保护、成本控制措施；9.合同当事人约定的其他内容。 | 苏州市 | 苏州市科正工程管理咨询有限公司 | 陈大春 | 13092677717
319 | 四、监理实用知识 |  | 简答题 | 根据《建设工程施工合同(示范文本)》GF-2017-0201，工程具备什么条件的，承包人可以申请竣工验收？ | [5 empty] | 1.除发包人同意的甩项工作和缺陷修补工作外，合同范围内的全部工程以及有关工作，包括合同要求的试验、试运行以及检验均已完成，并符合合同要求；2.已按合同约定编制了甩项工作和缺陷修补工作清单以及相应的施工计划；3.已按合同约定的内容和份数备齐竣工资料。 | 苏州市 | 苏州市科正工程管理咨询有限公司 | 陈大春 | 13092677717
321 | 四、监理实用知识 |  | 简答题 | 根据《建设工程施工合同(示范文本)》GF-2017-0201，工程隐蔽部位后，发包人对质量有疑问的，要求承包人对已覆盖的部位进行重新检查，发生相关工期及费用如何处理？ | [5 empty] | 1.经检查证明工程质量符合合同要求的，由发包人承担由此增加的费用和（或）延误的工期，并支付承包人合理的利润；2.经检查证明工程质量不符合合同要求的，由此增加的费用和（或）延误的工期由承包人承担。 | 苏州市 | 苏州市科正工程管理咨询有限公司 | 陈大春 | 13092677717
327 | 四、监理实用知识 |  | 简答题 | 根据《建设工程监理规范》等相关规定，监理工程师应具备哪些素质？ | [5 empty] | 1.较高的专业学历；2.复合型的知识结构；3.丰富的工程建设实践经验；4.良好的品德；5.健康的体魄和充沛的精力 | 苏州市 | 苏州城市建设项目管理有限公司 | 缪玉国 | 13913519111
336 | 四、监理实用知识 |  | 简答题 | 建设单位工程质量首要责任内涵要求包括哪些方面？ | [5 empty] | 1、严格执行法定程序和发包制度；2、保证合理工期和造价；3、推行施工过程结算；4、全面履行质量管理职责；5、严格工程竣工验收。 | 苏州市 | 苏州三联建设顾问有限公司 | 姚元录 | 13915505166
337 | 四、监理实用知识 |  | 简答题 | 简述监理单位在危险性较大的分部分项工程施工过程中的安全管理职责。 | [5 empty] | 1、监理单位应当结合危大工程专项施工方案编制监理实施细则，并对危大工程施工实施专项巡视检查；2、监理单位发现施工单位未按照专项施工方案施工的，应当要求其进行整改，并及时跟踪整改情况；情节严重的，应当要求其暂停施工，并及时报告建设单位。施工单位拒不整改或者不停止施工的，监理单位应当及时报告建设单位和工程所在地住房城乡建设主管部门或委托的安监机构。 | 苏州市 | 苏州三联建设顾问有限公司 | 姚元录 | 13915505166
338 | 四、监理实用知识 |  | 简答题 | 旁站监理人员的主要职责有哪些？ | [5 empty] | （1） 检查施工单位现场质检人员到岗、特殊工种人员持证上岗以及施工机械、建筑材料准备情况。 （2） 在现场跟班监督关键部位、关键工序的施工执行施工方案以及工程建设强制性标准情况。 （3） 核查进场建筑与安装材料、防水材料、装饰材料、建筑构配件、设备和商品混凝土的质量检验报告等，并可在现场监督施工单位进行检验或者委托具有资格的第三方进行复验。 （4） 做好旁站监理记录和监理日记，保存旁站监理原始资料。 | 苏州市 | 苏州相城建设监理有限公司 | 王赫 | 13073365016
339 | 四、监理实用知识 |  | 简答题 | 根据江苏省房屋建筑和市政基础设施工程危险性较大的分部分项工程安全管理实施细则（2019版），哪些情况可以认定为监理未对危大工程施工实施专项巡视检查？ | [5 empty] | 1、危大工程已开始施工，监理单位未对危大工程施工实施专项巡视检查，并填写专项巡视检查记录。2、危大工程已开始施工，专项巡视检查频率不符合监理实施细则或严重不符合相关标准。3、危大工程已开始施工，专项巡视检查记录无巡视人员签字。 | 苏州市 | 苏州相城建设监理有限公司 | 王赫 | 13073365016
340 | 四、监理实用知识 |  | 简答题 | 施工现场达到哪些条件时，应编制临时用电施工组织设计？ | [5 empty] | 1、现场临时用电设备在5台及以上；2、用电设备总容量在50KW及以上。 | 苏州市 | 苏州和信建设咨询有限公司 | 杨海荣 | 13004505326
343 | 四、监理实用知识 |  | 简答题 | 监理单位审核施工单位开工报审资料主要包括那些内容？ | [5 empty] | 1、设计交底和图纸会审；2、施工组织设计/施工方案；3、施工进度计划；4、施工质量、安全生产管理体系；5、进场道路、水、电、通信、临设等；6、其他。 | 苏州市 | 苏州城市建设项目管理有限公司 | 于言娟 | 19951001975
344 | 四、监理实用知识 |  | 简答题 | 安全事故隐患处理监理应该采取的措施有哪些？ | [5 empty] | 1.口头指令， 指监理日志、巡视检查记录等；2.通知，指监理通知单；3.停工，指工程暂停令；4.报告，指专题书面报告、安全监理工作月报、电话等通话记录和书面报告。 | 苏州市 | 苏州城市建设项目管理有限公司 | 罗高超 | 13405237826
345 | 四、监理实用知识 |  | 简答题 | 分部工程（子工程）质量验收合格应符合哪些规定？ | [5 empty] | 1.所含分项工程的质量均应验收合格；2.质量控制资料应完整；3.有关安全、节能、环境保护和主要使用功能的抽样检验结果应符合相应规定；4.观感质量应符合要求。 | 苏州市 | 苏州城市建设项目管理有限公司 | 符艳 | 13584837770
23 | 一、与监理相关的法律法规及政策 | 建设工程监理范围和规模标准规定 | 简答题 | 《建设工程监理范围和规模标准规定》规定：哪些建设工程必须实行监理？ | [5 empty] | （一）国家重点建设工程（二）大中型公用事业工程； （三）成片开发建设的住宅小区工程； （四）利用外国政府或者国际组织贷款、援助资金的工程； （五）国家规定必须实行监理的其他工程。 | 淮安市 | 江苏纵横工程顾问有限公司 | 唐玲 | 13852308680
26 | 一、与监理相关的法律法规及政策 | 注册监理工程师管理规定 | 简答题 | 注册监理工程师享有哪些权利？ | [5 empty] | ;注册监理工程师享有下列权利: (一)使用注册监理工程师称谓; (二)在规定范围内从事执业活动; (三)依据本人能力从事相应的执业活动; (四)保管和使用本人的注册证书和执业印章; (五)对本人执业活动进行解释和辩护; (六)接受继续教育; (七)获得相应的劳动报酬; (八)对侵犯本人权利的行为进行申诉。 | 淮安市 | 江苏神州项目管理有限公司 | 王建顺 | 13852347928
60 | 二、施工质量控制相关标准 | 《建筑工程施工质量验收统一标准》GB50300-2013 | 简答题 | 房屋建筑工程包括哪些分部工程？ | [5 empty] | 1.地基与基础。2.主体结构。3.建筑装饰装修。4.屋面。5.建筑给水排水及供暖。6.通风与空调。7.建筑电气。8.智能建筑。9.建筑节能。10.电梯。 | 徐州市 | 徐州市建设工程监理有限公司 | 许永玲 | 13952119948
167 | 二、施工质量控制相关标准 | 《建设工程监理规范》GB/T50319-2013 | 简答题 | 监理人员对工程施工质量进行巡视，巡视应包括哪些主要内容 | [5 empty] | 1、施工单位是否按工程设计文件、工程进度标准和批准的施工组织设计专项施工方案施工，2、使用的工程材料、构配件和设备是否合格，3、施工现场管理人员特别是施工质量管理人员是否到位，4、特种作业人员是否持证上岗 | 扬州市 | 扬州市建圣工程建设监理有限公司 | 赵宝峰 | 13852406659
164 | 二、施工质量控制相关标准 | 《建设工程监理规范》GB/T50319-2013 | 简答题 | 项目监理机构应审查施工单位报审的施工组织设计，施工组织设计审查应包括哪些基本内容？ | [5 empty] | 1、编审程序应符合相关规定。2、施工进度、施工方案及工程质量保证措施应符合施工合同要求。3、资金、劳动力、材料、设备等资源供应计划应满足工程施工需要。4、安全技术措施应符合工程建设强制性标准。5、施工总平面布置应科学合理。 | 扬州市 | 江苏苏维工彺管理有限公司 | 陈善庆 | 13151115880